## 表-08 分部分项工程和单价措施项目清单与计价表
分部分项工程和单价措施项目清单与计价表
工程名称：给排水工程 |  |  |  | 标段：2026年主校区第二寝室楼升级维修工程 |  |  |  |  | 第 1 页 共 7 页
序号 | 项目编码 | 项目名称 | 项目特征描述 |  | 计量单位 | 工程量 | 金额（元）
[7 empty] | 综合单价 | 综合合价 |  | 其中：暂估价
| A.16 | 拆除工程
1 | 011612001001 | 管道拆除 | [项目特征] 1.管道种类、材质:卫生间原有给水管道拆除 2.管道上的附着物种类:水龙头、管卡等附着物拆除 [工作内容] 1.拆除 2.控制扬尘 3.清理 4.建渣场内、外运输 |  | m | 138.38
2 | 011612001002 | 管道拆除 | [项目特征] 1.管道种类、材质:卫生间原有排水管道拆除 2.管道上的附着物种类:水龙头、管卡等附着物拆除 [工作内容] 1.拆除 2.控制扬尘 3.清理 4.建渣场内、外运输 |  | m | 115.83
3 | 011612001003 | 管道拆除 | [项目特征] 1.管道种类、材质:卫生间原有排水管道拆除 2.管道上的附着物种类:水龙头、管卡等附着物拆除 [工作内容] 1.拆除 2.控制扬尘 3.清理 4.建渣场内、外运输 |  | m | 79.63
| A.16 | 分部小计
本页小计
注：为计取规费等的使用，可在表中增设其中：“定额人工费”。
表—08
分部分项工程和单价措施项目清单与计价表
工程名称：给排水工程 |  |  |  | 标段：2026年主校区第二寝室楼升级维修工程 |  |  |  |  | 第 2 页 共 7 页
序号 | 项目编码 | 项目名称 | 项目特征描述 |  | 计量单位 | 工程量 | 金额（元）
[7 empty] | 综合单价 | 综合合价 |  | 其中：暂估价
| C.10 | 给排水、采暖、燃气工程
4 | 031001006001 | 塑料管 | [项目特征] 1.安装部位:室内 2.介质:给水 3.材质、规格:De20 4.连接形式:热熔 5.压力试验及吹、洗设计要求:公称压力为1.5MPa，冲洗消毒 [工作内容] 1.管道安装 2.管件安装 3.塑料卡固定 4.压力试验 5.吹扫、冲洗 6.警示带铺设 |  | m | 14.8
5 | 031001006002 | 塑料管 | [项目特征] 1.安装部位:室内 2.介质:给水 3.材质、规格:De25 4.连接形式:热熔 5.压力试验及吹、洗设计要求:公称压力为1.5MPa，冲洗消毒 [工作内容] 1.管道安装 2.管件安装 3.塑料卡固定 4.压力试验 5.吹扫、冲洗 6.警示带铺设 |  | m | 38.64
本页小计
注：为计取规费等的使用，可在表中增设其中：“定额人工费”。
表—08
分部分项工程和单价措施项目清单与计价表
工程名称：给排水工程 |  |  |  | 标段：2026年主校区第二寝室楼升级维修工程 |  |  |  |  | 第 3 页 共 7 页
序号 | 项目编码 | 项目名称 | 项目特征描述 |  | 计量单位 | 工程量 | 金额（元）
[7 empty] | 综合单价 | 综合合价 |  | 其中：暂估价
6 | 031001006003 | 塑料管 | [项目特征] 1.安装部位:室内 2.介质:给水 3.材质、规格:De32 4.连接形式:热熔 5.压力试验及吹、洗设计要求:公称压力为1.5MPa，冲洗消毒 [工作内容] 1.管道安装 2.管件安装 3.塑料卡固定 4.压力试验 5.吹扫、冲洗 6.警示带铺设 |  | m | 54.83
7 | 031001006004 | 塑料管 | [项目特征] 1.安装部位:室内 2.介质:给水 3.材质、规格:De40 4.连接形式:热熔 5.压力试验及吹、洗设计要求:公称压力为1.5MPa，冲洗消毒 [工作内容] 1.管道安装 2.管件安装 3.塑料卡固定 4.压力试验 5.吹扫、冲洗 6.警示带铺设 |  | m | 15.8
本页小计
注：为计取规费等的使用，可在表中增设其中：“定额人工费”。
表—08
分部分项工程和单价措施项目清单与计价表
工程名称：给排水工程 |  |  |  | 标段：2026年主校区第二寝室楼升级维修工程 |  |  |  |  | 第 4 页 共 7 页
序号 | 项目编码 | 项目名称 | 项目特征描述 |  | 计量单位 | 工程量 | 金额（元）
[7 empty] | 综合单价 | 综合合价 |  | 其中：暂估价
8 | 031001006005 | 塑料管 | [项目特征] 1.安装部位:室内 2.介质:给水 3.材质、规格:De50 4.连接形式:热熔 5.压力试验及吹、洗设计要求:公称压力为1.5MPa，冲洗消毒 [工作内容] 1.管道安装 2.管件安装 3.塑料卡固定 4.压力试验 5.吹扫、冲洗 6.警示带铺设 |  | m | 53.22
9 | 031001006006 | 塑料管 | [项目特征] 1.安装部位:室内 2.介质:排水 3.材质、规格:双臂螺旋消音塑料管DN50 4.连接形式:胶黏 5.压力试验及吹、洗设计要求:冲洗消毒 [工作内容] 1.管道安装 2.管件安装 3.塑料卡固定 4.压力试验 5.吹扫、冲洗 6.警示带铺设 |  | m | 115.83
本页小计
注：为计取规费等的使用，可在表中增设其中：“定额人工费”。
表—08
分部分项工程和单价措施项目清单与计价表
工程名称：给排水工程 |  |  |  | 标段：2026年主校区第二寝室楼升级维修工程 |  |  |  |  | 第 5 页 共 7 页
序号 | 项目编码 | 项目名称 | 项目特征描述 |  | 计量单位 | 工程量 | 金额（元）
[7 empty] | 综合单价 | 综合合价 |  | 其中：暂估价
10 | 031001006007 | 塑料管 | [项目特征] 1.安装部位:室内 2.介质:排水 3.材质、规格:双臂螺旋消音塑料管DN100 4.连接形式:胶黏 5.压力试验及吹、洗设计要求:冲洗消毒 [工作内容] 1.管道安装 2.管件安装 3.塑料卡固定 4.压力试验 5.吹扫、冲洗 6.警示带铺设 |  | m | 79.63
11 | 031002001001 | 管道支架 | [项目特征] 1.材质:成品管卡De25 [工作内容] 1.制作 2.安装 |  | 套 | 13
12 | 031002001002 | 管道支架 | [项目特征] 1.材质:成品管卡De32 [工作内容] 1.制作 2.安装 |  | 套 | 18
13 | 031002001003 | 管道支架 | [项目特征] 1.材质:成品管卡De40 [工作内容] 1.制作 2.安装 |  | 套 | 5
14 | 031002001004 | 管道支架 | [项目特征] 1.材质:成品管卡De50 [工作内容] 1.制作 2.安装 |  | 套 | 18
本页小计
注：为计取规费等的使用，可在表中增设其中：“定额人工费”。
表—08
分部分项工程和单价措施项目清单与计价表
工程名称：给排水工程 |  |  |  | 标段：2026年主校区第二寝室楼升级维修工程 |  |  |  |  | 第 6 页 共 7 页
序号 | 项目编码 | 项目名称 | 项目特征描述 |  | 计量单位 | 工程量 | 金额（元）
[7 empty] | 综合单价 | 综合合价 |  | 其中：暂估价
15 | 031002001005 | 管道支架 | [项目特征] 1.材质:成品金属管卡 [工作内容] 1.制作 2.安装 |  | 套 | 38
16 | 031002001006 | 管道支架 | [项目特征] 1.材质:成品金属管卡 [工作内容] 1.制作 2.安装 |  | 套 | 26
17 | 031004003001 | 成品不锈钢洗漱池 | [项目特征] 1.材质:不锈钢 2.组装形式:成品 3.附件名称、数量:包含下水管、钢支架等配件 [工作内容] 1.器具安装 2.附件安装 |  | 米 | 41.64
18 | 031004008001 | 其他成品卫生器具 | [项目特征] 1.材质:成品拖布池安装 [工作内容] 1.器具安装 2.附件安装 |  | 组 | 9
19 | 031004014001 | 给、排水附(配)件 | [项目特征] 1.材质:铜 2.型号、规格:De20 3.安装方式:螺纹 [工作内容] 1.安装 |  | 个 | 64
| C.10 | 分部小计
补充分部
20 | 03B003 | 五层卫生间原有水箱及支架拆除、恢复安装 | [项目特征] 1.五层卫生间原有水箱及支架拆除、恢复安装 |  | 项 | 1
本页小计
注：为计取规费等的使用，可在表中增设其中：“定额人工费”。
表—08
分部分项工程和单价措施项目清单与计价表
工程名称：给排水工程 |  |  |  | 标段：2026年主校区第二寝室楼升级维修工程 |  |  |  |  | 第 7 页 共 7 页
序号 | 项目编码 | 项目名称 | 项目特征描述 |  | 计量单位 | 工程量 | 金额（元）
[7 empty] | 综合单价 | 综合合价 |  | 其中：暂估价
21 | 03B004 | 大便槽冲洗水箱 | [项目特征] 1.50L成品塑料水箱，包含支架，包含溢流管、浮球阀等配件 |  | 套 | 16
分部小计
措施项目
22 | 031301017001 | 脚手架搭拆 |  |  | 项 | 1
分部小计
本页小计
合 计
注：为计取规费等的使用，可在表中增设其中：“定额人工费”。
表—08

## 表-11 总价措施项目清单与计价表
总价措施项目清单与计价表
工程名称：给排水工程 |  |  |  | 标段：2026年主校区第二寝室楼升级维修工程 |  |  |  | 第 1 页 共 1 页
序号 | 项目编码 | 项目名称 | 计算基础 |  | 费率 (%) | 金额 (元) | 调整 费率 (%) |  | 调整后 金额(元) | 备注
1 | 031302001001 | 安全文明施工费 | 分部分项合计+单价措施项目费-分部分项设备费-单价措施项目设备费 |  | 2.72
2 | 031302002001 | 夜间施工费 | 分部分项计费人工费+单价措施计费人工费 |  | 0.12
3 | 031302004001 | 二次搬运费 | 分部分项计费人工费+单价措施计费人工费 |  | 0.12
4 | 031302005002 | 冬季施工增加费 | 分部分项冬季施工人工预算价+分部分项冬季施工机具预算价+单价措施冬季施工人工预算价+单价措施冬季施工机具预算价 |  | 0
5 | 031302005001 | 雨季施工增加费 | 分部分项计费人工费+单价措施计费人工费 |  | 0.11
6 | 031302006001 | 已完工程及设备保护费 | 分部分项计费人工费+单价措施计费人工费 |  | 0.11
7 | 03B001 | 工程定位复测费 | 分部分项计费人工费+单价措施计费人工费 |  | 0.08
8 | 03B002 | 专业工程措施项目费
合 计
编制人（造价人员）： |  |  |  | 复核人（造价工程师）：
注：1.“计算基础”中安全文明施工费可为“定额基价”、“定额人工费”或“定额人工费+定额机械费”，其他项目可为“定额人工费”或“定额人工费+定额机械费”。 2.按施工方案计算的措施费，若无“计算基础”和“费率”的数值，也可只填“金额”数值，但应在备注栏说明施工方案出处或计算方法。
表-11

## 表-12 其他项目清单与计价汇总表
其他项目清单与计价汇总表
工程名称：给排水工程 |  | 标段：2026年主校区第二寝室楼升级维修工程 |  |  | 第 1 页 共 1 页
序号 | 项目名称 |  | 金额（元） | 结算金额（元） |  | 备注
1 | 暂列金额 |  | 4298.47 |  |  | 明细详见表-12-1
2 | 暂估价
2.1 | 材料暂估价 |  | — |  |  | 明细详见表-12-2
2.2 | 专业工程暂估价 |  |  |  |  | 明细详见表-12-3
3 | 计日工 |  |  |  |  | 明细详见表-12-4
4 | 总承包服务费 |  |  |  |  | 明细详见表-12-5
合 计
注：材料（工程设备）暂估单价进入清单项目综合单价，此处不汇总。
表—12

## 表-12-1 暂列金额表
暂列金额明细表
工程名称：给排水工程 |  | 标段：2026年主校区第二寝室楼升级维修工程 |  |  | 第 1 页 共 1 页
序号 | 名称 |  | 计量单位 | 暂定金额 |  | 备注
1 | 暂列金额 |  | 项 | 4298.47 |  | 计算基础为分部分项工程费-工程设备费，费率为10-15%。市政维修养护定额：计算基础为分部分项工程费-工程设备费，费率为10%。
合 计 | [5 empty] | —
注：此表由招标人填写，如不能详列，也可只列暂列金额总额，投标人应将上述暂列金额计入投标总价中。
表—12—1

## 表-12-2 材料(工程设备)暂估价及调整表
材料（工程设备）暂估单价及调整表
工程名称：给排水工程 | [5 empty] | 标段：2026年主校区第二寝室楼升级维修工程 |  |  |  |  | 第 1 页 共 1 页
序号 | 材料 编码 | 材料(工程设备)名称、规格、型号 | 计量单位 | 数量 |  |  | 暂估(元) |  | 确认(元) |  |  | 差额±(元) |  | 备注
|  |  |  | 暂估 | 确认 |  | 单价 | 合价 | 单价 | 合价 |  | 单价 | 合价
合计
注：1.此表由招标人填写“暂估单价”，并在备注栏说明暂估价的材料、工程设备拟用在那些清单项目上，投标人应将上述材料、工程设备暂估单价计入工程量清单综合单价报价中
表—12—2

## 表-12-5 总承包服务费计价表
总承包服务费计价表
工程名称：给排水工程 |  |  | 标段：2026年主校区第二寝室楼升级维修工程 |  |  | 第 1 页 共 1 页
序号 | 项目名称 | 项目价值（元） |  | 服务内容 | 计算基础 |  | 费率(%) | 金额
1 | 发包人供应材料 | [5 empty] | 2
2 | 发包人采购设备 | [5 empty] | 2
3 | 总承包人对发包人发包的专业工程管理和协调 | [5 empty] | 1.5
4 | 总承包人对发包人发包的专业工程管理和协调并提供配合服务 | [5 empty] | 5
合 计
注：此表项目名称、服务内容由招标人填写，编制招标控制价时，费率及金额由招标人按有关计价规定确定；投标时，费率及金额由投标人自主报价，计入投标总价中。
表—12—5

## 表-13 规费、税金项目清单与计价表
规费、税金项目清单与计价表
工程名称：给排水工程 |  |  | 标段：2026年主校区第二寝室楼升级维修工程 |  | 第 1 页 共 1 页
序号 | 项目名称 | 计算基础 |  | 计算基数 |  | 计算费率(%) | 金额(元)
1 | 规费 | [（A）+（B）+（C）+人工费价差]×费率
1.1 | 社会保险费 | 养老保险费+医疗保险费+失业保险费+工伤保险费+生育保险费
1.1.1 | 养老保险费 | 计费人工费+人工价差 |  |  |  | 16
1.1.2 | 医疗保险费 | 计费人工费+人工价差 |  |  |  | 7.5
1.1.3 | 失业保险费 | 计费人工费+人工价差 |  |  |  | 0.5
1.1.4 | 工伤保险费 | 计费人工费+人工价差 |  |  |  | 1
1.1.5 | 生育保险费 | 计费人工费+人工价差 |  |  |  | 0.6
1.2 | 住房公积金 | 计费人工费+人工价差 |  |  |  | 5
1.3 | 环境保护税 | 按实际发生计算
2 | 税金 | [（一）+（二）+（三）+（四）-（3）-（4）-甲供材料费]×税率 |  |  |  | 9
合 计
编制人（造价人员）： |  |  | 复核人（造价工程师）：
表—13