## Sheet1
福州市消防救援支队2022年度装备器材采购项目三主要技术参数
序号 | 类别 | 装备名称 | 主要技术参数及性能指标
1 | 破拆器材 | 电动破拆工具组 | 1、产品清单及功能：配有2款工具头(即多功能钳形工具头和破门工具头)，可充电的锂离子电池两个和充电器一个。快插式更换工具头可实现剪切、扩张、破门、撬拔和抬升等功能。深入到外开、内开、天地锁等门锁。360度可调手柄，救援时可根据需要调整至任何位置，有LED照明系统，方便夜间进行救援工作，并配有背带方便操作； 2、工作压力:≥ 70Mpa； 3、电池容量：≥25V/5AH； 4、扩张距离:≥ 220mm； 5、破门工具头开口距离：≥ 210mm； 6、剪切能力:≥ 20mm圆钢（Q235材质）； 7、扩张力：30KN-70KN； 8、单款设备重量：≤20kg； 9、每个产品应配有FRID电子标签，具体位置和细节签订合同时于采购人协商确定； 10、提供国家认可具备相关检测资质的检测机构出具的检测报告，检测项目：（1）工作压力（2）剪切能力（3）扩张力。
2 |  | 锂电轻型破拆工具 | 1、产品基本功能： （1）携带式环形防滑手柄，可360°旋转； （2）坚韧刀头，集剪切、扩张、牵引功能于一体； （3）拉杆式工程塑料箱，可移动性能高； （4）电池带有LED指示灯即时显示余量； （5）把手配置照明灯、提供照明、便于夜间作业； （6）配备安全开关锁，避免发生意外事故； （7）高性能锂电池，即插即用，快速充电。 2、电池容量：≥18V/3.5Ah； 3、最大切割力：≥300KN； 4、最大扩张距离：≥300mm；最大扩张力≥30kn； 5、液压输出力：≥20t； 6、最大剪切能力：圆钢直径≥Φ25mm； 钢板厚度≥10mm（Q235材质）；圆钢直径≥Φ20mm（HRB400螺纹钢） 7、重量：≤30kg； 8、每个产品应配有FRID电子标签，具体位置和细节签订合同时于采购人协商确定； 9、提供国家认可具备相关检测资质的检测机构出具的检测报告，检测项目：（1）电池容量（2）剪切力（3）扩张力。
3 |  | 多功能撬镐 （哈利跟铁铤） | 1、多功能一体化消防手动破拆工具采用整块优质合金钢金属材料制作； 2、重量≤5kg； 3、尺寸：总长度760mm（±5mm）； 4、撬口宽度≥70mm；撬口高度≥40mm； 5、刀口宽度≥160mm；刀口高度≥50mm； 6、镐头宽度≥160mm； 7、多功能一体化消防手动破拆工具撬口、刀口、镐头部工作部分硬度≥50HRC； 8、多功能一体化消防手动破拆工具撬口、刀口、镐头部工作部分载荷≥600kg； 9、多功能一体化消防手动破拆工具记录粗糙度值≤8μm； 10、每个产品应配有FRID电子标签，具体位置和细节签订合同时于采购人协商确定； 11、提供国家认可具备相关检测资质的检测机构出具的检测报告，检测项目：（1）材质（2）硬度（3）荷载（4）粗糙度。
4 |  | 戒指指环切割机 | 1、电源为锂电池或220V市电，锂电池电压约为12V。2、转速为2000-22000RPM.3、每个产品应配有FRID电子标签，具体位置和细节签订合同时与采购人协商确定。
5 |  | 多功能环锯 | 1、功率4.8KW.2、排量≥90cc。3、最大切割深度≥260mm.3锯片直径≥:350mm、4、 每个产品应配有FRID电子标签，具体位置和细节签订合同时与采购人协商确定。