## 甘肃省森林消防总队应急保障装备暨个人防护装具项目（第一批）需求
甘肃省森林消防总队应急保障装备暨个人防护装具项目（第一批）需求参数
序号 | 类别 | 装备名称 | 需求参数
1 | 后勤保障类 | 泛光灯 | ※1、灯头瓦数需≥100W，灯头≥4个，灯头为LED材质,可根据实际需要将每个灯头单独做上下、左右大角度调节旋转实现360°全方位照明； 2、升降调节方式可手动调节、电动调节或气缸调节，最大升起高度≥4.5米； 3、可通过发电机供电，也可接通 220V市电长时间照明，采用发电机组供电一次注满燃油连续工作时间≥12小时； 4、发电机组额定输出电压：220V，额定输出功率≥2000W； 5、整机重量≤80kg； ※6、外壳防护等级≥IP65； 7、通过无线遥控可分别控制每盏灯的开启和关闭；遥控距离≥30米； 8、灯光覆盖半径≥50米； 9、灯具灯盘、气缸和发电机组为整体结构,发电机组底部装有万向轮； ※10、国家级检验中心出具的产品检测报告或具有CNAS/CMA资质认证的第三方检测机构出具的产品检测报告。
2 |  | 发电机 | 1、额定功率≥5kW、最大功率≥5.5kW、额定频率≥50Hz、额定电压≥220V； 2、发电机为静音变频发电机，启动运行时7米处的噪声≤70dB； 3、发电机采用手启动和电启动方式，具有启动保护装置，该装置能为操作人员提供足够的启动保护，发电机组的高温部件安装有防护装置，避免人员烫伤； 4、发动机类型：单缸、风冷、四冲程，燃油类型：汽油，排量≥220CC； 5、配有数显电压表，可显示电压，频率，机组运行时间； ※6、具有安全过载保护装置、短路保护装置； 7、发电机组能在－15℃～40℃的温度环境下启动和运行； 8、燃油容量≥10L； 9、整机重量≤40kg； ※10、国家级检验中心出具的产品检测报告或具有CNAS/CMA资质认证的第三方检测机构出具的产品检测报告。
3 |  | 保障类帐篷 | ※1.帐篷为充气式设计，篷面布外披按照上半部为红色，下半部为蓝色拼接涂层≥600D牛津布，牛津布的经向拉力≥1600N/5cm，纬向拉力≥1350N/5cm，地布材质为0.4mm PVC刀刮布，主体结构使用高频热合热封工艺制作； ●2.内衬保暖层为白色涂银260T涤塔夫、本白色中空纤维絮片、260T本白色涤塔夫衍缝而成，经向拉力≥380N/5cm，纬向拉力≥300N/5cm。 ●3.总体尺寸∶≥6m×5m×2.8m，外部肩高≥2.1米，内部使用面积≥28㎡； 4.前后门2扇，尺寸不低于1.2m×2m；窗户6个，尺寸不低于0.8m×0.6m，纱网材质具有破断力强、耐老化、防蚊虫，帐篷设有通风口不少于2个，暖风口不少于1个，配置帐篷运输袋，一个使用，一个备用； 5.适应温度范围：－30℃～40℃； 6.充气时间：≤6min； ※7.气柱安装阀门两组（2个充排气阀，1个安全阀），配备电动充气泵2台功率2000W ，拉绳、三角桩、铁锤、维修配件、运输袋2个、拉绳等； 8.整体抗风等级：≥7级，工作压力：18Kpa～22Kpa，抗水等级：≥15cm； ※9.配置折叠床8张，折叠床采用塑料材料与钢架复合结构，折叠形式采用机械四连杆机构，床面材料：床面使用改性聚丙稀塑料，床展开长度≥1.95m，宽度≥0.65m，高度≥0.6m，配备不少于6个LED灯头； ※10.国家级检验中心出具的产品检测报告或具有CNAS/CMA资质认证的第三方检测机构出具的产品检测报告；
4 |  | AED（便携式除颤仪） | 1. 安全及工作环境要求： 1.1 安全要求：符合GB 9706.1-2007标准 1.2 环境要求：符合GB/T 14710-2009标准 1.3 储存温度：-30℃～70℃ 1.4 工作温湿度：工作温度范围至少满足-5℃～50℃，且从室温环境下进入-20℃ 环境后，至少能工作60分钟，湿度小于95%（非冷凝）。 1.5 安全性：主机、电池和电极片防水防尘均达到IP55等级； ※1.6 防摔性：设备六面均可承受≥1.5m高度跌落无损 2. 产品性能及指标要求： 2.1 整机重量：≤2.8kg(含体外电极)，具备便携把手； 2.2 产品采用双向波除颤技术，可根据不同身体重量（阻抗）提供相应的除颤能量模式； 2.3 适用于成人及少儿（年龄小于8岁或体重低于25千克）患者使用； 2.4 具备中文语音提示功能，具有待机自检功能； ●2.5 设备操作便捷，支持开盖开机，开机显示操作步骤，主机操作面板上的操作按键数量≤3个（提供使用说明书和主机操作面板实物图证明材料）； ※2.6 设备主机具有≥7寸彩色显示屏，分辨率不小于780×480像素，可实时显示患者心电图； ※2.7 支持成人、儿童患者类型快速一键切换，可根据病人类型自动切换除颤能量和提示信息。连续除颤时，每次电击能量可设置为依次递增。（需提供证明材料） ※2.8 从开机到充电至200J能量准备放电的时间≤8秒。 ※2.9 在常规条件下，一次性电池可以支持≥300次200J放电或≥200 次360J放电 。 2.10 可自动检测电极片的连接状态，支持电极片有效期自检和过期提示； ※2.11 主机寿命：≥10年； ※2.12 电池待机存放时间：≥5年，除颤电极片有效期：≥3年； 3. AED存放和信息化管理要求 3.1 带有AED专用挂柜，无需外接电源，柜子具有PVC 可视窗； 3.2 挂柜具有声光报警器功能，带有标识贴和封条（PVC材质）； 3.3 支持设备数据存储和传输功能。 ※4.投标人提供国家级检验中心出具的产品检测报告或具有CNAS/CMA资质认证的第三方检测机构出具的产品检测报告。
5 | 后勤保障类 | 医疗救援箱组 | ●1、每套医疗箱组由5个箱子和一个台板组成，箱组含专用台板1个，侧开门通用单屉箱2个、侧开门通用空腔箱（无屉）2个，上开门专用合盘箱（双层）1个。侧开门箱体规格尺寸：600×400×425mm±10mm，上开门箱体规格尺寸：800×600×540mm±10mm，台板规格尺寸：1200×600×50mm±10mm。 ※2、箱体结构：箱盖与箱体用金属合页连接，自锁式搭扣锁紧，具备组合堆码等功能。通用箱可与台面板组合使用，产品符合质量管理体系认证要求。通用空腔箱和专用合盘箱内订制2层黑色可撕方格海棉，单层厚度40mm，供货前与需方对接确认后生产。 ※3、箱体整体采用滚塑工艺成型，外箱体为复合型聚乙烯，箱体厚度不小于3mm，搭扣、合页、把手等金属附件为不锈钢材质。 4、颜色：箱体通体火焰蓝色，箱体正面喷涂白色圆圈（居中，直径93mm）红色十字标识（边宽24mm，长76mm）。 5、外观质量： 5.1箱体内外表面平整光滑，无外鼓、内陷、开裂等缺陷； 5.2箱盖开关灵活，无滞涩现象，箱体箱盖密合严实； 5.3五金件表面平整光滑，色泽均匀，无锈迹、腐蚀等明显瑕疵。 6、性能： 6.1工作适应环境温度-40℃～60℃，存放无形变； 6.2密封性能：具备良好密封性能，较好的防水性能； 6.3强度大、韧性好、刚性大，具有良好的耐环境应力开裂性，耐冲击强度、耐撕裂强度等性能，并可耐酸、碱、有机溶剂； 6.4具有良好的抗冲击性能，高处垂直跌落，箱体无破损无变形，配件无松脱无损坏； 6.5安全性能：箱体五金配件坚固结实，箱内乘载小于等于100kg重物运输搬运时，提手无变形损坏，脱离箱体现象。 ※7.投标人提供国家级检验中心出具的产品检测报告或具有CNAS/CMA资质认证的第三方检测机构出具的产品检测报告。
6 |  | 便携式心电图机 | 一、基本要求 ※1.1 本机须同时具备心电信号采集与热敏打印功能。 1.2 十二导联同步采集、显示，支持手动或自动采样和记录模式。 ※1.3 机含电池重量≤3kg，显示屏≥5英寸屏幕，支持中文输入。 ※1.4 通过CE或CFDA认证，取得医疗器械产品认证。 二、性能要求 1.1信号输入：12导联同步采集、同步打印。 1.2输入电路：浮地输入，具有抗除颤电击防护功能。 1.3耐极化电压：±550mV，或宽于此范围。 1.4时间常数：≥3.2s 1.5输入阻抗：≥2.5MΩ 1.6频率响应：0.05～150Hz，或宽于此范围。 1.7噪声电平：≤15µVp-p。 1.8增益类型：2.5、5、10、20、10/5、20/10mm/mv等自动增益。 1.9输入回路电流：≤0.1μA 1.10患者漏电流：≤10μA 1.11共模抑制比：>100dB 1.12采样率：16000Hz 1.13标准灵敏度：10 mm/mV±2% 1.14灵敏阈：≤20μv（峰峰值） 1.15滤波功能：具有交流、低通和基线漂移滤波功能 三、功能要求 ※3.1 ECG输入通道：标准12导联心电信号同步采集。 3.2 自动异常报警功能：可自动对异常心率、导联脱落、外设连接、高频信号干扰情况进行实时监测报警。 3.3 支持波形浏览和起搏检测功能。 ※3.4 具有导联连接示意图，能准确判定接触不良的电极，提示各个导联脱落的信息。 ※3.5 操作便捷，支持节律分析，具有辅助诊断功能。 3.6 设备内置存储器，可存储病历≥300例，支持U盘、SD卡的扩容存储。
四、电源 ●4.1交直流两用且自动转换，内置锂电池充满电后可连续工作2小时以上。 五、配置 5.1主机需自带提手或配便携式手提箱。配备导联线、肢电极、胸电极、热敏打印纸、电源线等其它必要辅件。 ※6.投标人提供国家级检验中心出具的产品检测报告或具有CNAS/CMA资质认证的第三方检测机构出具的产品检测报告。
7 | 后勤保障类 | 便携B超机 | 一、基本要求 ●1.适合野外应急救援用途，由便携式数字化X射线摄影系统（便携DR）与数字彩色多普勒超声诊断仪两种影像设备构成，覆盖人体骨骼、软组织和液体（血流等）的影像诊断。 ※2.便捷拍片操作：直观的人体拍片部位示意图，只需点选人体示意图上要拍片的部位，即能自动载入曝光条件，快速进行曝光拍片。 ※3.便捷彩色多普勒操作，只需按示意图的指引进行扫查，就能快速开展伤情评估，降低使用难度。 ※4.一体化箱包设计，可将便携式X光机主机及支架、数字平板探测器、医学影像工作站、便携式彩超全部收纳于箱包内，箱体带轮子。 ※5.影像工作站（包含工作站软件及笔记本电脑。笔记本电脑≥13英寸， CPU ≥i5，内存≥16G，硬盘≥512G)(1套）。 5.1知识产权：工作站软件由 DR 整机制造厂家自主开发，拥有自主知识产权。 5.2成像参数自动同步： X 射线主机与工作站之间能自动同步成像参数，实现参数双向自动联调同步。 5.3 X 射线拍片和超声成像共用同一显像平台，两种模态影像可同屏显示对比。 5.4电池电量监测：影像工作站具备对掌上彩超、 X 射线主机、数字平板探测器、工作站电脑四个核心部件的电池电量监测功能，以百分数显示余电。 5.5报告模板具有 X 射线诊断词库和超声诊断词库，可把 X 射线图像和超声图像插入到同一份报告中。 5.6档案功能：病人登记及存储、备份、查询、检索、比较、病历编辑、图像预览等。 5.7 DICOM 3.0标准接口。 5.8图像处理：多窗格操作、手动／自动调节窗宽／窗位，正负像切换、图像翻转、图像旋转、图像放大、裁剪、缩放、标注等。 ※6.整套系统所有部件存放于箱包后总重量在25kg以内。 二、便携式B超主要要求 1.适用于内脏器官、软组织、肌骨、血流、积液等应急诊断。 2.配备多种探头频率（中心频率3.5MHz），探头自动识别。 2.1产品配置如下 1、凸阵探头，中心频率3.5MHz(1只） 2、线阵探，中心频率7.5MHz(1只） 3、便携式 X 射线机（1台，带电池） 4、数字无线平板探测器（1套）
5、收纳拉包（1套） 6、射线机支架（1只） 2.2产品参数如下 1、支持无线和有线两种连接方式 2、充电接口： USB 充电接口 3、适用于内脏器官、软组织、肌骨、血流、积液等应急诊断。 4、配置凸阵探头，基波≥5种变频频率（中心频率3.5MHz)，谐波≥5种变频频率。 5、凸阵最大显示深度≥37cm 6、配置线阵探头，基波≥7种频率的变频（中心频率7.0MHz) 7、探头自动识别 8、中文操作界面 9、EFAST 模式：具有应急场景下所需的标准化操作，按照部位、操作步骤向导，配备扫描切面、图像示意，并自动生成报告，最大程度地减少在应急状态下的疏漏可能性。 10、扫描模式： B 、2B、 M 、 Color （彩色血流）、 Power （能量多普勒）、 PW （频谱多普勒）。 11、支持远程传输，可将患者影像信息快速上传至云端，便于进行远程指导。 12、具备复合成像功能 13、TGC4段可调 14、PW采样容积≥10级可调 15、PW频率≥3变频可调 16、测量功能：距离、面积、时间、心率等 17、 频谱自动分析：可自动包络分析 PSV 、 EDV 、 PI 、 RI 、 S / D 、 MNV 、 HR 等数据。 三、便携DR主要要求 1.适用于对骨骼、胸肺等进行X射线摄影诊断 ※2.便携DR构成：便携式X射线机主机、数字平板探测器、医学影像工作站。 3.曝光控制方式：按键控制、遥控器控制等多种曝光控制方式可选，方便现场使用。 4.内置电池供电：系统各用电部件均具备内置电池供电功能。 5.X射线机 5.1 X射线机形态：集高压发生器、球管、束光器、控制电路、内置电池于一台整机单体，可与机架自由组合或分离，可单手手持进行摄影；
5.2 X射线机整机重量<5kg（含内置电池）； 5.3 管电压≥40kV； 5.4 X射线机形态：一体化 X 射线机手持式设计，集高压发生器、球管、束光器、控制电路、内置电池于一台整机单体，可与机架自由组合或分离，可单手手持进行摄影； 5.5 X 射线机整机重量＜5kg（含内置电池）； 5.6徒手更换电池：更换电池不需借助外部工具，能徒手快速更换； 5.7输出功率：≥560W； 5.8管电压≥75kV； 5.9工作频率≥50kHz； 5.10 SID 定位：激光快速定位 SID 距离； 5.11数字平板探测器成像尺寸≥14x17英寸。 ※6.投标人提供国家级检验中心出具的产品检测报告或具有CNAS/CMA资质认证的第三方检测机构出具的产品检测报告。
注：“●”为实质性响应参数，为必须满足项，“※”为重要参数，无标识则表示一般参数。