## 表B.1.1 招标工程量清单封面
|  | 业务技术用房-给排水工程 |  | 工程
招标工程量清单
| 招标人： |  | (盖章)
年 月 日

## 表C.1.1 招标工程量清单扉页
工程名称： |  |  | 业务技术用房-给排水工程
标段名称： |  |  | 黑河边境管理支队执法执勤船艇装备管理仓新建业务技术用房项目
招标工程量清单
| 编 制 人 | ： |  | (造价专业人员签字及盖章)
| 审 核 人 | ： |  | (签字及盖章)
| 编 制 单 位 | ： |  | (盖章)
| 法定代表人 或其授权人 | ： |  | (签字或盖章)
| 招 标 人 | ： |  | (盖章)
| 法定代表人 或其授权人 | ： |  | (签字或盖章)
| 编 制 时 间 | ：

## 表D.1.1 最高投标限价编制（审核）说明
最高投标限价编制（审核）说明
工程名称：业务技术用房-给排水工程
注：最高投标限价编制（审核）说明应包括工程概况、工程范围、编制（审核）依据、特殊要求（如有）及其他需要说明的 问题等内容。

## 表D.4.1 工程量清单计算规则说明
工程量清单计算规则说明
工程名称：业务技术用房-给排水工程
注：1 采用国家及行业工程量计算标准的，应明确相应国家及行业标准的名称及编号； 2 根据工程项目特点补充完善计算规划的，应列明工程量清单的详细计算规则。

## 表E.1.2 单位工程清单汇总表
单位工程清单汇总表
工程名称：业务技术用房-给排水工程 |  | 标段：黑河边境管理支队执法执勤船艇装备管理仓新建业务技术用房项目 | 第 1 页 共 1 页
序号 | 项目名称 |  |  | 金额（元）
(一) | 分部分项工程费
(A1) | 其中：计费人工费
(C1) | 其中：施工机具使用费
(二) | 措施项目费
(1) | 安全生产措施费
(2) | 通用措施项目费
(3) | 专业措施项目费
(A2) | 其中：计费人工费
(C2) | 其中：施工机具使用费
(三) | 其他项目费
(4) | 暂列金额
(5) | 专业工程暂估价
(6) | 计日工
(7) | 总承包服务费
(8) | 优质工程增加费
(9) | 市政干扰施工增加费
(10) | 合同中约定的其他项目
(四) | 增值税
合 计
注：1 专业工程暂估价为已含税价格，在计算增值税计算基础时不应包含发包人提供的材料费和专业工程暂估价金额； 2 本表宜用于按合同标的为工程量清单编制对象的工程汇总计算，以单项工程、单位工程等为工程量清单编制对象的工程 可按本表汇总计算。

## 表E.2.1 分部分项工程项目清单计价表
分部分项工程项目清单计价表
工程名称：业务技术用房-给排水工程 |  |  |  | 标段：黑河边境管理支队执法执勤船艇装备管理仓新建业务技术用房项目 |  |  | 第 1 页 共 12 页
序号 | 项目编码 | 项目名称 | 项目特征描述 |  | 计量 单位 | 工程量 |  | 金额（元）
[8 empty] | 综合单价 | 合价
排水
1 | 031001001005 | 铸铁管 | 1.材质:柔性接口机制排水铸铁管 2.规格:DN150 3.连接形式:法兰承插式柔性接口 4.接口材料:按设计 5.压力试验及吹、洗设计要求:按设计 6.警示带形式:按设计 7.安装部位:埋地 8.介质:污水 9.其他:满足设计图纸，相关规范，技术标准及招标文件的要求 |  | m | 5.06
2 | 031001001006 | 铸铁管 | 1.材质:柔性接口机制排水铸铁管 2.规格:DN100 3.连接形式:法兰承插式柔性接口 4.接口材料:按设计 5.压力试验及吹、洗设计要求:按设计 6.警示带形式:按设计 7.安装部位:埋地 8.介质:污水 9.其他:满足设计图纸，相关规范，技术标准及招标文件的要求 |  | m | 30.03
本页小计
分部分项工程项目清单计价表
工程名称：业务技术用房-给排水工程 |  |  |  | 标段：黑河边境管理支队执法执勤船艇装备管理仓新建业务技术用房项目 |  |  | 第 2 页 共 12 页
序号 | 项目编码 | 项目名称 | 项目特征描述 |  | 计量 单位 | 工程量 |  | 金额（元）
[8 empty] | 综合单价 | 合价
3 | 031001001007 | 铸铁管 | 1.材质:柔性接口机制排水铸铁管 2.规格:DN75 3.连接形式:法兰承插式柔性接口 4.接口材料:按设计 5.压力试验及吹、洗设计要求:按设计 6.警示带形式:按设计 7.安装部位:埋地 8.介质:污水 9.其他:满足设计图纸，相关规范，技术标准及招标文件的要求 |  | m | 3.68
4 | 031001001008 | 铸铁管 | 1.材质:柔性接口机制排水铸铁管 2.规格:DN50 3.连接形式:法兰承插式柔性接口 4.接口材料:按设计 5.压力试验及吹、洗设计要求:按设计 6.警示带形式:按设计 7.安装部位:埋地 8.介质:污水 9.其他:满足设计图纸，相关规范，技术标准及招标文件的要求 |  | m | 4.2
本页小计
分部分项工程项目清单计价表
工程名称：业务技术用房-给排水工程 |  |  |  | 标段：黑河边境管理支队执法执勤船艇装备管理仓新建业务技术用房项目 |  |  | 第 3 页 共 12 页
序号 | 项目编码 | 项目名称 | 项目特征描述 |  | 计量 单位 | 工程量 |  | 金额（元）
[8 empty] | 综合单价 | 合价
5 | 031001001001 | 铸铁管 | 1.材质:柔性接口机制排水铸铁管 2.规格:DN150 3.连接形式:柔性接口 4.接口材料:按设计 5.压力试验及吹、洗设计要求:按设计 6.警示带形式:按设计 7.安装部位:室内 8.介质:污水 9.其他:满足设计图纸，相关规范，技术标准及招标文件的要求 |  | m | 2.2
6 | 031001001002 | 铸铁管 | 1.材质:柔性接口机制排水铸铁管 2.规格:DN100 3.连接形式:柔性接口 4.接口材料:按设计 5.压力试验及吹、洗设计要求:按设计 6.警示带形式:按设计 7.安装部位:室内 8.介质:污水 9.其他:满足设计图纸，相关规范，技术标准及招标文件的要求 |  | m | 20.23
本页小计
分部分项工程项目清单计价表
工程名称：业务技术用房-给排水工程 |  |  |  | 标段：黑河边境管理支队执法执勤船艇装备管理仓新建业务技术用房项目 |  |  | 第 4 页 共 12 页
序号 | 项目编码 | 项目名称 | 项目特征描述 |  | 计量 单位 | 工程量 |  | 金额（元）
[8 empty] | 综合单价 | 合价
7 | 031001001003 | 铸铁管 | 1.材质:柔性接口机制排水铸铁管 2.规格:DN75 3.连接形式:柔性接口 4.接口材料:按设计 5.压力试验及吹、洗设计要求:按设计 6.警示带形式:按设计 7.安装部位:室内 8.介质:污水 9.其他:满足设计图纸，相关规范，技术标准及招标文件的要求 |  | m | 3.7
8 | 031001001004 | 铸铁管 | 1.材质:柔性接口机制排水铸铁管 2.规格:DN50 3.连接形式:柔性接口 4.接口材料:按设计 5.压力试验及吹、洗设计要求:按设计 6.警示带形式:按设计 7.安装部位:室内 8.介质:污水 9.其他:满足设计图纸，相关规范，技术标准及招标文件的要求 |  | m | 3.75
9 | 031301003005 | 套管 | 1.名称:刚性防水套管 2.规格:DN150 3.填料材质:满足设计图纸，相关规范，技术标准及招标文件的要求 |  | 个 | 1
10 | 031301003006 | 套管 | 1.名称:刚性防水套管 2.规格:DN100 3.填料材质:满足设计图纸，相关规范，技术标准及招标文件的要求 |  | 个 | 1
本页小计
分部分项工程项目清单计价表
工程名称：业务技术用房-给排水工程 |  |  |  | 标段：黑河边境管理支队执法执勤船艇装备管理仓新建业务技术用房项目 |  |  | 第 5 页 共 12 页
序号 | 项目编码 | 项目名称 | 项目特征描述 |  | 计量 单位 | 工程量 |  | 金额（元）
[8 empty] | 综合单价 | 合价
11 | 031003014007 | 给、排水附件 | 1.名称:防返溢地漏 2.型号、规格:DN50 3.安装方式:地面安装 4.满足设计图纸，施工规范相关规范，技术标准及招标文件等全部工作内容及要求 |  | 个 | 3
12 | 031003006002 | 大便器 | 1.名称:蹲式大便器 2.规格、类型:建设及 3.组装形式:按设计要求 4.附件名称、数量:含大便器本体、冲洗管、角型阀带铜活、进水阀 等所有附件 5.满足设计图纸，施工规范相关规范，技术标准及招标文件等全部工作内容及要求 |  | 组 | 3
13 | 031003014009 | 给、排水附件 | 1.名称:地面清扫口 2.材质:铜制 3.型号、规格:DN100 4.满足设计图纸，施工规范相关规范，技术标准及招标文件等全部工作内容及要求 |  | 个 | 4
14 | 031003008001 | 其他成品卫生器具 | 1.名称:拖布池 2.组装形式:按设计要求 3.附件名称、数量:拖布池本体、排水水栓 4.满足设计图纸，施工规范相关规范，技术标准及招标文件等全部工作内容及要求 |  | 组 | 3
本页小计
分部分项工程项目清单计价表
工程名称：业务技术用房-给排水工程 |  |  |  | 标段：黑河边境管理支队执法执勤船艇装备管理仓新建业务技术用房项目 |  |  | 第 6 页 共 12 页
序号 | 项目编码 | 项目名称 | 项目特征描述 |  | 计量 单位 | 工程量 |  | 金额（元）
[8 empty] | 综合单价 | 合价
15 | 031003004001 | 洗涤盆 | 1.名称:洗菜盆 2.规格:详见图纸 3.组装形式:按设计 4.附件名称、数量::包含排水附件、冷热混和水龙头等所有配套的附属设施 |  | 组 | 2
16 | 031003003001 | 洗脸盆 | 1.名称:洗脸盆 2.规格、类型:详见图纸 3.组装形式:按设计 4.附件名称、数量:包含排水附件、冷热混和水龙头等所有配套的附属设施 5.满足设计图纸，施工规范相关规范，技术标准及招标文件等全部工作内容及要求 |  | 组 | 2
给水
17 | 031001007003 | 复合管 | 1.材质:衬塑钢管 2.规格:DN15 3.连接形式:按设计 4.管卡材质:按设计 5.压力试验及吹、洗设计要求:满足设计要求 6.警示带形式:按设计 7.安装部位:室内 8.介质:给水 9.其他:满足设计图纸，相关规范，技术标准及招标文件的要求 |  | m | 3
本页小计
分部分项工程项目清单计价表
工程名称：业务技术用房-给排水工程 |  |  |  | 标段：黑河边境管理支队执法执勤船艇装备管理仓新建业务技术用房项目 |  |  | 第 7 页 共 12 页
序号 | 项目编码 | 项目名称 | 项目特征描述 |  | 计量 单位 | 工程量 |  | 金额（元）
[8 empty] | 综合单价 | 合价
18 | 031001007005 | 复合管 | 1.材质:衬塑钢管 2.规格:DN20 3.连接形式:按设计 4.管卡材质:按设计 5.压力试验及吹、洗设计要求:满足设计要求 6.警示带形式:按设计 7.安装部位:室内 8.介质:给水 9.其他:满足设计图纸，相关规范，技术标准及招标文件的要求 |  | m | 15.53
19 | 031001007002 | 复合管 | 1.材质:衬塑钢管 2.规格:DN25 3.连接形式:按设计 4.管卡材质:按设计 5.压力试验及吹、洗设计要求:满足设计要求 6.警示带形式:按设计 7.安装部位:室内 8.介质:给水 9.其他:满足设计图纸，相关规范，技术标准及招标文件的要求 |  | m | 4.41
20 | 031001007004 | 复合管 | 1.材质:衬塑钢管 2.规格:DN50 3.连接形式:按设计 4.管卡材质:按设计 5.压力试验及吹、洗设计要求:满足设计要求 6.警示带形式:按设计 7.安装部位:室内 8.介质:给水 9.其他:满足设计图纸，相关规范，技术标准及招标文件的要求 |  | m | 28.5
本页小计
分部分项工程项目清单计价表
工程名称：业务技术用房-给排水工程 |  |  |  | 标段：黑河边境管理支队执法执勤船艇装备管理仓新建业务技术用房项目 |  |  | 第 8 页 共 12 页
序号 | 项目编码 | 项目名称 | 项目特征描述 |  | 计量 单位 | 工程量 |  | 金额（元）
[8 empty] | 综合单价 | 合价
21 | 031001008001 | 塑料管 | 1.材质:PPR塑料给水管 2.规格:de63 3.连接形式:热熔 4.管卡材质:同管道、含管卡吊架等 5.压力试验及吹、洗设计要求:满足设计要求 6.警示带形式:按设计 7.安装部位:室内 8.介质:给水 9.其他:满足设计图纸，相关规范，技术标准及招标文件的要求 |  | m | 1.55
22 | 031001008002 | 塑料管 | 1.材质:PPR塑料给水管 2.规格:de32 3.连接形式:热熔 4.管卡材质:同管道、含管卡吊架等 5.压力试验及吹、洗设计要求:满足设计要求 6.警示带形式:按设计 7.安装部位:室内 8.介质:给水 9.其他:满足设计图纸，相关规范，技术标准及招标文件的要求 |  | m | 18.5
本页小计
分部分项工程项目清单计价表
工程名称：业务技术用房-给排水工程 |  |  |  | 标段：黑河边境管理支队执法执勤船艇装备管理仓新建业务技术用房项目 |  |  | 第 9 页 共 12 页
序号 | 项目编码 | 项目名称 | 项目特征描述 |  | 计量 单位 | 工程量 |  | 金额（元）
[8 empty] | 综合单价 | 合价
23 | 031001008003 | 塑料管 | 1.材质:PPR塑料给水管 2.规格:de25 3.连接形式:热熔 4.管卡材质:同管道、含管卡吊架等 5.压力试验及吹、洗设计要求:满足设计要求 6.警示带形式:按设计 7.安装部位:室内 8.介质:给水 9.其他:满足设计图纸，相关规范，技术标准及招标文件的要求 |  | m | 13.8
24 | 031001008004 | 塑料管 | 1.材质:PPR塑料给水管 2.规格:de20 3.连接形式:热熔 4.管卡材质:同管道、含管卡吊架等 5.压力试验及吹、洗设计要求:满足设计要求 6.警示带形式:按设计 7.安装部位:室内 8.介质:给水 9.其他:满足设计图纸，相关规范，技术标准及招标文件的要求 |  | m | 3.4
25 | 031002001011 | 金属阀门 | 1.类型:止回阀 2.规格、压力等级:DN50 1.6 Mpa 3.连接形式:法兰连接 4.满足设计图纸，施工规范相关规范，技术标准及招标文件等全部工作内容及要求 |  | 个 | 1
本页小计
分部分项工程项目清单计价表
工程名称：业务技术用房-给排水工程 |  |  |  | 标段：黑河边境管理支队执法执勤船艇装备管理仓新建业务技术用房项目 |  |  | 第 10 页 共 12 页
序号 | 项目编码 | 项目名称 | 项目特征描述 |  | 计量 单位 | 工程量 |  | 金额（元）
[8 empty] | 综合单价 | 合价
26 | 031002001006 | 金属阀门 | 1.类型:不锈钢制球阀 2.规格、压力等级:DN50 1.6 Mpa 3.连接形式:法兰连接 4.满足设计图纸，施工规范相关规范，技术标准及招标文件等全部工作内容及要求 |  | 个 | 2
27 | 031002001009 | 金属阀门 | 1.类型:不锈钢制球阀 2.规格、压力等级:DN25 1.6 Mpa 3.连接形式:螺纹连接 4.满足设计图纸，施工规范相关规范，技术标准及招标文件等全部工作内容及要求 |  | 个 | 2
28 | 031002001010 | 金属阀门 | 1.类型:不锈钢制球阀 2.规格、压力等级:DN20 1.6 Mpa 3.连接形式:螺纹连接 4.满足设计图纸，施工规范相关规范，技术标准及招标文件等全部工作内容及要求 |  | 个 | 4
29 | 031002001007 | 金属阀门 | 1.类型:不锈钢制球阀 2.规格、压力等级:DN15 1.6 Mpa 3.连接形式:螺纹连接 4.满足设计图纸，施工规范相关规范，技术标准及招标文件等全部工作内容及要求 |  | 个 | 2
本页小计
分部分项工程项目清单计价表
工程名称：业务技术用房-给排水工程 |  |  |  | 标段：黑河边境管理支队执法执勤船艇装备管理仓新建业务技术用房项目 |  |  | 第 11 页 共 12 页
序号 | 项目编码 | 项目名称 | 项目特征描述 |  | 计量 单位 | 工程量 |  | 金额（元）
[8 empty] | 综合单价 | 合价
30 | 031002001008 | 金属阀门 | 1.类型:自动排气阀 2.规格、压力等级:DN15 1.6 Mpa 3.连接形式:螺纹连接 4.满足设计图纸，施工规范相关规范，技术标准及招标文件等全部工作内容及要求 |  | 个 | 2
31 | 031301005002 | 支/吊架、基础型钢 | 1.名称:管道角钢支架制作安装 2.材质:碳钢 3.规格:综合 4.支架形式:综合 5.其他：满足设计图纸，相关规范，技术标准及招标文件的要求 |  | kg | 32.32
32 | 031201003 | 金属结构刷油 | 1.除锈级别:轻锈 2.油漆品种:樟丹漆、面漆 3.涂刷遍数、漆膜厚度:樟丹漆及面漆各两道 4.其他：满足设计图纸，相关规范，技术标准及招标文件的要求 |  | kg | 32.32
33 | 031301003003 | 套管 | 1.名称:刚性防水套管 2.规格:DN50 3.填料材质:满足设计图纸，相关规范，技术标准及招标文件的要求 |  | 个 | 1
34 | 031301003004 | 套管 | 1.名称:穿墙套管/穿楼板套管 2.材质:按材质 3.介质规格:DN50 4.填料材质:按设计 5.其他:满足设计图纸，相关规范，技术标准及招标文件的要求 |  | 个 | 4
本页小计
分部分项工程项目清单计价表
工程名称：业务技术用房-给排水工程 |  |  |  | 标段：黑河边境管理支队执法执勤船艇装备管理仓新建业务技术用房项目 |  |  | 第 12 页 共 12 页
序号 | 项目编码 | 项目名称 | 项目特征描述 |  | 计量 单位 | 工程量 |  | 金额（元）
[8 empty] | 综合单价 | 合价
35 | 031301003002 | 套管 | 1.名称:穿墙套管/穿楼板套管 2.材质:按材质 3.介质规格:DN32以内 4.填料材质:按设计 5.其他:满足设计图纸，相关规范，技术标准及招标文件的要求 |  | 个 | 5
本页小计
合 计

## 表E.2.3 材料暂估单价及调整表
材料暂估单价及调整表
工程名称：业务技术用房-给排水工程 |  |  |  |  | 标段：黑河边境管理支队执法执勤船艇装备管理仓新建业务技术用房项目 | [5 empty] | 第 1 页 共 1 页
序号 | 材料名称 | 规格型号 | 计量单位 | 暂估 |  |  |  | 确认 |  |  |  | 调整金额（元） | 备注
|  |  |  | 数量 |  | 单价 （元） | 合价 （元） | 数量 | 单价 （元） | 合价 （元）
|  |  |  | A₁ |  | B₁ | C₁ | A₂ | B₂ | C₂ |  | D=C₂-C₁
本页小计 | [7 empty] | — | — |  |  |  | —
合 计 | [7 empty] | — | — |  |  |  | —
注：本表可由招标人填写“暂估单价”栏，并在备注栏说明拟用暂估价材料的清单项目，投标人应将上述材料暂估单价计入 工程量清单综合单价。

## 表E.3.1 措施项目清单计价表
措施项目清单计价表
工程名称：业务技术用房-给排水工程 |  |  | 标段：黑河边境管理支队执法执勤船艇装备管理仓新建业务技术用房项目 |  | 第 1 页 共 1 页
序号 | 项目编码 | 项目名称 |  | 工作内容 |  | 价格（元） | 备注
1 | 011601009001 | 安全生产措施费
2 | 011601006001 | 临时设施费
3 | 011601007001 | 文明施工费
4 | 011601008001 | 环境保护费
5 | 011601010001 | 冬季施工增加费 |  |  |  |  | Ⅰ类 5℃ ≥平均气温＞ -5℃：15% Ⅱ类 -5℃ ≥平均气温＞ -15℃：30%
6 | 011601010002 | 雨季施工增加费
7 | 011601011001 | 夜间施工增加费
8 | 011601012001 | 特殊地区施工增加费
9 | 011601013001 | 二次搬运费
10 | 011601014001 | 已完工程及设备保护费
11 | 011601015001 | 既有建（构）筑物保护费
12 | 1 | 大型机械进出场及安拆费
12.1
13 | 2 | 施工排水、降水费
13.1
14 | 3 | 脚手架工程费
14.1
15 | 4 | 垂直运输费
15.1
16 | 5 | 各类专业工程措施项目费
16.1
17 | 031401001001 | 脚手架
本页小计 | [6 empty] | --
合 计 | [6 empty] | --
注：措施项目清单费用构成详见本标准表 E.3.2，大型机械进出场及安拆费用组成见本标准表 E.3.4。

## 表E.4.1 其他项目清单计价表
其他项目清单计价表
工程名称：业务技术用房-给排水工程 |  | 标段：黑河边境管理支队执法执勤船艇装备管理仓新建业务技术用房项目 |  |  |  | 第 1 页 共 1 页
序号 | 项目名称 |  | 暂估（暂定）金额（元） | 结算（确定）金额（元） | 调整金额± （元） |  | 备注
1 | 暂列金额 | [5 empty] | 详见本标准表 E.4.2
2 | 专业工程暂估价 | [5 empty] | 详见本标准表 E.4.3
3 | 计日工 | [5 empty] | 详见本标准表 E.4.4
4 | 总承包服务费 | [5 empty] | 详见本标准表 E.4.5
5 | 优质工程增加费
6 | 市政干扰施工增加费
7 | 合同中约定的其他项目
合 计

## 表E.4.2 暂列金额明细表
暂列金额明细表
工程名称：业务技术用房-给排水工程 |  |  | 标段：黑河边境管理支队执法执勤船艇装备管理仓新建业务技术用房项目 |  |  |  | 第 1 页 共 1 页
序号 | 项目名称 | 计算基础 |  | 费率（%） | 暂定金额 （元） | 确定金额（元） |  | 调整金额± (元) | 备注
1 | 合同价格调整暂列金额
2 | 未确定工程暂列金额
2.1 | 暂列金额 | 25178.58
3 | 未确定服务暂列金额
3.1
4 | 未确定其他暂列金额
4.1
本页小计 |  | - |  | -
合 计 |  | - |  | -
注：1 本表由招标人填写“暂定金额”总额，采用费率计价方式计算暂定金额的，应分别填写“计算基础”“费率”，并计算 填写“暂定金额”；采用总价计价方式计算暂定金额的，可直接填写“暂定金额”； 2 投标人应将上述暂定金额填写并计入投标总价； 3 结算时应按合同约定计算并填写“确定金额”。

## 表E.4.3 专业工程暂估价明细表
专业工程暂估价明细表
工程名称：业务技术用房-给排水工程 |  |  |  | 标段：黑河边境管理支队执法执勤船艇装备管理仓新建业务技术用房项目 |  |  |  | 第 1 页 共 1 页
序号 | 专业工程名称 | 暂估金额（元） |  |  |  | 确认金额（元） |  |  |  | 调整金额±（元） | 备注
|  | 不含税价格 | 增值税 |  | 含税价格 | 不含税价格 | 增值税 |  | 含税价格
|  | A₁ | B₁ |  | C₁ | A₂ | B₂ |  | C₂ | D=C₂-C₁
1
本页小计 | [10 empty] | --
合计 | [10 empty] | --
注：本表“暂估金额”由招标人填写，投标人应将“暂估金额”填写并计入投标总价。结算时应按合同约定的价格填写 “确认金额”。

## 表E.4.4 计日工表
计日工表
工程名称：业务技术用房-给排水工程 |  |  |  | 标段：黑河边境管理支队执法执勤船艇装备管理仓新建业务技术用房项目 |  |  |  | 第 1 页 共 1 页
编号 | 计日工名称 | 单位 | 暂定数量 |  | 实际数量 | 综合单价(元) | 合价（元） |  |  | 调整金额± (元)
[7 empty] | 暂定 |  | 实际
[7 empty] | A₁ |  | A₂ | B=A₂-A₁
一 | 人工
1
人工小计
二 | 材料
1
材料小计
三 | 施工机具
1
施工机具小计
总计
注：1 本表计日工名称、暂定数量应由招标人填写。编制最高投标限价时，单价应由招标人按有关计价规定确定；编制投标报 价时，单价应由投标人自主报价，并按暂定数量计算合价计入投标总价中。 2 工程结算时，应按发承包双方确认的实际数量计算合价。发承包双方确认的实际数量详见本标准表E.8.2。

## 表E.4.5 总承包服务费计价表
总承包服务费计价表
工程名称：业务技术用房-给排水工程 |  |  |  | 标段：黑河边境管理支队执法执勤船艇装备管理仓新建业务技术用房项目 |  |  |  |  | 第 1 页 共 1 页
序号 | 项目名称 | 计算基础 | 费率 （%） |  | 金额 （元） | 确认 计算基础 | 结算金额 （元） | 调整金额± （元） |  | 备注
|  | A₁ | B |  | C₁ | A₂ | C₂ | D=C₂-C₁
1 | 发包人提供材料 | [8 empty] | 详见本标准表G.1.1
2 | 专业分包工程 | [8 empty] | 详见本标准表E.4.3
3 | 直接发包的专业工程 | [8 empty] | 详见本标准表E.4.6
本页小计
合 计 |  | — | — |  |  | —
注：1 本表项目名称、服务内容应由招标人填写； 2 编制最高投标限价及投标报价时，采用费率计价方式计算总承包服务费的，应分别填写“计算基础 A₁” “费率B”， 并计算填写“金额C₁”，C₁=A₁×B; 采用总价计价方式计算总承包服务费的，可直接填写“金额C₁”； 3 编制结算时，采用费率计价方式计算总承包服务费的，应填写“确认计算基础A₂”， 并计算填写“结算金额C₂”， C₂=A₂×B；采用总价计价方式计算总承包服务费的，可直接填写“结算金额C₂”。

## 表E.4.6 直接发包的专业工程明细表
直接发包的专业工程明细表
工程名称：业务技术用房-给排水工程 |  | 标段：黑河边境管理支队执法执勤船艇装备管理仓新建业务技术用房项目 | 第 1 页 共 1 页
序号 | 直接发包的专业工程名称 |  |  | 备注
1 | 直接发包的专业工程 |  |  | 计算基数：发包人发包的专业工程费用 费率：3%~5%
1.1
注：本表应由招标人填写，用于计算直接发包的专业工程总承包服务费。

## 表E.5.1 增值税计价表
增值税计价表
工程名称：业务技术用房-给排水工程 |  |  | 标段：黑河边境管理支队执法执勤船艇装备管理仓新建业务技术用房项目 |  | 第 1 页 共 1 页
序号 | 项目名称 | 计算基数说明 |  | 计算基础 |  | 税率(%) | 金额(元)
1 | 增值税 | 分部分项工程费+措施项目费+其他项目费-暂列金额-专业工程暂估价 |  |  |  | 9
合 计

## 表G.1.1 发包人提供材料一览表
发包人提供材料一览表
工程名称：业务技术用房-给排水工程 |  |  | 标段：黑河边境管理支队执法执勤船艇装备管理仓新建业务技术用房项目 |  |  |  | 第 1 页 共 1 页
序号 | 材料名称、规格、型号 | 单位 |  | 数量 | 单价(元) | 合价（元） |  | 有效损耗率(%) | 备注
本页小计 | [7 empty] | -- | --
合 计 | [7 empty] | -- | --

## 表G.2.1-1 承包人提供可调价主要材料表一
承包人提供可调价主要材料表一
(适用于价格信息调差法)
工程名称：业务技术用房-给排水工程 |  |  |  | 标段：黑河边境管理支队执法执勤船艇装备管理仓新建业务技术用房项目 |  |  |  |  | 第 1 页 共 1 页
序号 | 名称、规格、型号 | 单位 | 数量 |  | 基准价 Co（元） | 投标报价 （元） | 风险幅度系数 r（%） | 价格信息 Cᵢ（元） |  | 价差 ΔC（元） | 价差调整金额 ΔP（元）
本页小计
合 计
注：1 本表仅适用于物价变化引起合同价格调整事件使用。其中，招标人填写序号、名称、规格、型号、 单位、基准价、风险 幅度；投标人根据投标报价填写投标报价； 2 “数量”依据发承包双方在合同中明确的数量计算方式计算确定。

## 表G.2.1-2 承包人提供可调价主要材料表二
承包人提供可调价主要材料表二
(适用于价格指数调差法)
工程名称：业务技术用房-给排水工程 |  |  | 标段：黑河边境管理支队执法执勤船艇装备管理仓新建业务技术用房项目 |  |  | 第 1 页 共 1 页
序号 | 名称、规格、型号 | 变值权重 B |  | 基本价格指数 F。 | 现行价格指数 Ft |  | 风险幅度系数 （%） | 价差调整金额 △P（元）
| 定值权重A |  |  | - | - |  | - | -
合计 |  |  |  | - | - |  | -
注：1“名称、规格、型号”“基本价格指数”栏由招标人填写，人工也采用价格指数调差法调整的，由招标人在“名称”栏填 写； 2 本表仅适用于物价变化引起合同价格调整事件使用； 3 分项计算可调价主要材料价差的，应在“价差调整金额”列分别填写金额，并计算合计金额；整体计算可调价主要材料 价差的，可仅在“价差调整金额”列“合计”行填写。