## Sheet1
西藏自治区消防救援总队国家高山救援拉萨大队和综合应急救援机动支队2022年度 装备器材采购项目（第二批）技术文本
序号 | 名称 | 单位 | 技术参数 | 是否进口
1 | 坑道救援支撑气垫套装 | 套 | 1.主要功能：支撑气垫套具用于协助消防员车辆、地震、坑道沟渠等救援。 2.技术参数： 2.1救援气囊外表面为氯丁橡胶，里面有加强带，接触面非常耐用。 2.2充气口：注塑螺纹管配件；进气嘴：快接接头，带螺纹锁环；双层尼龙网，≤25mm宽，断裂强度≥1000kg；侧墙：芳纶纤维（双面）上涂上氯丁橡胶，凯夫拉加强筋; 2.3内置复位减压阀：带螺纹，弹簧加载，在1.0bar +/- 10%压力范围下可自动复位； 2.4直径≥65cm，耗气量≤300L，插入空间≤6cm； ★2.5单个抬升气囊最大载荷≥2900kg，最大抬升高度≥41cm，套装组合总体最大载荷≥5.4t； ★3.套装包含以下组件： 3.1抬升气囊，数量≥2个； 3.2抬升气囊手提袋不少于1个； 3.3双气囊控制器，带压力表和安全减压阀，控制器压力操作范围≥14.5psi/1bar 3.4输气管，数量1条，直径≥25mm，长度≥6m，红色（控制器-气垫A）； 3.5输气管，数量1条，直径≥25mm，长度≥6m，蓝色（控制器-气垫B）； 3.6输气管，数量1条，直径≥9.5mm，长度≥5m，黑色（气瓶-控制器）； 3.7维修套件1组。 | 否
2 | 水下救援 机器人 | 台 | 1.主要功能： 1.2由水下机器人主机、绳索系统、后场接收装置、专业遥控器等主要部件组成； 具备快速搜寻、智能搜寻功能，减少人工作业； 1.3可根据水下情况自动切换档位从而限定整机实时最大功率，方便取证时对机器人的控制，可以进行更细微的操作，控制档位≥ 4； 1.4 具有通讯异常提醒，绝缘异常提醒，电子仓温度、湿度异常、推进器异常提醒，控制手柄连接异常提醒功能； 1.5 具有专门的甲板测试模式档位，专门用于设备下水前安全测试； 1.6水下智能安检搜寻平台软件操作信息全中文，集成显控专用软件，主控制面板提供按钮实现所有单独分项功能； 1.7可对水下搜寻目标进行定位和救援，可将水下目标图传到后场接收装置，提高搜救作业效率； 2.性能参数： 2.1本体尺寸：≤560mm×450mm×370mm，框架式结构； 2.2最大工作深度：≥300m； 2.3机器人本体重量：≤25kg； 功率≥ 2500W； 2.4有效载荷 ≤3kg； 2.5前行速度 ≥2.5 节； 2.6配置彩色高清摄像头，分辨率 ≥1920×1080，视角：≥110； 2.7云台竖直倾斜控制：≥180°，扭矩≥ 39Nm； 2.8配置至少 2 组照明灯，总亮度≥ 8000lm，亮度连续可调； 2.9具有传感器，可检测姿态、深度、水温等； 2.10推进器：数量≥ 4 个，单个功率≥ 500W 大推力的 推进器，前后方向配置 ≥2 个水平推进器，垂直和侧向各布置≥ 1 个推进 器，内置故障报警显示；单个推进器（空气）重量不超过 1kg，尺寸： ≤ Φ110mm×185mm。推进器推力：前进单个推进器最大推力≥7kg，系统前向推力≥14kg，侧向以及垂向单个推进器最大推力≥7kg，推进器工作电压 360VDC； 2.11遥控器与主机有线连接，便于操作，通过同一个手柄无需临时更改配置直接实现 ROV 运动控制，深度锁定，灯光亮度调节，机械臂控制，摄像头对焦，云台俯仰控制，ROV 运动模式切换，并预留至少两个备用按键供使用人自己设置，具有 LCD 显示屏，可以显示相关控制信息； 2.12缆轴重量（含缆）≤42kg，线缆长度 ≥200m，直径≤12mm，破断力≥ 500kg，具备承重、拖拽，耐腐蚀功能； 2.13搜救打捞机械手臂：单功能机械臂，具有大夹持力的单功能机械手臂，在寻找到待救捞物后进行定点救助打捞工作，具备一定破拆功能，夹持力 ≥6kg，夹钳开启尺寸 ≥80mm，重量（空气）：≥0.74kg 尺寸：≥Φ36mm×530mm 可快速拆卸； | 否
3 | 手持式电波流速仪 | 台 | 1.主要功能：可实现在水流急、含沙量大、漂浮物多以及在洪水等复杂水情情况下，常规测流仪器难以工作条件下，具有不受使用环境影响、不受含沙量、漂浮物等的干扰，自动化程度高、操作安全、测量时间短、性能可靠、工作稳定、维护方便等优点。 2.性能参数： 2.1 重量：≤0.8kg 2.2 速度范围：0.1米/秒--33米/秒 2.3 测量精度：≤读数的1% 2.4 电波频率：≥35.5 GHz 2.5 发射角：≥12° 2.6 功率输出：≥10 dBm 2.7 显示器：≥2.8英寸，可具备彩色LCD显示屏 2.8 测程范围：≥100m 2.9 采集时间：≤5s 2.10 角度补偿：可实现垂直（自动）和水平（手动） 2.11 传输：可实现USB传输，但不限于蓝牙等功能 2.12 工作温度：介于-20℃至+70℃之间 2.13 电池：≥4600 mAh，可持续工作24h以上 | 否
4 | 水深 测量仪 | 个 | 1.主要功能：主要适用于江河湖泊、水库航道、港口码头、沿海深海等诸多水域的水深测量仪器，具备防尘防水抗震功能 2.性能参数： 2.1电池：碱性电池 2.2显示类型：液晶LCD 2.3防水性能：IPX8 2.4操作温度：-20℃～60℃ 2.5深度范围：≥0.1m～70m 2.6传感器：集成式 2.7频率：≥200kHz 2.8光束角度：≤22° 2.9智能型水深测量仪 2.10可快速测出0.7-70m范围内的水深 ，精度为0.1m 。英公制单位转换，电池可连续使用≥30h，可漂浮。 2.11可显示大气温度和水的温度 2.12带背光灯的液晶显示器、可自动读取和调节灵敏度、可穿过冰面或船底进行探测并显示读数 2.13磁开关（无外置金属部件）外壳防撞击可漂浮 | 否
5 | 3D河床扫描仪声呐 | 套 | 1.主要功能：可以快速扫描水下地形，通过声呐成像系统将水下地形和沉没物呈现出来，无论水流是否浑浊，都不会影响声呐信号的传播，适合提前了解水下地形条件，迅速定位作业目标及方位，并辅助测量观测物的深度和尺寸，帮助救援人员避免盲目搜寻。 2.性能参数： 2.1高清图像清晰度≥1280x800； 2.2高清 (HD) 和超广角 3D 扫描,水平最大角度≥88°，垂直最大角度≥88°； 2.3垂直加强控制； 2.4航路点叠加； 2.5自动 3D 图像设置； 2.6可通过以太网接口连接外部网络； 2.7耗电量：最大0.75 A，典型:0.60 A；起动：4.7A峰值，可连接船载电源或外部蓄电池电源； 2.8电源：12 Vdc；电源线缆长度： ≥ 6 m；传输功率：最大有效值:500 W；输入电压：10 V～17 Vdc；频率：455 kHz；重量：≤1kg。 ★2.9侧扫成像：扫描宽度：≥ 180m；扫描速度范围：≥3-13 km/h，最大扫描速度：≥13 km/h。 ★2.10下扫成像：最大深度≥ 90m； ★2.11最佳成像扫描速度： ≥ 3～13 km/h； ★2.12配置：水下3D探头，水下侧扫声纳探头，3D及侧扫信号处理器，12″高清显示器，安装支架，蓄电池电源等。 | 否
6 | 金属弧水陆高热切割器 | 套 | 1.主要功能：用于特种救援场合的切割作业，特制金属燃烧棒通过电弧点火，氧气助燃，产生6000℃以上的高温，从而完成对物体的快速切割，可以切割任何金属、非金属材料。背负式氧气瓶设计，体积小重量轻，便于携带，适合单兵作业，高层建筑作业，狭小空间作业，可在水下使用。配备隔热手套及护目镜，实现对救援人员更好的保护。 2.技术参数： 2.1氧气瓶容量：≥1000L 2.2氧气瓶压力：≥15MPA 2.3燃烧棒供氧压力：0.3-0.5MPA 2.4标准氧气管长度：≥1.5米 2.5标准电缆线长度：≥1.5米 2.6电瓶点火系统：12V充电电池（充电器带电量显示） 2.7延长杆长度：≥450mm 2.8延长氧气管：≥4.5米 2.9延长点火电缆：≥4.5米 2.10重量：≤16公斤 2.11标准燃烧棒最高温度不低于6000℃，单根燃烧时间：≥60秒/根 2.12标准燃烧棒氧气消耗量：≤220L/根 2.13一瓶氧气可以支持≥6根标准燃烧棒的燃烧 2.14标准燃烧棒切割速度：厚度不小于25mm的钢板，切割100mm长度（须切割透）的切割时间为≤13秒 2.15标准燃烧棒切割效率：厚度不小于25mm的钢板，可切割长度为≥450mm/根 3.配置： 3.1运输航空箱一个，高压氧气瓶一只，减压阀一个，氧气管一套，切割枪一只，12V点火器与充电器一套，隔热手套两副，防护眼镜两副，标准燃烧棒125根。延长杆一根，充气管组件一件，延长氧气管一根，延长点火电缆一根； 3.2有重大事故现场使用案例，氧气瓶、充气管组件、电池、充电器等均需提供相应的认证证书。 | 否
7 | 远距离搜索视频系统 | 台 | 1.主要功能：远距离搜救视频系统，配合远距离救援伸缩杆使用。主要用于水底、水下管道、涵道、井底、船底、冰下面、山间峡谷间隙、屋顶、楼顶、棚顶、大型车辆车顶、树梢、集装箱码头等高处高空的视频探测与搜索，可通过自带的显示屏来记录摄像机所拍摄到的视频状况 2.技术参数： 2.1 不低于420 线的彩色 CCD 镜头，CCD 镜头直径 ≤22mm； 2.2镜头自带不少于 12 个 LED 照明灯，镜头电缆线直径≥ 5.2mm； 2.3手提箱内含转轮，不锈钢转盘，电缆线收放非常方便； 2.4LCD 液晶显示屏：≥800×480 像素，LCD 液晶显示屏：≥ 7 英寸 2.5内置可充电锂电池，≥ 8h 电池续航时间。 2.6SD 卡录像储存功能，最大支持 32GB。 2.7视角：≥ 135°广角 2.8防水等级：≥IP68 电缆线长度：≥30m 2.9电缆线收放转轮直径： ≤35cm 2.10视频压缩格式：MPEG-4 具有照片拍摄功能 2.11软件语言：支持中文等不少于 7种语言 2.12ABS 手提箱：≤长 50×宽 43×深 20cm 2.13整套设备重量：≤11Kg 特别说明：此设备可与远距离多功能救生杆组合配套使用。 3.远距离多功能救援绳索杆不少于2个 3.1主要用途：适合在泥潭沼泽、山间峡谷、码头船上、洪灾遇险地带、冬季冰面，救援人员发现落水和遇险被困人员后，在岸上或船上开展远距离安全施救或打捞漂浮物时使用。 3.2技术参数： 3.2.1救生伸缩杆：超轻碳纤维杆，可漂浮，折叠长≥2.6米，伸开长≥17米，重量≤6kg； 3.2.2浮力球：增加伸缩杆的浮力，也可作独立的浮力设备，颜色：黄色，浮力≥6kg，重量≤1kg； 3.2.3浮力圈直径≤60cm，浮力≥6kg，重量≤1kg 3.2.4挂钩：不锈钢长度≥30cm，钩口宽≥ 10cm，重量≤0.5kg； 3.2.5抓钩：长≥30cm，半径≥10cm，爪钩间距≥20cm； 3.2.6弹性捕获器用于捕捞落水动物等，张开距离≥42cm； 3.2.7D形扣：用于从水里捕获或救回一定的重物，钳口≥5cm，重量≤0.5kg； 3.2.8身体索套从水里救回有意识或无意识受伤的人，打开宽度≥42cm。 | 否
8 | 公众 洗消帐篷 | 套 | 1.主要功能：用于对受到有毒有害物质污染的人体进行喷淋洗消，也可以做临时会议室、指挥部、紧急救护场所等。包括：洗消帐篷、电动充排气泵和气瓶充气装置(多口同时充气）、洗消供水泵、洗消排污泵、洗消水加热器、洗消液均混罐、暖风发生器、洗消喷枪、喷淋系统、洗消废水回收袋、各部件之间采用模块化装配与设计，可以快速的组建整套系统，组建时间不超过 10 分钟。 2.性能参数： 2.1电动充排气泵：电压：220V、功率：≥1800W、流量：重量：≤5kg 2.3洗消帐篷：面积≥30㎡ 重量约≤130kg，折叠后装于一个携带包内；满气保压时间：≥48h，男女双通道设计，气柱材料PVC涂层气密布，篷布防雨；充气成形时间约≤5分钟，而后用脚踏充压泵增压，气柱内压力可达到≥12kpa；帐篷内设洗消间，药剂管路与清水管路独立，并分别对应药剂喷头及清水淋浴头，总数量≥ 8 个； 2.4洗消排污泵：出口直径：≤25 mm 电压：220V 流量：≥12m³/h 扬程：≥11m 电缆长度：≥5 M 2.5洗消加热器：燃油为柴油或煤油，加热温度：≥70℃，升温时间：≤20 秒，工作压力：≥20bar，流量：≥50L/min，发热功率：≥80KW，电压：220V，出水口数量：≥2 个，设有药剂水出口及清水出口 2.6洗消供水泵：功率：≥0.8KW，电压：220V，流量：≥120L/Min，供水压力:≥6bar，脉冲阻尼器：24L 2.7洗消液均混罐:比例范围：0.4%-4%，流量：≥2.5m³/h,耐受温度：0-50℃,集成于加热器机身成为一体 2.8.暖风发生器（配温控仪）：有效供暖面积：≥50 ㎡,功率：≥25KW. 空气流量: ≥1550m³/h 电源：230V，油箱容积：≥45L。 2.9.移动式高压洗消泵：电压：220V，功率：＞2000W，压力：≥ 150Bar，流量：≥10L/min。 2.10.洗消废水回收袋：容量：≥500L，材质：至少3 层 PVC 夹网布，材料厚度：≥0.8mm。 2.11.移动水囊：容量：≥1 吨，自升式设计，可折叠。 3.根据需求方要求喷绘相关标识与颜色。 | 否
9 | 有毒物质密封桶 | 套 | 1.主要功能：主要用于收集、运输、转运和临时存储损坏或容易泄露的有毒物质，桶体和桶盖必须密封紧密，确保物质不泄露。 2.技术参数： 2.1材质:线性低密度聚乙烯,配有旋盖,具有较强的抗化学腐蚀、耐高温等性能。 2.2盛漏容积(l)：≥360 2.3承载重量(Kg)：≥290 2.4顶盖直径(cm)：外部≥80，内部≥65 2.5底部直径(cm)：外部≥65，内部≥60 2.6高度(cm)：外部≥110，内部≥90 | 否
10 | 移动式高压洗消泵 | 套 | 1.主要功能：冷、热水高压清洗机，底盘集成油箱，高压管及附件存储槽。具有重量轻，尺寸紧凑，一键操控方式，便于运输与存放等特点。 2.技术参数： 2.1强力喷嘴：≥10米高压管，可旋转≥1000mm长不锈钢喷枪杆 2.2电源供应：单相230V/50Hz 2.3水流量：≥550L/h 2.4工作压力：140bar/14Mpa 2.5最大出水温度：≥80℃ 2.6机器功率：≥3.2Kw 2.7燃油消耗：≤3.0L/h 2.8燃油箱容量：≥16L 2.9洗涤剂箱容量：≥8L 2.10机器重量：≤95Kg 2.11尺寸（长x宽x高）：≤940x600x740 mm 2.12包含减震系统，集成油箱与洗涤剂箱，伺服喷枪柄，压力控制，防缠绕系统。 | 否
11 | 安全员 箱子 | 套 | 1.重量≤35KG； 2.应配高强度材质的塑料箱，并包含20类安全员管控装备； 3.安全员携行箱至少应包含以下固定内容： 3.1高强度滚塑拉杆箱； 3.2超高音气喇叭*1； 3.3锂电池组； 3.4扩音高音喇叭； 3.5电磁阀； 3.6紧急气动阀； 3.7电池充电口； 3.8电源按钮*4； 3.91.1升气瓶中压管； 3.10各类气管配件*6； 3.11电池电压表； 3.12 1.1升空呼气瓶； 3.13无线遥控装置； 3.14箱体反光条、磁片*8； 3.15箱外爆闪警灯*2； 3.16箱内夜间照明灯； 3.17安全员肩灯*6可USB充电，红蓝闪光； 3.18USB电源输出口； 3.19多功能安全员背包及写字板； 3.20多功能通讯员背包。 4.反光背心； 4.1符合国标GB20653指令要求，印有安全员标识； 4.2反光等级≥2级； 4.3设置口袋数量≥2个，还应在肩膀下侧设置挂袢。 5.专用头盔：颜色要求为白色，印有西藏消防、安全员等标识； 5.1.技术性能符合《消防头盔》XF 44-2015的要求； 5.2款式标识符合统型意见，加装新式消防救援徽； 5.3材料与结构：符合《消防头盔》XF 44-2015中5.1要求； 5.4主要技术性能要求： ▲5.4.1 冲击吸收性能：经高温、低温、浸水、辐射热预处理后进行冲击性能试验，头模所受到的冲击力最大值不应大于3780N，帽壳不应有碎片脱落，帽托不应有损坏或断裂，帽箍与帽壳的连接机构不应有损坏或断裂； 5.4.2 抗冲击加速度性能：头盔按规定方法进行试验，冲击位置最大冲击加速度分别不大于：帽壳顶部≤150gn；帽壳前部≤400gn；帽壳侧部≤400gn；帽壳后部≤400gn；加速度超过200gn的持续时间应小于3ms；超过150gn的持续时间应小于4ms； ▲5.4.3 耐燃烧性能：头盔按规定方法进行试验，火源离开帽壳后，帽壳火焰应在5s内自熄，且不应有火焰烧透到帽壳内部的迹象； 5.4.4 阻燃性能：头盔按规定方法进行试验，下颏带和披肩损毁长度不大于100mm，续燃时间不大于2s，且不应有熔融、滴落现象；面罩续燃时间不应大于5s，且不应有熔融、滴落现象； 5.4.5 耐热性、电绝缘性能侧向刚性、下颏带抗拉强度、头盔佩戴装置稳定性、金属部件的耐腐蚀性、面罩抗冲击性能和抗高速粒子冲击性能、面罩光学性能、披肩防水性能、视野等性能要求均须符合有关要求； 5.4.6质量：头盔按规定方法进行试验，全盔式头盔的质量（不包含披肩及附件）≤1800g；半盔式头盔的质量（不包含披肩及附件）≤1500g。 6.出入口安全管控牌； 6.1.采用金属材质，每套包含入口标志牌、出口标志牌各1块。 6.2.图案,文字,边框均为反光材料,白字蓝底相间，与警戒标志杆配套使用，便携式拆卸。 7.强光照明灯； 7.1.整体技术性能符合《消防员照明灯具》GB_30734-2014的要求； 7.2.功能要求：具有强弱光切换功能；具有闪烁方式的低电压告警功能。 7.3.主要技术性能要求: 7.3.1质量：≤0.9kg； 7.3.2照度：灯具按规定办法试验，当测试距离为5m，测试光束直径300mm，强光模式照度平均值≥250lx，最小值≥150lx；弱光模式照度平均值≥150lx，最小值≥100lx； 7.3.3连续稳定工作时间：强光模式时间≥480分钟，弱光模式时间≥960分钟；低电压状态下，强光模式时间≥15分钟，弱光模式时间≥30分钟； 7.3.4低电压报警时间：灯具的低电压报警时间应为10s-30s 7.3.5绝缘性能：常温环境下，灯具带电端子与外壳间的绝缘电阻不小于20MΩ，交变湿热试验后应不小于5MΩ； 7.3.6耐电压性能：灯具应能耐受频率为50Hz±0.5Hz，交流电压为500V±50V，历时60s±5s的耐电压试验。试验过程中，灯具不应出现表面飞弧和击穿现象。试验结束后，灯具应能正常进行开、关和强、弱光切换； 7.3.7开关可靠性：灯具的开关经50000次可靠性试验后应保持完好，且灯具应能正常点亮并实现强、弱光切换； 7.3.8外壳防护等级：灯具的外壳防护等级应为GB/T4208规定的IP66/IP67或IP66/IP68的要求，当防护等级为IP66/IP68时，应标明灯具的潜水深度和持续时间； 7.3.9耐气候环境性能、耐机械环境性能、外观及装配等性能要求均须符合有关要求。 7.4.额定电量：≥4000mAh； 7.5.光源平均使用寿命：≥100000h； 7.6.充电时间不大于：6h（正常使用后）/8h（电池耗尽后）； 8.激光笔：采用合金材质，具有USB直充功能； 9.指南针：采用防滑设计，防摔、防砸； 10.高音哨：2个 ABS树脂材料、带挂绳； 11.计时器； 11.1.带关机功能、可静音 11.2.ABS环保材料，镜面耐磨花处理 11.3.防震、防磁、抗摔 11.4.按扭采用轻触微动开关,手感灵敏 11.5.可设置定闹时间 11.6.可设置倒计时并有计次数功能 11.7净重: ≤65克 12.发令旗：旗杆为ABS环保材料，颜色红、绿各1个； 13.气喇叭：声音≥130b。 14.夜视仪：最大放大倍率不小于7倍，有效视距≥500m； 14.1.应有超高清传感器，具有超高清光学，应具备日夜视觉模式和电子罗盘陀螺仪，显示屏为双目 14.2.支持USB、HDMI、WIFI、iOS/Android、GPS、陀螺仪、指南针； 14.3.配置应满足以下条件： 14.3.1视场角度≥4.8° 14.3.2物镜倍率≥8X 14.3.3物镜直径≥52 14.3.4数码倍率≥5X 14.3.5成像距离≥1m- ∞ 14.3.6显示成像≥335PPI 14.3.7摄像头像素≥2688*1520 14.3.8最大续航时间:≥6hours 14.3.9功耗≥3W(MAX) 14.3.10红外灯功率≥1.5W(MAX) 15.有毒（可燃）气体探测仪； 15.1.同时检测气体种类包含但不限于：可燃气、氧气、硫化氢、一氧化碳等； 15.2.检测仪具备自动识别、防水、防爆性能，包含但不限于声、光、震动三重等报警方式。 15.3.续航时间≥8小时； 15.4.使用极限环境温度最低≤-20℃，最高≥+50℃； 15.5.传感器使用寿命≥4年。 16.漏电探测仪； 16.1.无需连接电源即可探测安全距离范围内的交流泄露电源，接近泄露电源时，声光报警，灵敏度可调。 16.2.探测电压：120v/60HZ，或220V/50HZ;7.2Kv/50HZ或15kv/50Hz 17.测距仪：技术性能符合《半导体激光测距仪通用技术条件》GB/T 29299-2012的要求； 17.1 最大测程：≥1000m； 17.2 最小测程：≤10m； 17.3 测距精度：≤0.05m； 17.4 准测率：≥95%。； 18.风速仪； 18.1测量风速 0-30（m/s）； 18.2测量精度≤0.3； 18.3显示屏应为双显4位液晶显示屏。 19.测温仪： 19.1手持式，非接触测量物体温度，用于测量事故现场温度，测温范围介于-50～600℃。 19.2激光瞄准，精度±1℃。 19.3响应时间≤500ms（95%响应）；发射率0.95；温度分辨率0.2℃。 20.望远镜； 20.1 放大倍数：≥10X； 20.2 物镜口径：≥50mm； 20.3 棱镜系统：保罗优先； 20.4 调焦系统：中调； 20.5 最近观察距离：≤7m; 20.6 出瞳直径：≥5.0mm; 20.7 出瞳距离：≥18mm； 21.警戒带*4：长度≥100米，材质涤纶； 22.警示灯：可充电； 23.红外热成像仪； 23.1.整体技术性能符合《消防用红外热像仪》XF/T 635—2006要求； 23.2.技术要求 23.2.1 采样帧速率 整体的采样帧速率≥25帧/s； 23.2.2 探测器类型 热像仪探测器宜采用非制冷焦平面探测器； 23.2.3 工作波段 热像仪的工作波段应为8μm〜14μm之内； 23.2.4 红外热像仪的使用环境要求 23.2.4.1 工作环境温度：一 10℃〜50°C； 23.2.4.2 特定工作环境温度:＞5O℃且≤260℃； 23.2.4.3 工作环境湿度：≤85%（40℃时）； 23.2.4.4 存贮环境温度：一30℃〜60℃； 23.2.4.5 存贮环境湿度:≤93%（40℃时）。 23.2.5 功能要求应包含但不限于以下 23.2.5.1 显示功能：在红外方式下，具有白热、黑热、伪彩色三种显示模式，具有温度测量值、电池耗量比例显示功能； 23.2.5.2 图像降噪功能； 23.3 性能要求 23.3.1 外观 主机及其各种配件的壳体不应出现明显的划伤、凹陷、变形、脱漆，壳体应清洁无污迹。装饰件文 字、数字、符号标志应正确、易辨、清晰； 23.3.2 质量 整机质量（含电池）不应大于3kg； 23.3.3 空间分辨力 救助型热像仪的空间分辨力应为（3〜4）mrad； 23.3.4 噪声等效温差（NETD） 环境温度在23℃±5℃，焦距50mm,F数为1时,NETD≤0.2K； 23.3.5 测温范围 应在一20℃~+500℃范围内； 23.3.6 允许误差 救助型热像仪的允差≤±10℃或测量值（℃）的±10%； 23.3.7 连续稳定工作时间 按照国标7.5.8实验方式进行实验，其连续稳定工作时间应≥2h； 23.3.8 特定环境温度持续工作时间 23.3.8.1 80℃时，30min； 23.3.8.2 120℃时，10min； 23.3.8.3 260℃时，5min； 23.3.9 外壳防护性能救助型应满足GB4208-1993中外壳防护等级IP67的要求。 24.急救包 24.1本产品符合相关国家标准，内含各类创伤处理，战训急救药品，紧急医学救援药品及用品等； 24.2医疗包包含：季德胜蛇药4盒，左西替利嗪片（抗过敂药）1盒，消炎痛栓（退烧药）1盒，散列痛（止痛药）1盒，藿香正气水1盒。速效救心丸1瓶，口服补盐液1盒，湿润烧伤膏(美宝）1支，口服抗生素(头孢呋辛酯分散片）1盒，双氧水1瓶，聚维酮碘溶液1瓶，碘伏棉棒1盒，医用消毒酒精 1瓶，口咽通气管1个鼻咽通气管1个，便携呼吸球囊1个，指氧饱和度仪1个，颈托1个，水银体温计1个，腕式血压计1个，无菌纱布10块，普通绷带1卷，弹力绷带1卷，三角巾1块，医用胶布1卷，加压止血带1个，剪刀1把，高分子夹板2块，瞳孔笔1支，一次性医用刀片2把，石蜡油棉球1包，大棉垫1包，一次性医用口罩10个，一次性乳胶手套5付，酒精喷雾100ml1瓶，医用垃圾袋2个，无菌手术衣1个，保温毯6个，便签本1本，签字笔2支，5号/7号电池4节，殓尸袋4个。 24.4加印指定标志。 25.安全助理服*3 25.1安全服是用于消防员抢险救援现场勘查现场、排除险情、给消防战士提供救援现场安全有效的现场信息人员设计的服装。服装总体符合 GA 633-2006《消防员抢险救援防护服装》标准要求结构要求；印字内容根据客户要求定制 25.2颜色：整体采用橘色与藏青色拼接 25.3款式：整体参照消防救援局《20式消防员抢险救援服款式标识统型要求》，在前胸及后背增加层级标识。 25.4结构：单层设计，具有阻燃、耐磨、轻便、柔软，舒适、抗拉力强等性能。 25.5面料：间位芳纶与导电纤维；右斜纹；面料单位面积质量：≥200(g/ m2)；阻燃性能：损毁长度不应大于45mm，续燃时间不应大于 2S，且不应有熔融、滴落现象；表面抗湿性能：沾水等级不应小于 3 级；色牢度：耐光色牢度不应小于 4 级；热稳定性能：经（260±5）℃热稳定性能试验后，沿经、纬向尺寸变化率不应大于 1%，且表面应无明显变化。断裂强力：经向≥1400N，纬向≥1090N；撕破强力：经向≥190N，纬向≥120N。 | 否
12 | AED除颤仪 | 个 | 1.主要功能：及时识别心脏骤停、以及猝死的患者是否有心室颤动，或者尖端扭转型室性心动过速现象。在识别心室颤动恶性心律失常现象之后，可以及时自动发挥除颤作用，恢复正常心跳，从而达到挽救患者生命的目的，为进一步抢救治疗获得宝贵时间。按下电源开关按键开机，标配成人模式和儿童模式 ，具有中文英文语音提示操作，双语言可一键切换，同时，具备设备自检功能具有开机自检、每天自检、每月自检功能。 2.技术参数 2.1 尺寸:≤ 60mm*240mm*210mm 2.2 重量: ≤1.5kg (包括除颤电极片和电池组) 2.3 采用双相波技术 2.4 输出能量：成人模式150J 儿童模式： 50J 2.5 分析时间：≤7秒 2.6 充电时间：充电至能量准备放电的时间≤18秒 2.7 除颤模式：成人模式和儿童模式，可选模式 2.8 成人模式:8岁以上 儿童模式：0岁-7岁 2.9显示屏尺寸 ≥ 105mm(H)×65mm(W) 分辨率 ≥ 800×480 2.10除颤电极片需与机器连接，具有电极片连接状态自检功能和报警提示，标配成人、儿童通用电极片 2.11电源二氧化锰锂电池支持除颤放电≥ 200次，可待机≥ 5年，内置自检程序，自动检测电池状况，电池剩余电量低时，报警提示 2.12新电池首次提示低电量后还可以实施点击次数，150J≥30次 3.环境参数 3.1工作条件 温度：-10℃~+50℃(从室温环境下进入-20摄氏度环境后，至少能工作60分钟)相对湿度：5%~95%（无冷凝）气压：59KPa~106KPa 3.2储存条件 短期存放温度：-40℃~+70℃，限定在一周之内长期存放温度：5℃~+50℃相对湿度：5%~95%（无冷凝）气压：59KPa~106KPa 3.3运输条件 温度：-40℃~+70℃，限定在一周之内相对湿度：5%~95%(无冷凝)气压：59KPa~106KPa 3.4跌落：从1.5米及以下高度跌落 3.5防有害进水保护程度 外壳防护等级：IP代码至少为IP55， 防尘：虽不能完全防止灰尘侵入，但侵入的灰尘的量并不会影响机器的正常操作 防水：防止来自各方向由喷嘴喷射出的水进入机器造成损坏 | 否
13 | 数字图传作战指挥装备 | 套 | 1.主要用于日常仿真训练、战评总结、预案制定等；安装在电子教室内用于集中式仿真训练，多人协同指挥作战能力、技战术研讨考核使用；可快速结合PPT，利用训练或者预案中的三维场景根据实际出警力量最大限度复盘现场处置过程与作战思路。 2.数字图传采集装备1套5台：每台屏幕≥2.5K高分屏，CPU≥I7-11800H，显卡≥6G，内存≥16G，固态硬盘≥1TB 3.三维场景素材库应至少包括500种本地及云端3D素材； 4.危化素材应至少包括典型炼化成套装置10套；典型类型储罐素材至少10种尺寸规格，并且应支持参数设置、喷淋开启/关闭特效、泡沫发生器开启/关闭特效、典型灾害形态一键模拟等对应功能； 5.消防素材应至少包括20种室内、外典型消防设施； 6.消防车辆素材库应至少包括灭火消防车、举高消防车、专勤消防车、后援消防车四类不少于40种典型消防车辆素材； 7.消防装备素材库应至少包括灭火、破拆、侦检等不少于30种典型消防装备素材。 8.战训功能模块包含但不限于：三维场景搭建功能、三维情景编辑功能、三维课件生成及自主播放、交互授课功能、 三维课件传输功能、三维辅助操作功能、消防单/多人推演、演练功能、指挥端功能、执行端功能、训练记录保存管理及可视化动态复盘功能、组织机构/用户管理功能、车辆装备数据管理功能 9.预案模块应具备智能解析功能，支持按照灾情设定、作战部署等环节的操作细节，自动解析保存为3D动态可视化训练记录进行保存管理。并且应支持实现预案过程可视化动态复盘功能。 10.战评功能模块包含但不限于三维场景搭建功能、三维情景编辑功能、三维课件生成及自主播放、交互授课功能、三维辅助操作功能 | 否
14 | 防污染公共安全干衣 | 套 | 1.主要功能：此为生活和工业污水全封闭式防污染公共安全潜水干衣， 2.技术参数： 2.1.干衣材质为三层压制的聚氨酯压织物面料，颜色为黑色和红色，内外两层应高密度聚氨酯； 2.2在肩部、膝部等位置有加厚保护；聚氨酯肩部拉链，YKK金属防水拉链； 2.3配有带双氟硅隔膜的可调节自动排气阀； 2.4配有橡胶充气软管长度为80-90cm，带超大尺寸快速断开装置； 2.5颈部和头部一体密封头套； 2.6内置双肩带； 2.7进气阀可旋转，可以满足潜水员的个人进气管配置，灵活性强，按压便可使用。平滑的背板可防止不舒服的压力荷载，也可防止冷气进入 | 否
15 | 数模中继台 | 台 | 1. 兼容性：产品为国产自主品牌，PDT制式； 2. 频率范围：350-400MHz ，信道间隔：12.5KHz/25KHz， 发射功率：1~50W 可调； 3. 交流供电标准：AC100-240V @50/60Hz，直流供电标准：DC13.6±15%； 4. 工作温度：-30℃ ～+60℃ 储存温度：-40℃ ～+85℃； 5. 数字灵敏度：0.22uV（5%BER），模拟灵敏度：0.22uV（12dB SINAD）； 6. 前面板具备彩色LCD显示屏，分辨率不低于320*240，4行中文显示，可直接查询显示设备状态； 7. 内置IP互联模块，不需要外置硬件设备即可具备IP互联功能； 8. 数字PDT中继基站，多基站接入授权； 9. 支持公安部推荐NVOC声码器，可提供厂家出具的NVOC专业级声码器授权书 10. 通过对应管理软件，可远程监控查询以下信息：发射功率，驻波比，工作温度等； 11.包含：PDT中继主站、基站信道控制软件、高Q值智能分路器、波纹馈管、12db高增益天线、标准机柜、安装调试、工程附材及天线支架加工。 12.基站信道控制软件：支持≥32个的中转台组网管理；支持用户手持终端接入数≥ 2000个；数字PDT中继基站，多基站接入授权；支持公安部推荐NVOC声码器，可提供厂家出具的NVOC专业级声码器授权书；支持IP互联模式下的基站分群功能，IP网络下的数字中转台根据不同的呼叫权限， 组成不同的呼叫路由表，从而实现基站的分群呼叫功能；通过对应管理软件，可远程监控查询发射功率，驻波比，工作温度等； 13.高Q值智能分路器：1.频段范围Frequency Range (MHz)：350-400Mhz；插入损耗Insertion Loss (dB)：≤0.5；隔离度Isolation (dB)：≥80db；驻波比VSWR：≤1.25；三阶互调(dBc)：≤ -150dBc (with 2 x 43dBm)；防雷保护Lightning Protection：3kA; 10/350 μs pulse；防水等级Ingress protection：IP67；阻抗 Impedance（Ω）：50 Ω；功率容量Maximum Input (W)：200W；腔体：镀银； 14.波纹馈管：衰减和功率要求，350-400MHz衰减：≤12.25(1.45) ；平均功率≥1.59；350-400MHz驻波比：≤1.10 15.12db高增益天线：1.频率范围-MHz：300～400；带宽-MHz：≥14；增益-dBi：≥12；驻波比≤1.25；阻抗-Ω：50 ；最大功率-W：≥200 | 否
16 | 基地台 | 台 | 1. 兼容性：产品为国产自主品牌，PDT制式， 2. 频率范围：350-400MHz ，信道间隔：12.5KHz/25KHz，发射功率：1~25W 可调； 3. 工作模式：数模常规/模拟集群/数字集群 4. 数字声码器：AMBE++/NVOC双模声码器，两种模式可在终端本地菜单中切换。 5. 工作电压：AC 90V~285V 6. 支持蓝牙2.1/4.0协议，可支持蓝牙音频和蓝牙PTT设备 7. 工作温度范围：包括 -30°~+60°存储温度范围：包括 -40°~+85° 8. 显示屏尺寸：≥2.0英寸 且 不少于4行显示；（提供实物截图证明） 包含：PDT主台、配套相应软件、15A充电稳压电源、安德鲁波纹馈管、12db高增益天线、安装调试、工程附材及天线支架加工. | 否
17 | 车载台 | 台 | 1.兼容性：产品为国产自主品牌，PDT制式， 2.频率范围：350-400MHz ，信道间隔：12.5KHz/25KHz，发射功率：1~25W 可调； 3.工作模式：数模常规/模拟集群/数字集群 4.数字声码器：AMBE++/NVOC双模声码器，两种模式可在终端本地菜单中切换。 5.工作电压：直流13.6V± 15% 标配独立点火线功能：在汽车点火时，车载台自动开机，熄火时，自动关闭 6.工作温度范围：包括 -30°~+60°存储温度范围：包括 -40°~+85° 7.显示屏尺寸：≥2.0英寸； | 否
18 | 对讲机 | 台 | 1.兼容性：支持接入语音自组网基站； 2.性能要求：频率范围：350-400MHz，发射功率：1~4W可调； 3.功能要求：具备按照消防三级组网要求预设频率、一键选频功能，具备一键报警撤离功能，支持全程录音、录音文件导出功能；同时支持GPS/北斗/GPS+北斗，支持蓝牙4.0，支持个呼、组呼中文短信，最大支持200个中文字符； 4.外观要求：显示屏：≥1.8英寸，键盘按键：尺寸≥10×8mm（L×H）； 5.重量（带标配电池和天线）：≤380g; 6.电池：按百分比显示剩余电池电量；工作时间：≥8小时；电池容量：≥2400mAh; 7.内置蓝牙模块、内置北斗和GPS模块； 8.防护等级：≥IP68 9.通信方式：支持PDT制式；支持数模常规、模拟集群、数字集群。 10.信道：≥16信道 11.功能：支持写频技术 12.每台对讲机附加一块≥2500mAh原装备用锂电池; 13.每台对讲机附加一套透明管耳机； 14.参考防爆等级： Ex ib IIB T4 Gb/Ex ibD 21 T130℃及以上。（要求不低于该标准，该参数需提供相应防爆等级证明文件佐证） 15.数字声码器：AMBE++/NVOC双模声码器，两种模式可在终端本地菜单中切换。 16.工作温度范围：包括 -30°~+65°，存储温度范围：包括 -40°~+85°。 17.工作海拔：0-7000 米。满足在-30度环境下正常工作时间不少于2小时。 | 否
19 | 嵌入式高清4G布控球 | 台 | 1.整体配置包含但不限于：布控球主体，配件包含托盘，手咪，电源适配器，电源线，车充，蓝牙耳机，航空头尾线等、便携式手提箱； 2.需求规格： 2.1 主体 2.1.1 支持双卡双待4G/3G(FDD-LTE/TD-E/WCDMA/EVDO/TD-SCDMA)全网通通讯； 2.1.2 支持H.264编码方式； 2.1.3 采用专用吸顶云台结构，360度全向云台，底部有磁力符合吸盘，内置WiFi，可无线缆连接。 2.1.4 无缝接入消防图像综合管理平台，指挥中心通过指挥视频终端可调度设备图像、双向对讲、视频参数设置、操作云台等操作。 2.1.5 内置GPS/北斗模块，GPS天线； 2.1.6 无缝接入消防图像综合管理平台，指挥中心通过指挥视频终端可调度设备图像、双向对讲、视频参数设置、操作云台等操作。 3.性能需求 3.1 便携云台网络摄像机，夜视距离≥100m，像素≥200w，光变倍数≥30。 3.2 防护等级≥IP67； 3.3 双TF卡存储，单卡支持≥64G； 3.4 支持双向语音对讲； 3.5 连续工作时间应≥8h。 3.6 具有OLED状态显示功能； 3.7 设备应包含配套使用三脚架 | 否
20 | 无人机智能电池 | 块 | 容量：≥3850 mAh 典型电压：≥15.4V 满充电压：≥17.6V 电池类型：LiPo 能量：≥59.29 Wh 重量：≤约297g 充电环境温度：5℃ - 40℃ 工作温度：-10℃到40℃ 加热方式：手动加热；自动加热 加热温度：-20℃到6℃ 加热时间：≤600秒（最长时间） 加热功率：≤35W（最大） 充电时间：≤90分钟 最大充电功率：≤80W | 否
21 | 对讲机排充 | 套 | 与本次采购对讲机适配的原厂排充，提供相关证明材料； 六联快速排充 | 否
22 | 作战指挥屏（总队级） | 台 | 1、产品应为一体化设计，具备内置摄像头、麦克风、扬声器、硬件视频会议编解码器、触摸屏。内置麦克风支持前向180度拾音，拾音距离不小于8米。采用国产自主的音视频编解码芯片和嵌入式操作系统，须提供CNAS认证的第三方权威机构的检验报告复印件。 2、1个全高清红外触控显示屏，显示屏尺寸不低于65英寸。显示器物理分辨率3840*2160，显示比列16:9，摄像机分辨率为4K 30fps,支持白板书写、投屏、视频会议等功能，可扩展OPS模块，用于办公业务的补充扩展。 3、支持投屏，轻松实现设备或PC上的音视频、图片和文件的分享，同时支持反向控制和远程标注。 4、支持内置本地白板功能，实现手写、绘制、擦除、标注、截图、背景颜色自定义、白板缩放/锁定等功能，具有智能书写辅助，将手写体自动转化为打印体。 5、书写时延小于或等于35ms;须提供CNAS认证的第三方权威机构的检验报告复印件。 6、产品支持智能音幕功能，实现对一定区域内的声音进行拾音进入会议，区域外的声音则无法进入会议，区域的大小可以通过设置进行更改。须提供CNAS认证的第三方权威机构的检验报告复印件。 7、产品支持IPv4和IPv6网络协议下的正常通信，支持智能人脸唤醒功能，设备再休眠状态下，支持智能人脸检测，实现设备唤醒功能。须提供CNAS认证的第三方权威机构的检验报告复印件。 8、支持SM2、SM3、SM4国密加密算法；支持基于芯片进行系统安全驱动，恢复出厂设置后保留原IP。设备后台登陆可根据需要LAN直联登录。 9、摄像机水平视角不低于80度，保存和切换不少于30个预置位，设备上电开机后，自动调用摄像机预置位。 10、支持ITUT H.323和IETF SIP 通信协议，保证良好的互通性，支持H.264BP,H.264HP,H.264 SVC,H.265视频编解码协议，实现1080P,720P视频编解码能力，产品稳定，支持7X24小时长时间开机运行。 11、支持会议协作，与会多方可以同时对一个材料共同进行标注，并可以对他人标注进行修改。 12、提供API二次开发接口，实现与第三方系统集成。须提供CNAS认证的第三方权威机构的检验报告复印件。 13、支持语音跟踪功能，通过语音跟踪和人脸检测识别算法，进行声源检测与声源定位，自动显示发言人特写画面并保持特写画面. 须提供CNAS认证的第三方权威机构的检验报告复印件。 14、支持Windows和安卓 （鸿蒙）双系统。 | 否
23 | 作战指挥屏（支队级） | 台 | 1、产品应为一体化设计，具备内置摄像头、麦克风、扬声器、硬件视频会议编解码器、触摸屏。内置麦克风支持前向180度拾音，拾音距离不小于8米。采用国产自主的音视频编解码芯片和嵌入式操作系统，需提供第三方具备CNAS认证资质的机构出具的检测报告复印件。 2、1个全高清红外触控显示屏，显示屏尺寸不低于65英寸。显示器物理分辨率3840*2160，显示比列16:9，摄像机分辨率为1080p 30fps,支持白板书写、投屏、视频会议等功能 3、支持有线投屏、无线投屏，轻松实现移动设备或PC上的音视频、图片和文件的分享，同时支持反向控制和远程标注。 4、支持内置本地白板功能，实现手写、绘制、擦除、标注、截图、背景颜色自定义、白板缩放/锁定等功能，具有智能书写辅助，将手写体自动转化为打印体。 5、书写时延小于或等于35ms;需提供第三方具备CNAS认证资质的机构出具的检测报告复印件。 6、支持自适应全景拍摄功能，系统可根据与会人数及位置自动调整，全景画面应能涵盖所有与会人员，并保证任务居中显示。 7、产品支持IPv4和IPv6网络协议下的正常通信，支持智能人脸唤醒功能，设备再休眠状态下，支持智能人脸检测，实现设备唤醒功能。需提供第三方具备CNAS认证资质的机构出具的检测报告复印件。 8、支持SM2、SM3、SM4国密加密算法；支持基于芯片进行系统安全驱动，恢复出厂设置后保留原IP。设备后台登陆可根据需要LAN直联登录。 9、摄像机水平视角不低于80度，保存和切换不少于30个预置位，设备上电开机后，自动调用摄像机预置位。 10、支持ITUT H.323和IETF SIP 通信协议，保证良好的互通性，支持H.264BP,H.264HP,H.264 SVC,H.265视频编解码协议，实现1080P,720P视频编解码能力，产品稳定，支持7X24小时长时间开机运行，包含落地支架。 11、支持会议协作，与会多方可以同时对一个材料共同进行标注，并可以对他人标注进行修改。 | 否