## 封面
"德渼" 轮坞修工程
(2026年)
报
价
单
修船事业部
2022-07-23

## 船舶资料
“德渼”轮资料
序号 | 项目 | 数据
1 | 船舶所有人 | 烟台打捞局
2 | 船 旗 国 | 中国
3 | 船 籍 港 | 烟台
4 | 造 船 厂 | KV arner kleven a.s,NORWAY
5 | 出厂日期 | 1999年
6 | 总 长 | 73.6m
7 | 垂线间长 | 66.60m
8 | 型 宽 | 16.4m
9 | 型 深 | 8.0m
10 | 载 重 吨 | 2750
11 | 总 吨 | 2599
12 | 净 吨 | 810
13 | 设计吃水 | 6.90m
14 | 空船吃水 | 3.85m
15 | 肋 距 | 600mm
16 | 设计航速 | 15节
17 | 排 水 量 | 5400t
18 | 船舶最大高度 | 35m
19 | 上次修船时间 | 2024-07-29
20 | 上次修船地点 | 友联船厂
21 | 本次修理类别 | 中间检验
22 | 船舶电话 | 18053575002

## 工程单
“德渼”轮2026年坞修工程单
序号 | 工程内容 | 单位 | 数量 | 单价 | 总价 | 备注
一 | 服务项目（均以实际发生量计算，其它未列明项目须船厂按实际工作需要报价，未报价项目将不予结算）
1 | 船舶靠离码头系、解缆二次 | 次 | 2
2 | 搭拆上下船扶梯2次 | 次 | 2
3 | 码头费按工期天数报价 | 天 | 12
4 | 居坞费按工期天数报价 | 天 | 10
5 | 进出坞费 | 项 | 1
6 | 进出坞引水费 | 项 | 1
7 | 进出坞拖轮费 | 项 | 1
8 | 进出厂拖轮费 | 次 | 2
9 | 舱室通风机使用费预计30台班 | 台班 | 30
10 | 设置拉设舱室照明预计22天 | 天 | 22
11 | 舷侧安装疏水管预计4个 | 个 | 4
12 | 生活区走廊、楼梯、餐厅、集控室、驾驶台及房间铺设保护层预计300平方，修理结束后对所有防护拆除，并清洁恢复原样。 | m² | 300
13 | 测爆预计10次处 | 次*处 | 10
| 首次测爆 | 次 | 1
14 | 码头供淡水预计400吨 | 吨 | 400
| （水船）供淡水（仅报单价） | 吨 | 0
15 | 全船喷砂喷漆前保护、防尘（包括各通风筒，通风口生活区门，落水孔等），离厂前全船清洁、甲板、机舱清洁干净冲洗 | 项 | 1
16 | 接拆空调、冰机冷却水水管预计2次， | 次 | 2
17 | 供水预计1路.天，按工期天数报价 | 路*天 | 22
18 | 接拆岸电缆预计2次 | 次 | 2
19 | 岸电预计（440v)：40000KWh | KWh | 40000
20 | 高空作业车服务费预计400小时 | 小时 | 400
21 | 岸吊服务费预计10小时 | 小时 | 10
22 | 搭建脚手架预计6000m³（室内外）， | m³ | 6000
23 | 拆装消防管预计2次 | 次 | 2
24 | 供消防水，保压天数按工期报价 | 天 | 22
25 | 临时摆放消防器材，消防值班及巡回检查（按工期天数报价） | 天 | 22
26 | 清除生活垃圾（按工期天数报价）并开具海事局垃圾证明 | 天 | 22
27 | 机舱污油水约20吨抽出处理（开具海事局污油水接收证明） | 吨 | 20
28 | 清仓产生的油渣预估5吨 | 吨 | 5
29 | 油漆桶回收处理 | 项 | 1
30 | 使用380V/440V 60HZ变频器 | 天 | 22
二 | 坞修工程
1 | 水线下部分（包括伸缩浆、艏、艉推力器遂道、导流罩、美人架、双舵、艉轴管、所有阀箱及格栅等所有水线下部位，共1720㎡.据实结算），保护测深仪计程仪探头
1.1 | 重载水线下高压淡水冲洗1720㎡ | ㎡ | 1720
1.2 | 手工铲除海生物100% | ㎡ | 1720
1.3 | 喷砂预估SA1.0级50％除锈 | ㎡ | 860
1.4 | 喷砂预估SA2.0级50％除锈 | ㎡ | 860
1.5 | 统喷底漆2度，防污漆1度 | ㎡ | 5160
2 | 重载水线上船壳面积603㎡
2.1 | 高压淡水冲洗 | ㎡ | 603
2.2 | 喷砂SA1.0级预估60％ | ㎡ | 361.8
2.3 | 喷砂SA2.0级预估40％ | ㎡ | 241.2
2.4 | 统喷防锈底漆2度，统喷面漆1度， | ㎡ | 1809
3 | 描写六面水尺、载重线标志、船名、船籍港、IMO标识，救助区标志，首、尾侧推及方位浆等标志 | 项 | 1
4 | 锚链舱（8.2m³*2）工程
4.1 | 锚链舱拆装人孔道门600*700*2个，更换厂供垫片600*700*2个 | 个 | 2
4.2 | 锚链舱底衬垫铁板拆装，锚链舱清洁。 | 项 | 1
4.3 | 预估清除淤泥2吨 | 吨 | 4
4.4 | 左右锚链舱人工除锈预估60㎡ | ㎡ | 60
4.5 | 通途涂水罗松2度 | ㎡ | 120
5 | 锚及锚链：左右锚各17节，斯贝克锚2300KG,锚链直径42mm
5.1 | 左右锚、备用锚、锚链排放坞底，喷砂除锈油漆1度，锚链使用耐磨不锈钢环标记后装复。 | 项 | 1
5.2 | 锚链直径测量，记录交船. | 项 | 1
5.3 | 左右锚唇锚穴及锚链管堆焊预估30kg | KG | 30
5.4 | 锚机2个持链轮磨损较严重，需堆焊长肉后打磨，堆焊预估10KG。 | KG | 10
6 | 船体图纸锌块共计118块换新。（锌块船供）
6.1 | 40*100*400（11.6kg*8） | 块 | 8
6.2 | 180*70*35（2.5kg*8） | 块 | 8
6.3 | 35*100*200（5kg*34） | 块 | 34
6.4 | （300*100*40）8kg*62 | 块 | 62
6.5 | 海水弄35*100*200（5kg*6） | 块 | 6
7 | 船底塞拆装检查，抽真空检查后搪水泥预估拆检10个 | 个 | 10
8 | 轮胎碰垫
8.1 | 两舷轮胎碰垫共计14个拆装，φ1150mm*380mm*14个（飞机轮胎）。（轮胎、链条、卸扣船供），链条卸扣全部换新，安装时卸扣销子需电焊点焊 | 个 | 14
8.2 | 预计轮胎链条夹板座（两边夹板Φ200×14mm，中间套管Φ89mm；焊制）换新（厂供） | 套 | 20
8.3 | 割换轮胎地令20mm*150*80预估12个 | 个 | 12
9 | 螺旋桨导流罩、首尾侧推管道焊缝检查补焊预估焊条10公斤 | KG | 10
10 | 舵系工程（ 流线型悬挂式平衡舵×2，,舵高:约4000mm，平均舵宽: 约3000mm）
10.1 | 右舵系拆装，包括：右舵杆、舵叶及其附件拆装、吊放坞底、清洁、检查、数据测量，右舵机上下密封件换新，右舵杆密封位磨损激光低温焊修复。（UN seal，O--RING 备件船供） | 项 | 1
10.2 | 右舵叶密性检查，并出具报告一式三份交船。装复转舵试验，并出具相应报告。 | 项 | 1
11 | 艏、艉侧推共2台 型号:2000K/BMS-CP（螺旋桨直径2000mm×4叶）
11.1 | 艏、艉侧推导流管格栅4个拆装 | 个 | 4
11.2 | 艏、艉侧推进器2套拆装进车间修理，系统放油，桨叶拆除，桨叶打磨抛光，推进器解体清洁检查部件探伤，更换密封，桨叶根部平面光车处理消除磨痕（船供备件），设备装复后，系统加油（油料船供），进行螺距校验，驾驶台螺距，机旁机械指示螺距和外部桨叶螺距一致，效用试验。 | 套 | 2
12 | 伸缩桨 型号：UL1201/4940CP
12.1 | 桨毂及桨叶（4叶 直径1800mm）清洁,桨叶抛光检查 | 项 | 1
12.2 | 立柱填料换新。规格25*25每根2.8米，共4根（填料厂供） | 项 | 1
13 | 艉轴工程（型式:可调螺距螺旋桨，直径:3800mm 桨叶数: 4叶 螺旋桨轴: 2 基本轴径: Ø420mm）
13.1 | 左右推进螺旋桨桨叶（材料：Ni-Al青铜）检查、除海生物、抛光， | 个 | 2
13.2 | 桨叶现场氩弧焊修补车叶缺口，补焊后打磨光顺按规定修复缺口，焊后打磨。预估3公斤 | KG | 3
13.3 | 右尾轴拆装检查。包括右可调桨艉轴液压联轴节拆装，齿轮箱输出端轴封换新，芯轴密封换新。轴承、轴检查测量，白钢套检查测量，艏艉密封装置拆检，密封换新，艉轴管放油、清洁，换新油等。测量并出具报告一式三份。（密封船供），装复后校对螺距本地、集控室和驾驶台保持一致。 | 项 | 1
13.4 | 左右尾轴防网罩拆装检查，下沉量测量，轴端缠绕物清洁。 | 个 | 2
13.5 | 右尾轴白钢套磨损处低温焊并恢复原尺寸 | 个 | 2
13.8 | 鱼网割刀检查预估换新4把，材质316L不锈钢，厂供。 | 把 | 4
13.9 | 右推进齿轮箱厂家VOLDA型号ACG-8507H现场所有附件拆装，上盖拆卸，输出轴整体吊起，解体OD BOX，更换活塞环和相关密封，检查测量相关部件间隙。备件船供。 | 项 | 1
13.10 | 右齿轮箱板式冷却器1台整体拆装移位。 | 台 | 1
13.11 | 5吨吊耳预计安装12个 | 个 | 12
13.12 | 预估齿轮箱舱底清洁达到动火标准，并抽出污油水。 | 平方米 | 10
14 | 所有海底阀箱（包括高、低位海底门各一个，应急消防泵海底门一个） 格栅拆装，不锈钢固定螺栓和保险销换新，厂供 | 只 | 3
15 | 下列海底阀及舷外排出阀拆装解体检修视情更换（船供阀门），阀至吸、排口管铲除海生物，阀清洁，螺栓，垫床及填料/密封换新，过滤器清洗，检漏，装复
15.1 | 低位海底蝶阀721.104（二道阀）DN350 ，蝶阀721.106（第一道气动控制阀）检修或换新 DN350 | 个 | 2
15.2 | 高位海底蝶阀721.101（第一道气动控制阀）DN350 、蝶阀721.103（二道阀） DN350 | 个 | 2
15.3 | 低位海底滤器 721.102 , 高位海底滤器721.102直径500共计两个滤器拆出，内部清洁除锈出白防锈漆2度，相应密封圈换新。 | 项 | 2
15.4 | 高低位海底门投药吹气进海底截止阀阀732.223 DN25 共计2个 | 个 | 2
15.5 | 消防炮海底 蝶 阀 814.100、阀814.101 DN600共计2只 | 只 | 2
15.6 | 主机海水出海阀（蝶阀）， 721.143 DN250 | 只 | 1
15.7 | 主机海水出海总管止回阀721.142板式止回阀DN250 | 只 | 1
15.8 | 舱底水系统出海阀（蝶阀），803.200,803.245 DN125共2只 | 只 | 2
15.9 | 油水分离器出海阀（蝶阀）803.207,803.246， DN50共2只; | 只 | 2
15.10 | 压载出海阀（蝶阀）,801.134 DN150 | 只 | 1
15.11 | 801.107 板式止回阀DN150 | 只 | 1
15.12 | 拖缆机海水出海阀（蝶阀）， DN125，721.137, | 只 | 1
15.13 | 721.136 板式止回阀 | 只 | 1
15.14 | 散货海水出海阀（蝶阀）DN50 ,721.126, | 只 | 1
15.15 | 板式止回阀DN50 721.125 | 只 | 1
15.16 | fifi消防系统出海阀（蝶阀）814.110,814.111 . DN65 | 只 | 2
15.17 | 生活污水排出系统，防浪阀582.100,582.102 ，DN100；防浪阀 582.101,582.103， ND50；共4只需换新。备件船供 | 只 | 4
15.18 | 应急消防泵海底阀813.101、DN80共计1只 | 只 | 1
15.19 | 应急消防泵海底门滤器一只（Φ200），清洁除锈出白防锈漆2度，相应密封圈换新，腐蚀损坏严重者视情况修补或换新。 | 项 | 1
15.20 | 应急消防泵进口蝶阀813.106116DN60， | 只 | 1
15.21 | 出口阀截止止回813. | 只 | 1
15.22 | 首推间喷射泵出海阀（蝶阀）803.205 DN65； | 只 | 1
15.23 | 油渣泵通岸接头截止阀803.225 DN40； | 只 | 1
15.24 | 舵机舱污水井出海阀（蝶阀）803.203,截止阀803.267 DN50共2只 | 只 | 2
15.25 | 主海水泵吸口阀（蝶阀）721.107，721.108, 721.109，DN250.。 | 只 | 3
15.26 | 主海水泵出口阀、721.111, 721.112, 721.113, ，DN200； | 只 | 3
| 板式止回阀721.114, 721.115, 721.116DN200 | 只 | 3
15.27 | 拖缆机海水泵吸口阀(蝶阀）721.12，ND150，止回阀721.118, 截止阀721.119 ND125. | 只 | 3
15.28 | 两消防泵进口阀(蝶阀）813.108，813.109 DN125;出口阀813.180 813.181 DN125止回阀813.114 813.115 DN125 | 只 | 6
15.29 | 舱底水海水引水阀（球阀）803.136 DN25； | 只 | 1
15.30 | 散货冷却水泵吸口阀(蝶阀）721.153、721.121DN50，出口阀(蝶 阀）721.151 721.123，止回阀721.150、721.122. | 只 | 6
16 | 其他阀件解体检查清洁研磨或换新（船供备件）
16.1 | 舱底水泵吸口阀803.221,出口截止止回阀803.130 DN100 | 只 | 2
16.2 | 中央冷却器海水进出口阀（蝶阀） DN200*4只 | 只 | 4
| DN150*2只蝶阀 | 只 | 2
16.3 | 舱底水泵出口至30＃舱蝶阀检修 | 只 | 4
| DN100（803.188） | 只 | 1
| 舱吸口蝶阀803.181DN60， 803.182 DN60， | 只 | 2
| 803.255DN40 | 只 | 1
16.4 | 低温冷却水泵出口止回阀722.225 722.229 DN100 | 只 | 2
16.5 | 2号舱去日用淡水泵的出口水阀581.100 581.101ＤＮ５０和回水阀581.173 581.174 DN25 | 只 | 4
16.6 | 1#消防泵出口止回阀813.114换新 | 只 | 1
16.7 | 燃油舱至分油机的出油阀（701.103止回阀）漏油，需要换新，DN35更换 | 只 | 1
16.8 | 污水井吸口止回阀漏水，止回作用失效，需换新，罐舱左前803.191、主机舱左前803.195、主机舱右前803.196DN80共3个；主机舱后中803.194DN100 | 只 | 4
17 | 海水弄3m³清洁，拆装道门600X800X1个，垫片制作，换新 | 项 | 1
三 | 轮机工程
（一） | 主机两台（WARTSILA12V/32，缸径320mm，功率5520KW
1 | 进坞前、出坞后测量拐挡差各一次。数据交船 | 项 | 1
2 | 左右主机空冷器化学清洗疏通：左右主机空冷器700X800X1800X2台，整体拆装（包含冷却器罩壳、上下护板等相关附件），冷却器吊运车间，解体，清洁，检查，化学清洗，试压，吊船装复后效用试验检漏（密封件换新备件船供）； | 台 | 2
3 | 两台主机滑油冷却器进厂化学清洗，检查腐蚀情况，试压，密封换新，备件船供； | 只 | 2
4 | 左右主机24台高压油泵拆检，清洁测量，柱塞套筒偶件和出油阀检查，视情更换备件；（船供备件）； | 台 | 24
（二） | 副机工程：CAT3406，2号运行时间14975小时；
1 | 2号CAT3406按卡特说明书运转时间要求进行修理。N02.主发电机柴油机功率：320KW 转速：1800RPM 运行时间14975小时，备件船供。 | 台 | 1 |  |  | 专业修理不需报价
2 | 2号发电机电压：240/480V 电流：926/481A 频率：60Hz 功率320KW，维护保养线圈清洁，测量轴承位各数值，发电机轴承换新；发电机绝缘测量并作记录；按要求做负荷试验。（轴承厂供） | 台 | 1 |  |  | 专业修理不需报价
（三） | 空气系统工程
1 | 主气瓶、安全阀
1.1 | 主空气瓶安全阀DN40拆检研磨校验铅封，并出具报告。 | 只 | 2
1.2 | 控制气瓶，DN40安全阀效验，出具报告 | 只 | 1
1.3 | 燃油速闭阀安全阀DN25拆检研磨校验铅封，并出具报告。 | 只 | 1
（四） | 板式冷却器工程
1 | 中央冷却器进厂清洗，板式700*1000*1900*2台，换密封垫（船供）装复后试压达到要求。 | 台 | 2
（五） | 管系，海水管全部为SCH80加厚无缝钢管，镀锌处理,内部镀塑(管径不小于φ168mm的海水管需内部镀塑处理）,
1 | 主海水管路
1.01 | 主管：φ267mm*3000mm*1E | 根 | 1
1.02 | 支管：φ219mm*300mm*1FL*2E | 根 | 1
1.03 | 支管：φ219mm*200mm*1FL*1E | 根 | 1
1.04 | 支管：φ168mm*1000mm*1FL*1E | 根 | 1
1.05 | 支管：φ219mm*200mm*1FL*1E | 根 | 2
1.06 | 支管：φ219mm*600mm*1FL | 根 | 1
2 | 主海水管路
2.01 | 主管：φ267mm*3000mm*1E | 根 | 1
2.02 | 支管：φ219mm*300mm*1FL*2E | 根 | 1
2.03 | 支管：φ219mm*200mm*1FL*1E | 根 | 1
2.04 | 支管：φ168mm*1000mm*1FL*1E | 根 | 1
2.05 | 支管：φ219mm*200mm*1FL*1E | 根 | 2
2.06 | 支管：φ219mm*600mm*1FL | 根 | 1
3 | 海水反冲洗管路
3.01 | 主管：φ159mm*1000mm*3FL*5E | 根 | 1
3.02 | 主管：φ159mm*2000mm*3FL*3E | 根 | 1
4 | 海水反冲洗管路
4.01 | 主管：φ168mm*1000mm*3FL*5E | 根 | 1
4.02 | 主管：φ168mm*2000mm*3FL*3E | 根 | 1
5 | 低位海底门透气管换新
5.01 | 主管：φ76mm*3000mm*1FL*2E | 根 | 1
6 | 主海水管路腐蚀管换新
6.01 | 主管：φ267mm*700mm*2FL | 根 | 1
7 | 尾推间风机风箱穿舱管换新（管路为无缝钢管，SCH80，镀锌）
7.01 | 主管：φ168mm*3000mm | 根 | 1
| 风箱两边需开工艺孔 | 项 | 1
8 | 尾绞盘油柜补油管路一段锈蚀泄漏需换新（管路为无缝钢管，酸洗清洁串油）
8.01 | 支管：φ27mm*2500mm*2CT*1E | 根 | 1
8.02 | 油柜透气管：Φ27mm*200mm*2E | 根 | 1
9 | 燃油管路锈蚀需换新（左右风机出风口处，管路为厚壁无缝钢管）
9.01 | 主管：φ35mm*3000mm*2CT*1E | 根 | 1
9.02 | 主管：φ35mm*3000mm*2CT*1E | 根 | 1
9.03 | 主管：φ35mm*4000mm*2CT*3E | 根 | 1
9.04 | 主管：φ35mm*3000mm*2CT*2E | 根 | 1
9.05 | 主管：φ28mm*2000mm*2CT | 根 | 1
9.06 | 主管：φ28mm*2000mm*2CT | 根 | 1
10 | 左主齿轮箱冷却水进出口管换新（无缝钢管，SCH80，镀锌）
10.01 | 支管：φ60mm*5000mm*2FL*3E | 根 | 1
10.02 | 支管：φ60mm*8000mm*2FL*4E | 根 | 1
11 | 35#舱透气帽管路（拖缆机间）锈蚀严重需换新（管路为无缝钢管，SCH80，镀锌）
11.01 | φ89mm*1000mm*2FL*2E | 根 | 1
12 | 舱底水管系锈蚀泄漏需换新（管路为无缝钢管，SCH80，镀锌）
12.01 | 主管：φ89mm*2000mm*1FL*2E | 根 | 1
13 | 真空泵引水管锈蚀漏水需换新（管路为无缝钢管）
13.01 | 主管：φ28mm*3000mm*3CT*4E | 根 | 1
14 | 舵机液压油储存柜至左右舵机油柜补油管路一段锈蚀漏油换新（管路为无缝钢管，酸洗清洁串油）
14.01 | 主管：φ28mm*40mm*2CT*1E | 根 | 1
14.02 | 主管：φ28mm*1000mm*2CT*1E | 根 | 1
14.03 | 主管：φ28mm*1500mm*2CT | 根 | 1
15 | 尾绞盘液压管路漏油需换新（管路为无缝钢管，酸洗清洁串油）
15.01 | 主管：φ89mm*2000mm*2FL | 根 | 1
15.02 | 主管：φ89mm*3000mm*2FL*2E | 根 | 1
15.03 | 主管：φ89mm*2000mm*2FL*2E | 根 | 1
15.04 | 主管：φ89mm*4000mm*2FL | 根 | 1
（六） | 其他机械设备
1 | 左主机1#、右主机2#燃油供给泵（螺杆泵4.87 m3/h, 10BAR. DN42）拆检，更换轴封轴承（备件船供）。 | 台 | 2
2 | 舱底水泵（SEBP 550.1 E11 P01吸口管径DN100）50 m3/h单螺杆泵一台解体检查密封换新。（备件船供） | 台 | 1
3 | 主海水泵拆检，更换轴封。轴封船供 2 speed, 250-125m3/h, 9-2.3bar,back pressure 90-22.5”capacity:230m3/h; speed:1750rpm | 台 | 2
（七） | 舱柜清洁工程
1 | 左日用柜13.6m³ | m³ | 13.6
2 | 右日用柜13.6m³ | m³ | 13.6
3 | 沉淀柜（25m³） | m³ | 25
4 | 4#左54m³ | m³ | 54
5 | 4#右43m³ | m³ | 43
6 | 35#5.9m³ | m³ | 5.9
7 | 11左84m³ | m³ | 84
8 | 11右84m³ | m³ | 84
9 | 开关道门垫片换新厂供 | 个 | 8
四 | 电气工程
下列交流电动机厂修，解体，轴承更换，检查、清洁、测量，测量轴承与轴、轴承座的间隙并出具报告，检查对中，电机绕阻清洁除尘常规保养。未注明的厂供轴承备件
1 | 2#、4#舵机电机（440V 2.2kw） | 台 | 2
2 | 厨房抽风机电机（ 440V 1.1KW ），解体保养，轴承换新，风机轴承换新。 | 台 | 1
3 | 厨房鼓风机电机（440V 0.75KW），解体保养，轴承换新。 | 台 | 1
4 | 卫生间抽风机电机（440V 0.75KW），解体保养，轴承换新，风机轴承换新。 | 台 | 1
5 | 空调风机电机（440V 1.9kW）解体保养，轴承换新，风机轴承换新。 | 台 | 1
6 | 1#、3#海水泵电机（ 440V 17KW 1750RPM ）解体保养，轴承换新 | 台 | 2
7 | 艏推电机轴承更换（FABRIKAT MARELLI MOTOR440V 1375A 885kW 60Hz 转速992/1192） 轴承型号： NU228-05; 6328-03-7322B;轴承船供 | 台 | 1
五 | 甲板工程（油漆船供）
1 | 烟囱人工除锈刷银粉大φ420mm*3m*2个；小φ110mm*3m*2个，预计20平方 | 项 | 1
2 | 大桅15㎡
| 清洁/人工去锈预估20% | 项 | 1
| 涂防锈漆两度，面漆一度，通途面漆一度 | ㎡ | 30
3. | 罗经甲板100㎡
| 人工去锈预估10% | ㎡ | 10
| 涂防锈漆两度，面漆一度，通途面漆一度 | ㎡ | 80
4 | 艇甲板 、锚机甲板 、驾驶甲板 包括地面、栏杆、栖装件、消防管线、三个备用滚筒、锚机共计500㎡
| 人工去锈预估20% | ㎡ | 100
| 涂防锈漆两度，面漆一度，通途面漆一度 | ㎡ | 800
5 | 生活区墙面 600 ㎡（包括反顶）
| 人工去锈预估20% | ㎡ | 120
| 涂防锈漆两度，面漆一度，通途面漆一度 | ㎡ | 960
6 | 救助艇一艘吊运至后甲板，艇架15平米100%人工去锈，通涂油漆3度（两底一面） | 项 | 1
7 | 主甲板右前小平台及扶手栏杆100%去锈，面积约60㎡
| 100%SA2级喷砂除白 | ㎡ | 60
| 防锈漆二度，通涂面漆二度 | ㎡ | 240
8 | 克令吊吊臂以及吊体合计40平方米，
| 30%人工去锈 | ㎡ | 12
| 涂油漆3度（两底一面） | ㎡ | 76
9 | 后甲板滑铁板约130㎡
| 100%SA2喷砂 | ㎡ | 130
| 油漆3度（两底一面） | ㎡ | 390
10 | 主甲板舷墙内侧约110㎡ ，两舷走廊约约150㎡、拖缆机间地面50㎡、档货舷墙内外两侧600㎡（包括所有外输管系及舾装件）共计905㎡
| 60%SA2.0级， | ㎡ | 543
| 40%SA1.0级， | ㎡ | 362
| 油漆3度，油漆船供 | ㎡ | 2715
11 | 锚机甲板舷墙内侧60㎡
| 人工去锈预估20% | ㎡ | 12
| 涂防锈漆两度，面漆一度，通途面漆一度 | ㎡ | 96
12 | J型钩
| 整体吊下100%SA2喷砂，预计15㎡ | ㎡ | 10
| 底漆两度，面漆两度2度，油漆船供 | ㎡ | 40
13 | 透气帽
13.1 | 主甲板两舷液舱透气帽25个(大副和水头现场检查，要求拆除透气帽后做好标记，保证原位置复装，拆除透气帽后管口封堵好，除锈时尽量保护通气帽上面的亚克力板标志字，油漆船供），螺栓换新，通气帽的垫片应使用“芳纶板”
13.2 | DN200*4个透气帽拆装清洁、检查、除锈，油漆保养。不锈钢防火网换新。 | 个 | 4
13.3 | DN150*15个透气帽拆装清洁、检查、除锈，油漆保养，不锈钢防火网换新。 | 个 | 15
13.4 | DN125*6个透气帽拆装清洁、检查、除锈，油漆保养，不锈钢防火网换新。 | 个 | 5
13.5 | 不锈钢耳板预计换新10个 | 个 | 10
14 | 地板
14.1 | 大餐厅地板破裂，磨损严重需要整体换新，拆除后内部清理、找平、换新地板，颜色与目前地板颜色一致。预计20㎡ | ㎡ | 20
14.2 | 冻库外走廊地面瓷砖、1楼换衣间地面瓷砖脱落需更换，预计6平方米，要求颜色款式与周边瓷砖一致 | ㎡ | 6
14.3 | 船员房间（大副室、三副室、大厨室、备员间、轮机长）洗手间部分瓷砖脱落，需更换，要求颜色一致，预计更换5㎡ | ㎡ | 5
15 | 主甲板木铺板，主甲板需要更换木铺板17块（要求防腐硬质木材），尺寸如下。木板厂供
15.1 | 长2400mm*宽230mm*厚度80mm*10块拆装 | 块 | 10
| 长2400mm*宽230mm*厚度80mm*10块木板 | 块 | 10
15.2 | 长1800mm*宽230mm*厚度80mm*1块拆装 | 块 | 3
| 长1800mm*宽230mm*厚度80mm*1块木板 | 块 | 3
15.3 | 长3000mm*宽230mm*厚度80mm*1块拆装 | 块 | 2
| 长3000mm*宽230mm*厚度80mm*1块木板 | 块 | 2
15.4 | 长1400mm*宽230mm*厚度80mm*1块拆装 | 块 | 1
| 长1400mm*宽230mm*厚度80mm*1块木板 | 块 | 1
15.5 | 长1000mm*宽200mm*厚度80mm*1块拆装 | 块 | 1
| 长1000mm*宽200mm*厚度80mm*1块木板 | 块 | 1
16 | 甲板部修理小项
16.1 | 拖缆机间通往后甲板的门口处墙面、门槛多处锈穿，需切割敷料补焊，预计切割6处，敷板面积预计6mm厚钢板1㎡ | 项 | 1
16.2 | 主甲板右舷舷墙对开门下部支撑件变形严重门开关困难，底部支撑件及附近1块纵向肘板需换新，左右两舷舷墙门开关横档锈蚀严重，把手断裂，更换不锈钢开关横档4个。 | 项 | 1
16.3 | 主甲板通往A甲板的左舷楼梯的下面一落水孔堵塞，需要疏通，疏通管路直径φ114mm。落水管穿过11号左燃油舱。 | 项 | 1
16.4 | 大桅固定钢索一地令锈蚀严重需切除，安装新地令，钢索收紧复原。 | 项 | 1
16.5 | 机舱3/4号灰罐左舷船中出灰管DN150*3000MM*2FL*2E换新一根 | 项 | 1
16.6 | 驾驶台顶部辅机烟筒锈蚀严重覆板6mm钢板约2㎡ | 项 | 1
17 | 吊艇架
17.1 | 救助艇应急释放钢丝的导轮槽的两块圆板，锈蚀破损严重，加工换新，换新安装时要求轮槽缝隙大于目前缝隙便于钢丝绳缠绕收放 | 项 | 1
17.2 | 救助艇后部底座加装橡胶衬托件（目前后部橡胶衬托件厚度不足无法支撑救助艇，尺寸现场测量。 | 项 | 1
17.3 | 救助艇应急释放钢丝锈蚀严重需换新，长度约20m,直径6毫米 | 项 | 1
18 | 厨房项目
18.1 | 厨房烟道及厨房顶板拆装并清洗预计15㎡ | 项 | 1
19 | 六米舷梯负荷试验并出具报告 | 项 | 1
20 | 天窗开关2个（1200*1600mm） | 个 | 2
21 | 5吨克令吊负荷试验并出具报告 | 项 | 1
22 | 二层左舷罐舱风机壁板修理工程
22.1 | 整体换新1800*1850*10mm钢板一块，中间开孔800*610mm和400*310mm各一个安装百叶窗 | 项 | 1
22.2 | 换新1800*300*10mm侧板三块 | 块 | 3
22.3 | 整体换新百叶窗800*610mm一套，包含铰链、百叶、盖板、防虫网等，厂供百叶窗 | 套 | 1
22.4 | 整体换新百叶窗400*310mm一套，包含铰链、百叶、盖板、防虫网等，厂供百叶窗 | 套 | 1
22.5 | 风道内壁除锈油漆两度，面积10平方米 | 项 | 1
23 | 二层右舷罐舱风机壁板修理工程
23.1 | 整体换新1100*1850*10mm钢板一块，中间开孔600*1000mm安装百叶窗 | 项 | 1
23.2 | 换新1850*300*10mm侧板两块 | 块 | 2
23.3 | 整体换新百叶窗600*980mm一套，包含铰链、百叶、盖板、防虫网等，厂供百叶窗 | 套 | 1
23.4 | 风道内壁除锈油漆两度，面积6平方米 | 项 | 1
23.5 | 风道背板换新尺寸分别为1850*600*10mm钢板两块 | 块 | 2
24 | 驾驶台左后水密门上下边缘锈蚀严重需切割换新，尺寸720mm*35mm*2处 | 项 | 1
25 | 甲板二层左舷舷墙至三层甲板梯形铁板换新上边长550mm,下边长1200mm,高400mm厚度10mm钢板一块 | 块 | 1
26 | 应急发电机间通风百叶窗盖板尺寸900*1800*6mm一个换新，密封胶条厂供 | 项 | 1
27 | 各层甲板落水管φ89*3100mm换新无缝管四根 | 根 | 4
28 | 二层厨房通风百叶窗盖板换新一个，尺寸：430*260.密封胶条厂供 | 个 | 1