## 甘肃省森林消防总队2024年度消防救援装备购置项目需求参数
附件1：
甘肃省森林消防总队2024年度消防救援 装备购置项目需求参数
序号 | 类别 | 装备名称 | 需求参数
1 | 综合救援类装备 | 激光测距仪 | 1.具有二点测高、测角、水平测距、垂直测距功能；具有单次测量、连续测量功能，测量数据可自动保存； 2.测量性能 ※2.1测距范围：≥1000m；测距精度：（300m以内）≤±0.2m、（300m以上）≤±1m； 2.2放大倍率：≥7倍； 2.3工作温度：-10至＋50℃； 2.4倾角精度：≤±1°； 2.5防护等级：≥IP55； 2.6测速范围：18~300km/h； 3.其他要求：专用仪器储运箱；中文使用维护保养说明书或光盘。 4.产品符合《手持式激光测距仪检定规程》(JJG9662010)标准的要求，提供所投产品完整有效的检验报告；
2 |  | 双轮异向切割锯 | ●1.发动机：风冷二冲程引擎； ※2.功率：≥4kW，排量：≥70 cc； 3.无负荷最大转速：≥13000rpm； 4.锯片直径：≥300mm； 5.最大切割深度：≥110mm； 6.重量(无燃油、润滑油、锯片)：≤15kg； 7.噪声：≤105(dB)； 8.配备防护眼镜1副、专用工具1套、锯片2付（2片/付）、防护手套1副、比例混合桶1个等附件； 9.整机提供国家级检验检测机构出具的产品检验检测报告。
3 |  | 推拉式斜切锯 | 每套产品包含：推拉斜切锯1台、手持锂电圆锯1台、一体式台锯1台。 1.推拉斜切锯： ※1.1 锯片直径：≥300mm； ※1.2 额定输入功率：≥1250W； 1.3 空载转速：≥4000 rpm； 1.4 重量：≤20kg； 1.5 电源：AC220V。 1.6具备斜向切割和斜角切割功能； 1.7配备原装木工锯片5片、铝材锯片5片。 2.手持锂电圆锯： 2.1 配备锂电电池2块、充电器1个、原装锯片10个； 2.2具备90度直切和45度斜切功能； ※2.3锯片直径：≥140mm； ※2.4 空载转速：≥6000 rpm； 2.5 锯片孔径：≤20mm； 2.6 重量（不包括电池）：≤2.5kg。 3.一体式台锯： 3.1金属一体式机身设计，可折叠，具备快速展开作业功能。 3.2 电源电压：AC220V； ※3.3 额定输入功率：≥1800W； ※3.4 锯片直径：≥250mm； 3.5 空载转速：≥3600 rpm； 3.6重量：≤35kg； 3.7配备原厂木工锯片4片。
4 | 综合救援类装备 | 起重气垫套组A | 起重气垫套组，应符合GB/T14647要求的CR121型氯丁橡胶制成，整体符合《地震救援装备检测规程起重气垫系统》（DB/T43-2011），具备抗静电、抗裂、耐磨、抗油、抗老化等性能。 ●1.包括3个气垫，其中最大举升能力≥25吨的气垫1个、最大举升能力≥65吨的气垫2个； 2.每个气垫包括一个便携式包装盒； 3.每个气垫的上、下两面，分别固定内置有防滑设计的金属平面板，可以直接顶升尖锐物体； 4.配备金属连接板，可将2个或3个气垫固定联接成为一个整体，增加顶升高度。而不需要使用额外的工具； ※5.单个≥25 吨气垫的最大顶升高度≥220mm； ※6.单个≥65 吨气垫的最大顶升高度≥400 mm； ※7.额定工作压力≥12 bar，最大可承受 45 bar及以上压力； 8.6.8L碳纤维高压气瓶≥1个； 9.气垫配件包括：包括内置安全阀的双控制器2个，调压阀2个，气垫金属联接板 3 个，10m 输气管 4 根，配有安全阀门的截流单元 4 根，配件便携箱1个。
5 |  | 起重气垫套组B | 起重气垫套组B，整体符合《地震救援装备检测规程起重气垫系统》（DB/T43-2011）。 ●1.起重气垫:最大举升力≥25吨； ※2.最大举升高度 ≥220mm； ●3.起重气垫类型：球形起重气垫； 4.6.8L碳纤维高压气瓶≥1个； ※5.额定工作压力：≥12 bar 6.配置：手持双气垫控制器1个；调压阀1个；10米输气软管2根；带安全阀的截流管1根；多功能板1块；便携箱1个。
6 |  | 角磨机 | ●1.该产品为锂电冷切锯，利用高速旋转锯片对钢筋、钢管、电缆等材料进行快速切割。 ※2.额定功率≥1000W； 3.额定转速≥1800rpm； 4.锯片直径≤150mm； 5.整机重量(不包含电池)≤4kg; ※6.切割范围≤50mm； 7.每台配备原装锯片10个、原装锂电电池4块、充电器一个；
7 |  | 冲击钻 | ●1.该产品为水钻打孔机，即带水源金刚石钻； 2.额定电压AC220V/50hz； ※3.额定功率≥2000W； ※4.额定转速≥1400rpm； 5.可开孔孔径：20mm-100mm或优于； 6.整机重量≤7kg； 7.每台配备20mm-100mm尺寸钻头共5支，并配备电动水泵1个。
8 | 综合救援类装备 | 碳纤维瓶（移动空气源） | ●1、符合XF1261-2015《移动式长管呼吸器》标准要求； ●2、整套包含：运输架（带万向轮，具备锁紧功能）、卷盘、软管、面罩、气瓶、气阀总成、应急装置等； 3、整机气密性：在1min内压力的下降≤0.2MPa； 4、报警功能：连续声响时间≥10s；报警声响≥50dB； ※5、最大供气流量≥250 L/min； 6、静态压力≤450Pa； 7、耐高温性能呼气阻力≤1000Pa； 8、耐低温性能呼气阻力≤1000Pa； 9、动态呼吸阻力：吸气阻力≤550Pa；呼气阻力≤850Pa； ※10、碳纤维复合气瓶：数量≥4个，带压力表，容积≥9L，气瓶工作压力≥30MPa； 11、气瓶安全阀：安全膜片爆破压力≥37MPa； ※12、气管为3根，1根主管30米，2根分管各10米；气管内径范围 8-12 mm；爆破压力≥4MPa； ※13、面罩性能：配备面罩数量≥4个，总视野≥70 %； ※14、减压器：输出最大流量≥800L/min，安全阀开启压力范围1.2-1.9MPa; 15、整机提供国家认证认可具有检测资质检测机构出具的有效检验检测报告。
9 |  | 多功能担架 | ●1.材质：钛合金材料或优于，配件：聚乙稀或PE或涤纶； 2.尺寸（长*宽*高）≥2000×550×160mm； ※3.有效工作负载：≥260kg； ※4.重量≤8kg（不包含配件），包含配件≤12kg ； 5.其他要求：担架采用分体结构，两段可套叠；由吊升绳索、平行吊带、D型环和担架包等部件组成，可单人操作，可水平或垂直吊运； 6.整套设备包括担架1副（含拖拉底板）、水平吊带1根、专用挂钩1个和携行包1个，内置人员固定捆扎带。
10 |  | 便携式水流流速仪 | 1.功能：测量水等液体流速； 2.便携式； ※3.技术要求：测速范围:0.05-4 m/s或优于；测流误差:≤1.5%; ※4.工作时间≥20小时； 5.工作温度范围:-20℃-50℃或优于； 6.具备液晶显示屏。
11 |  | 救生杆 | ●1、产品由1根水域救援伸缩杆、6件可拆装救援工具头(包括:弧形套索、浮水球、三爪钩、浮力圈、挂钩、抛绳包)组成。 ●2、伸缩杆展开长度≥18m； 3、伸缩杆折叠后长度≤2.4m； ※4、伸缩杆重量≤3kg； 5、弧形套索：外弧长度≥950mm；内弧长度≥400mm 重量≥450g； 6.浮水球重量≤600g，浮力≥7kg； 7.三爪钩：长度≥330mm，钩口宽度≥200mm，重量≥550g 8.浮力圈：直径≥500mm，重量≤550g，浮力≥7kg； 9.挂钩：钩口宽度≥100mm、材质为不锈钢或更优，长度≥350mm，重量≤250g； 10.水域救援抛绳包：绳索直径≥8mm，长度≥30米，破断强度≥8000N
12 | 综合救援类装备 | 救生滚钩 | ●1.救生滚钩采用优质 304 不锈钢材质制作，由三角拉杆、不锈钢锁链、三爪锚钩和不小于10m的尼龙编织绳组成，可折叠； ※2.整体三角可拆卸式设计，配置6套可拆卸排钩，每套间距≥12cm； ※3.三角架承重≥200kg重物； 4.拖拽牵引绳强度≥25KN，不锈钢三爪锚钩强度≥8KN，可拆卸不锈钢铰链强度≥14KN； 5.排钩为不锈钢材质，直径≥8mm，长≥7cm，数量≥50枚； 6.配专用包装袋。
13 |  | 绝缘杆 | ●1.产品由工作头、绝缘杆和握柄三部分组成，绝缘拉杆可用于带电救援，带电合闸、拉闸等工作； ※2.总长度≥3m ； 3.最高绝缘电压≥10kV; 4.分为三节，其中一头可闭合电闸，另一头为弯头可360度旋转，配备尼龙收纳袋； 5.具有永久性标志及产品数据标识，提供中文详细使用说明书。
14 |  | 抛投器 | 1.符合GB/T27906-2011《救生抛投器》标准； ※2.配备便携式手提包装、发射枪≥1个、发射瓶≥1个、发射瓶保护套≥1个、充气导管≥1个、训练专用弹头≥2个、陆地专用弹头≥5个，红色救生圈塑料套≥6个、自动充气救生圈≥6个、二氧化碳气瓶≥10个、耳塞≥2副、气瓶接口≥6个、触发剂≥6个、扳手≥1个、说明书（中文版）、使用光盘、长度不小于150米直径不大于3mm绳索≥1根（配小绳桶≥1个）、长度不小于100米直径不大于8mm绳索≥1根（配大绳桶≥1个）、抛射锚钩≥1个、收绳器≥1个，配备气瓶充气转换接口； 3.枪体工作压力≥8MPa； ※4.陆用抛射距离≥250m； ※5.水用抛射距离≥200m； 6.破断强度：抛绳≥2kN
注：“●”为实质性响应参数，为必须满足项，“※”为重要参数，无标识则表示一般参数。