## 包1
福建省消防救援总队2022年度举高喷射消防车项目一（第一批次）
车辆名称：18米举高喷射消防车A款（进口底盘） | [5 empty] | 共采购9辆，其中7辆有固定资产
第一部分参数 |  |  | 第二部分参数
序号 | 主要技术参数名称 | 具体参数 | 序号 | 主要技术参数名称 | 具体参数
1 | 臂架形式 |  | 1 | 符合标准 | 整车性能及外观符合GB7956.1-2014《消防车第1部分：通用技术条件》、GB7956.12-2015《消防车 第12部分：举高消防车》、GB1589-2016《汽车、挂车及汽车列车外廓尺寸、 轴荷及质量限值》，并符合国家应急救援专用号牌上牌的相关规定。消防炮性能符合GB19156-2019《消防炮》，消防泵性能符合GB6245-2006《消防泵》，整车及各零部件符合等国家、行业现行相关标准、规范。投标人承诺交车时随车提供相关部门整车出厂合格证。
2 | 工作高度M | 18 | 2 | 整车总体要求 | 车辆生产符合人性化设计，不能出现人员操作不便或不能发挥车辆正常作用等情况。车辆电器线路、电器接地装置、各类接口（含油、水、电、气接口）符合中国标准，并能与福建省消防救援总队现有车辆的各类接口配套使用，操作说明等字体全部采用中文。涉及配置燃油箱的车辆，应加装燃油箱滤网。涉及备用胎的车辆，备用胎应安装在科学、合理的位置，且不影响车辆行驶及各项操作。
3 | 水罐的容量（≥L） | 18000 | 3 | 驾驶室总体要求 | 驾驶室方向盘左置，带动力助力转向；座椅全部设置安全带，带舒适踏板，乘员室内为每名乘员设置固定扶手。驾驶室内中间设置操作仪表板，控制电器照明、警灯、警报器开关。驾驶室两侧外置电热、电动调节曲面后视镜；驾驶员侧外置电热、电动调节广角后视镜；副驾驶侧外置广角后视镜、门下盲区望地镜和驾驶室前盲区下视镜。主副驾驶座车窗均使用电动升降并在驾驶室有统一控制开关；驾乘室需设置冷暖空调，能满足福建高温天气的使用条件；铺设驾乘室地面保护地革，加装深色座套，材质舒适、耐磨、美观。驾乘室安装有方便上、下车的扶手，扶手能够保证穿戴消防防护手套仍能抓持，扶手表面有防滑花纹。
4 | 泡沫罐的容量（≥L） | 2000 | 4 | 警示照明 | 车辆行进期间车门、器材箱门开启时应具备自动报警功能；车门踏板设置踏板灯。器材箱内设置能够随箱门启闭自动开关的照明灯。配备自动充电、充气装置，车辆启动时接口能够自动脱落。底盘配备功率500w以上的220V交流电源接口，配备12V和24V直流电源接口。
5 | 比功率≥ | 10 | 5 | 外观标识 | 消防车前部设有永久保持的消防车生产企业的商标或厂标，后部设永久保持消防车商标和型号，其他外观标识按《消防救援局关于做好消防救援车辆外观制式涂装工作的通知》等文件要求执行。除铝合金卷帘门等非必要外，均采用优质漆料，在车前后无遮挡位置各预留1个牌照位，尺寸不小于480×140mm，车后牌照位具有牌照照明灯。在驾驶室右侧车门内部适当位置，安装永久性整车铭牌标识。标识牌材质为不锈钢，文字采用激光镌刻。
6 | 工作斗承载（KG） |  | 6 | 警灯、警报 | 具备警灯闪烁、警报、喊话等功能，警报功率≥100W。消防车侧方、后方应安装频闪灯，采用并联方式连接。
7 | 泡沫比例混合系统 | 电子式全自动泡沫比例混合器，调节范围1%~10% | 7 | 操作标识 | 车辆所有单位应采用国际单位制，所有标识全部为中文标识。各类仪表必须采用国际单位且必须齐全，并在车辆适当位置采用不锈钢等金属板材明显标注车辆操作完整流程图及使用操作、维护保养注意事项，且图示、中文字体不宜过小。驾驶室显著位置黏贴永久性二维码，扫描可查看车辆性能、维护保养方法、使用注意事项等相关资料。
8 | 泵的流量（≥L/s） | 160 | 8 | 其他 | 个别功能配件可能在下列技术需求专用要求中未列出，但投标人不得以此作为拒配理由。交货验收时，车辆功能配件（如接口、开关、扳手等）必须齐全，确保采购人无需另行增加任何功能配件即可正常使用。
9 | 炮的流量≥L/s | 90 | 9 | 交货时应提供的随车档案 | 提供与工信部公告一致的整车出厂合格证（1份），并提供公告打印页及检测报告彩色复印件（1份）；涉及进口部件的，需提供报关单等进口证明材料；车辆识别代码拓印件（3份）；发动机号拓印件（3份）；消防车涂装后左前方45°3寸照片（3张）和电子版；底盘驾驶员中文操作手册（2份）和电子版；底盘中文维修保养手册和中文光盘（2份）；底盘中文零件目录图册或中文光盘（2份）；底盘质量保修卡和改装手册等（1套）；润滑计划、数据卡、标明车总重量及底盘号的图表（1套）；中文上装使用说明书（包括控制气路、电路配线图等）（2套）和电子版；上装零件目录图册或光盘（2套）；出厂检验证书、测试报告、调整记录（1套）；其它技术资料，如附属外购设备的维修手册和零件目录等（1份）；配件报价单（含型号、生产厂家、联系方式）要对车辆底盘、上装的各总成部件，以及随车器材、常用易损易耗、关键零配件，进行分项报价，并在合同中，列明分项报价。
10 | 炮的水的射程（≥m） | 75 | 10 | 底盘参考品牌 | 进口知名品牌
|  |  | 11 | 驱动方式 | 8×4
|  |  | 12 | 发动机额定功率（kw） | ≥400
|  |  | 13 | 排放阶段 | 国六B
|  |  | 14 | 额定乘坐人员数（人） | ≥2
|  |  | 15 | 制动形式 | 前轮盘式制动后轮鼓式制动或全盘式制动
|  |  | 16 | 安全系统 | 防抱死制动系统、电子制动系统、电子车身稳定控制系统
|  |  | 17 | 360°全景影像 | 配备360°行车记录仪和定位、倒车雷达、导航等多功能一体的智能终端，屏幕尺寸不小于7英寸；前后各配备不少于4个障碍物探测雷达。电源应随车辆总电源开关启闭，≥64G内存卡。
|  |  | 18 | 轮胎规格型号 | 原厂标准配置子午线钢丝轮胎，配置胎压监测系统；各型号备用轮胎各1个（含轮毂），子午线钢丝型。
|  |  | 19 | 辅助制动 | 液力缓速器
|  |  | 20 | 取力器类型 | 全功率取力器
|  |  | 21 | 消防泵参考品牌 | 国际知名品牌
|  |  | 22 | 消防泵叶轮材质 | 铜合金叶轮
|  |  | 23 | 消防炮参考品牌 | 国际知名品牌
|  |  | 24 | 消防炮炮头 | 配备直流、开花炮头，流量在额定值范围内变化时，炮头喷嘴可自动调节以恒定炮头出口压力
|  |  | 25 | 消防炮俯仰角度（°） | ＜-60°～＞+30°
|  |  | 26 | 消防炮操作类型 | 电动，炮身电机应有防水措施
|  |  | 27 | 全展时间（S） | ≤70
|  |  | 28 | 收回时间（S） | ≤130
|  |  | 29 | 一键展开收回 | 带有一键展开收回功能
|  |  | 30 | 配备摄像或热成像设备 | 臂架末端配备摄像或热成像设备，使地面操作人员能够清晰观察到消防炮灭火情况
|  |  | 31 | 辅助动力源 | 小型发动机或电动泵
|  |  | 32 | 辅助动力源收回时间（S） | ≤700
|  |  | 33 | 消防泵额定压力（Mpa） | 1
|  |  | 34 | 消防泵压力等级 | 中低压或常压
|  |  | 35 | 消防泵引水装置类型 | 电动泵
|  |  | 36 | 泡沫比例混合器 | 环泵式泡沫比例混合器
|  |  | 37 | 消防炮遥控距离（m） | ≥100
|  |  | 38 | 罐体耐腐蚀等级 | 液罐内表面经防腐处理，质保≥10年
|  |  | 39 | 罐体材质 | 304不锈钢
|  |  | 40 | 进水口管径（mm） | 吸水、进水接口管径及数量应分别满足消防泵、消防炮额定工况下出水的流量需求
|  |  | 41 | 随车配置吸水管数量（根/2m） | ≥4根×2m×车辆吸水管进口数量
|  |  | 42 | 出水口数量（个） | ≥4
|  |  | 43 | 出水口管径（mm） | ≥DN65/80各2个
|  |  | 44 | 操控要求 | 车辆尾部或者侧边仪表板安装位置不宜过高，消防员直接站立地面可直接接触操作面板进行操作。泵室操控面板可实现如下控制功能:手油门、紧急停止按钮、启动或关闭车辆发动机、水泵取力器的挂取、车辆吸水操作、车辆出水操作、液罐容量显示、消防炮出水操作等。
|  |  | 45 | 随车器材 | 序号 |  | 品目及数量
[5 empty] | 1 |  | 消防水带 20-65－20-涤纶长丝/涤纶长丝 卷 15
[5 empty] | 2 |  | 消防水带 20-80－20-涤纶长丝/涤纶长丝 卷 15
[5 empty] | 3 |  | 分水器 FIII80/65×3-2.5 件 1
[5 empty] | 4 |  | 集水器 JII150×2-2.5 件 1 或 JII125/80×2-2.5 件 2
[5 empty] | 5 |  | 导流式多功能水枪 支 2
[5 empty] | 6 |  | 水带护桥 副 2
[5 empty] | 7 |  | 吸水管扳手 件 4
[5 empty] | 8 |  | 橡皮锤 把 1
[5 empty] | 9 |  | 地上消火栓扳手 件 1
[5 empty] | 10 |  | 滤水器 FLF150 件 1
[5 empty] | 11 |  | 干粉灭火器 8kg 具 1
[5 empty] | 12 |  | 80内扣转80卡扣（雄）
[5 empty] | 13 |  | 80内扣转80卡扣（雌）
[5 empty] | 14 |  | 80内扣转65卡扣（雄）
[5 empty] | 15 |  | 80内扣转65卡扣（雄）
[5 empty] | 16 |  | 65内扣转80卡扣（雄）
[5 empty] | 17 |  | 65内扣转80卡扣（雌）
[5 empty] | 18 |  | 65内扣转65卡扣（雄）
[5 empty] | 19 |  | 65内扣转65卡扣（雄）
[5 empty] | 20 |  | 80内扣转65内扣
[5 empty] | 21 |  | 80卡扣（雌）转65卡扣（雌）
[5 empty] | 22 |  | 80卡扣（雌）转65卡扣（雄）
[5 empty] | 23 |  | 65卡扣（雌）转80卡扣（雄）
[5 empty] | 24 |  | 80卡扣（雄）转80卡扣（雄）
[5 empty] | 25 |  | 65卡扣（雄）转65卡扣（雄）
[5 empty] | 26 |  | 80卡扣（雌）转80卡扣（雌）
[5 empty] | 27 |  | 65卡扣（雌）转65卡扣（雌）
[5 empty] | 28 |  | 吸水管同型接口 口径与车辆吸水口匹配，实现车辆与吸水管连接、吸水管与消火栓连接 组 1
[5 empty] | 29 |  | 水带包布 件 8
[5 empty] | 30 |  | 水带挂钩 件 8
[5 empty] | 31 |  | 消防平斧 把 1
[5 empty] | 32 |  | 充电式手提灯 只 2
[5 empty] | 33 |  | 吸水管 Φ150(2m) 根 4
[5 empty] | 34 |  | 泡沫枪 QP8 只 2
[5 empty] | 35 |  | 泡沫吸液管 根 2
[5 empty] | 36 |  | 消防钩 HG4 把 1
|  |  | 46 | 投标时应提供检测报告以佐证以下技术参数，否则视为负偏离 | 1 |  | 车辆检测依据
[5 empty] | 2 |  | 发动机额定功率
[5 empty] | 3 |  | 消防泵参考品牌
[5 empty] | 4 |  | 消防炮参考品牌
[5 empty] | 5 |  | 最大工作高度
[5 empty] | 6 |  | 最大工作幅度

## 包2
福建省消防救援总队2022年度举高喷射消防车项目一（第一批次）
车辆名称：18米举高喷射消防车B款（国产底盘）
第一部分参数 |  |  | 第二部分参数
序号 | 主要技术参数名称 | 具体参数 | 序号 | 主要技术参数名称 | 具体参数
1 | 臂架形式 |  | 1 | 符合标准 | 整车性能及外观符合GB7956.1-2014《消防车第1部分：通用技术条件》、GB7956.12-2015《消防车 第12部分：举高消防车》、GB1589-2016《汽车、挂车及汽车列车外廓尺寸、 轴荷及质量限值》，并符合国家应急救援专用号牌上牌的相关规定。消防炮性能符合GB19156-2019《消防炮》，消防泵性能符合GB6245-2006《消防泵》，整车及各零部件符合等国家、行业现行相关标准、规范。投标人承诺交车时随车提供相关部门整车出厂合格证。
2 | 工作高度M | 18 | 2 | 整车总体要求 | 车辆生产符合人性化设计，不能出现人员操作不便或不能发挥车辆正常作用等情况。车辆电器线路、电器接地装置、各类接口（含油、水、电、气接口）符合中国标准，并能与福建省消防救援总队现有车辆的各类接口配套使用，操作说明等字体全部采用中文。涉及配置燃油箱的车辆，应加装燃油箱滤网。涉及备用胎的车辆，备用胎应安装在科学、合理的位置，且不影响车辆行驶及各项操作。
3 | 水罐的容量（≥L） | 18000 | 3 | 驾驶室总体要求 | 驾驶室方向盘左置，带动力助力转向；座椅全部设置安全带，带舒适踏板，乘员室内为每名乘员设置固定扶手。驾驶室内中间设置操作仪表板，控制电器照明、警灯、警报器开关。驾驶室两侧外置电热、电动调节曲面后视镜；驾驶员侧外置电热、电动调节广角后视镜；副驾驶侧外置广角后视镜、门下盲区望地镜和驾驶室前盲区下视镜。主副驾驶座车窗均使用电动升降并在驾驶室有统一控制开关；驾乘室需设置冷暖空调，能满足福建高温天气的使用条件；铺设驾乘室地面保护地革，加装深色座套，材质舒适、耐磨、美观。驾乘室安装有方便上、下车的扶手，扶手能够保证穿戴消防防护手套仍能抓持，扶手表面有防滑花纹。
4 | 泡沫罐的容量（≥L） | 2000 | 4 | 警示照明 | 车辆行进期间车门、器材箱门开启时应具备自动报警功能；车门踏板设置踏板灯。器材箱内设置能够随箱门启闭自动开关的照明灯。配备自动充电、充气装置，车辆启动时接口能够自动脱落。底盘配备功率500w以上的220V交流电源接口，配备12V和24V直流电源接口。
5 | 比功率≥ | 10 | 5 | 外观标识 | 消防车前部设有永久保持的消防车生产企业的商标或厂标，后部设永久保持消防车商标和型号，其他外观标识按《消防救援局关于做好消防救援车辆外观制式涂装工作的通知》等文件要求执行。除铝合金卷帘门等非必要外，均采用优质漆料，在车前后无遮挡位置各预留1个牌照位，尺寸不小于480×140mm，车后牌照位具有牌照照明灯。在驾驶室右侧车门内部适当位置，安装永久性整车铭牌标识。标识牌材质为不锈钢，文字采用激光镌刻。
6 | 工作斗承载（KG） |  | 6 | 警灯、警报 | 具备警灯闪烁、警报、喊话等功能，警报功率≥100W。消防车侧方、后方应安装频闪灯，采用并联方式连接。
7 | 泡沫比例混合系统 | 电子式全自动泡沫比例混合器，调节范围1%~10% | 7 | 操作标识 | 车辆所有单位应采用国际单位制，所有标识全部为中文标识。各类仪表必须采用国际单位且必须齐全，并在车辆适当位置采用不锈钢等金属板材明显标注车辆操作完整流程图及使用操作、维护保养注意事项，且图示、中文字体不宜过小。驾驶室显著位置黏贴永久性二维码，扫描可查看车辆性能、维护保养方法、使用注意事项等相关资料。
8 | 泵的流量（≥L/s） | 100 | 8 | 其他 | 个别功能配件可能在下列技术需求专用要求中未列出，但投标人不得以此作为拒配理由。交货验收时，车辆功能配件（如接口、开关、扳手等）必须齐全，确保采购人无需另行增加任何功能配件即可正常使用。
9 | 炮的流量≥L/s | 80 | 9 | 交货时应提供的随车档案 | 提供与工信部公告一致的整车出厂合格证（1份），并提供公告打印页及检测报告彩色复印件（1份）；涉及进口部件的，需提供报关单等进口证明材料；车辆识别代码拓印件（3份）；发动机号拓印件（3份）；消防车涂装后左前方45°3寸照片（3张）和电子版；底盘驾驶员中文操作手册（2份）和电子版；底盘中文维修保养手册和中文光盘（2份）；底盘中文零件目录图册或中文光盘（2份）；底盘质量保修卡和改装手册等（1套）；润滑计划、数据卡、标明车总重量及底盘号的图表（1套）；中文上装使用说明书（包括控制气路、电路配线图等）（2套）和电子版；上装零件目录图册或光盘（2套）；出厂检验证书、测试报告、调整记录（1套）；其它技术资料，如附属外购设备的维修手册和零件目录等（1份）；配件报价单（含型号、生产厂家、联系方式）要对车辆底盘、上装的各总成部件，以及随车器材、常用易损易耗、关键零配件，进行分项报价，并在合同中，列明分项报价。
10 | 炮的水的射程（≥m） | 65 | 10 | 驱动方式 | 8×4
|  |  | 11 | 发动机额定功率（kw） | ≥400
|  |  | 12 | 排放阶段 | 国六B
|  |  | 13 | 额定乘坐人员数（人） | ≥2
|  |  | 14 | 制动形式 | 前轮盘式制动后轮鼓式制动或全盘式制动
|  |  | 15 | 安全系统 | 防抱死制动系统、电子制动系统、电子车身稳定控制系统
|  |  | 16 | 360°全景影像 | 配备360°行车记录仪和定位、倒车雷达、导航等多功能一体的智能终端，屏幕尺寸不小于7英寸；前后各配备不少于4个障碍物探测雷达。电源应随车辆总电源开关启闭，≥64G内存卡。
|  |  | 17 | 轮胎规格型号 | 原厂标准配置子午线钢丝轮胎，配置胎压监测系统；各型号备用轮胎各1个（含轮毂），子午线钢丝型。
|  |  | 18 | 辅助制动 | 液力缓速器
|  |  | 19 | 取力器类型 | 全功率取力器
|  |  | 20 | 消防泵参考品牌 | 国际知名品牌
|  |  | 21 | 消防泵叶轮材质 | 铜合金叶轮
|  |  | 22 | 消防炮参考品牌 | 国际知名品牌
|  |  | 23 | 消防炮炮头 | 配备直流、开花炮头，流量在额定值范围内变化时，炮头喷嘴可自动调节以恒定炮头出口压力
|  |  | 24 | 消防炮俯仰角度（°） | ＜-60°～＞+30°
|  |  | 25 | 消防炮操作类型 | 电动，炮身电机应有防水措施
|  |  | 26 | 全展时间（S） | ≤50
|  |  | 27 | 收回时间（S） | ≤110
|  |  | 28 | 一键展开收回 | 带有一键展开收回功能
|  |  | 29 | 配备摄像或热成像设备 | 臂架末端配备摄像或热成像设备，使地面操作人员能够清晰观察到消防炮灭火情况
|  |  | 30 | 辅助动力源 | 小型发动机或电动泵
|  |  | 31 | 辅助动力源收回时间（S） | ≤400
|  |  | 32 | 消防泵额定压力（Mpa） | 1
|  |  | 33 | 消防泵压力等级 | 中低压或常压
|  |  | 34 | 消防泵引水装置类型 | 电动泵
|  |  | 35 | 泡沫比例混合器 | 环泵式泡沫比例混合器
|  |  | 36 | 消防炮遥控距离（m） | ≥100
|  |  | 37 | 罐体耐腐蚀等级 | 液罐内表面经防腐处理，质保≥10年
|  |  | 38 | 罐体材质 | 304不锈钢
|  |  | 39 | 进水口管径（mm） | 吸水、进水接口管径及数量应分别满足消防泵、消防炮额定工况下出水的流量需求
|  |  | 40 | 随车配置吸水管数量（根/2m） | ≥4根×2m×车辆吸水管进口数量
|  |  | 41 | 出水口数量（个） | ≥4
|  |  | 42 | 出水口管径（mm） | ≥DN65/80各2个
|  |  | 43 | 操控要求 | 车辆尾部或者侧边仪表板安装位置不宜过高，消防员直接站立地面可直接接触操作面板进行操作。泵室操控面板可实现如下控制功能:手油门、紧急停止按钮、启动或关闭车辆发动机、水泵取力器的挂取、车辆吸水操作、车辆出水操作、液罐容量显示、消防炮出水操作等。
|  |  | 44 | 随车器材 | 序号 | 品目及数量
[5 empty] | 1 | 消防水带 20-65－20-涤纶长丝/涤纶长丝 卷 15
[5 empty] | 2 | 消防水带 20-80－20-涤纶长丝/涤纶长丝 卷 15
[5 empty] | 3 | 分水器 FIII80/65×3-2.5 件 1
[5 empty] | 4 | 集水器 JII150×2-2.5 件 1 或 JII125/80×2-2.5 件 2
[5 empty] | 5 | 导流式多功能水枪 支 2
[5 empty] | 6 | 水带护桥 副 2
[5 empty] | 7 | 吸水管扳手 件 4
[5 empty] | 8 | 橡皮锤 把 1
[5 empty] | 9 | 地上消火栓扳手 件 1
[5 empty] | 10 | 滤水器 FLF150 件 1
[5 empty] | 11 | 干粉灭火器 8kg 具 1
[5 empty] | 12 | 80内扣转80卡扣（雄）
[5 empty] | 13 | 80内扣转80卡扣（雌）
[5 empty] | 14 | 80内扣转65卡扣（雄）
[5 empty] | 15 | 80内扣转65卡扣（雄）
[5 empty] | 16 | 65内扣转80卡扣（雄）
[5 empty] | 17 | 65内扣转80卡扣（雌）
[5 empty] | 18 | 65内扣转65卡扣（雄）
[5 empty] | 19 | 65内扣转65卡扣（雄）
[5 empty] | 20 | 80内扣转65内扣
[5 empty] | 21 | 80卡扣（雌）转65卡扣（雌）
[5 empty] | 22 | 80卡扣（雌）转65卡扣（雄）
[5 empty] | 23 | 65卡扣（雌）转80卡扣（雄）
[5 empty] | 24 | 80卡扣（雄）转80卡扣（雄）
[5 empty] | 25 | 65卡扣（雄）转65卡扣（雄）
[5 empty] | 26 | 80卡扣（雌）转80卡扣（雌）
[5 empty] | 27 | 65卡扣（雌）转65卡扣（雌）
[5 empty] | 28 | 吸水管同型接口 口径与车辆吸水口匹配，实现车辆与吸水管连接、吸水管与消火栓连接 组 1
[5 empty] | 29 | 水带包布 件 8
[5 empty] | 30 | 水带挂钩 件 8
[5 empty] | 31 | 消防平斧 把 1
[5 empty] | 32 | 充电式手提灯 只 2
[5 empty] | 33 | 吸水管 Φ150(2m) 根 4
[5 empty] | 34 | 泡沫枪 QP8 只 2
[5 empty] | 35 | 泡沫吸液管 根 2
[5 empty] | 36 | 消防钩 HG4 把 1
|  |  | 45 | 投标时应提供检测报告以佐证以下技术参数，否则视为负偏离 | 1 | 车辆检测依据
[5 empty] | 2 | 发动机额定功率
[5 empty] | 3 | 消防泵参考品牌
[5 empty] | 4 | 消防炮参考品牌
[5 empty] | 5 | 最大工作高度
[5 empty] | 6 | 最大工作幅度

## 包3
福建省消防救援总队2022年度举高喷射消防车项目一（第一批次）
车辆名称：32米举高喷射消防车A款（进口底盘） |  |  |  |  | 共采购4辆，其中4辆有固定资产
第一部分参数 |  |  | 第二部分参数
序号 | 主要技术参数名称 | 具体参数 | 序号 | 主要技术参数名称 | 具体参数
1 | 臂架形式 |  | 1 | 符合标准 | 整车性能及外观符合GB7956.1-2014《消防车第1部分：通用技术条件》、GB7956.12-2015《消防车 第12部分：举高消防车》、GB1589-2016《汽车、挂车及汽车列车外廓尺寸、 轴荷及质量限值》，并符合国家应急救援专用号牌上牌的相关规定。消防炮性能符合GB19156-2019《消防炮》，消防泵性能符合GB6245-2006《消防泵》，整车及各零部件符合等国家、行业现行相关标准、规范。投标人承诺交车时随车提供相关部门整车出厂合格证。
2 | 工作高度M | 32 | 2 | 整车总体要求 | 车辆生产符合人性化设计，不能出现人员操作不便或不能发挥车辆正常作用等情况。车辆电器线路、电器接地装置、各类接口（含油、水、电、气接口）符合中国标准，并能与福建省消防救援总队现有车辆的各类接口配套使用，操作说明等字体全部采用中文。涉及配置燃油箱的车辆，应加装燃油箱滤网。涉及备用胎的车辆，备用胎应安装在科学、合理的位置，且不影响车辆行驶及各项操作。
3 | 水罐的容量（≥L） | 6000 | 3 | 驾驶室总体要求 | 驾驶室方向盘左置，带动力助力转向；座椅全部设置安全带，带舒适踏板，乘员室内为每名乘员设置固定扶手。驾驶室内中间设置操作仪表板，控制电器照明、警灯、警报器开关。驾驶室两侧外置电热、电动调节曲面后视镜；驾驶员侧外置电热、电动调节广角后视镜；副驾驶侧外置广角后视镜、门下盲区望地镜和驾驶室前盲区下视镜。主副驾驶座车窗均使用电动升降并在驾驶室有统一控制开关；驾乘室需设置冷暖空调，能满足福建高温天气的使用条件；铺设驾乘室地面保护地革，加装深色座套，材质舒适、耐磨、美观。驾乘室安装有方便上、下车的扶手，扶手能够保证穿戴消防防护手套仍能抓持，扶手表面有防滑花纹。
4 | 泡沫罐的容量（≥L） | 2000 | 4 | 警示照明 | 车辆行进期间车门、器材箱门开启时应具备自动报警功能；车门踏板设置踏板灯。器材箱内设置能够随箱门启闭自动开关的照明灯。配备自动充电、充气装置，车辆启动时接口能够自动脱落。底盘配备功率500w以上的220V交流电源接口，配备12V和24V直流电源接口。
5 | 比功率≥ | 10 | 5 | 外观标识 | 消防车前部设有永久保持的消防车生产企业的商标或厂标，后部设永久保持消防车商标和型号，其他外观标识按《消防救援局关于做好消防救援车辆外观制式涂装工作的通知》等文件要求执行。除铝合金卷帘门等非必要外，均采用优质漆料，在车前后无遮挡位置各预留1个牌照位，尺寸不小于480×140mm，车后牌照位具有牌照照明灯。在驾驶室右侧车门内部适当位置，安装永久性整车铭牌标识。标识牌材质为不锈钢，文字采用激光镌刻。
6 | 工作斗承载（KG） |  | 6 | 警灯、警报 | 具备警灯闪烁、警报、喊话等功能，警报功率≥100W。消防车侧方、后方应安装频闪灯，采用并联方式连接。
7 | 泡沫比例混合系统 | 电子式全自动泡沫比例混合器，调节范围1%~10% | 7 | 操作标识 | 车辆所有单位应采用国际单位制，所有标识全部为中文标识。各类仪表必须采用国际单位且必须齐全，并在车辆适当位置采用不锈钢等金属板材明显标注车辆操作完整流程图及使用操作、维护保养注意事项，且图示、中文字体不宜过小。驾驶室显著位置黏贴永久性二维码，扫描可查看车辆性能、维护保养方法、使用注意事项等相关资料。
8 | 泵的流量（≥L/s） | 100 | 8 | 其他 | 个别功能配件可能在下列技术需求专用要求中未列出，但投标人不得以此作为拒配理由。交货验收时，车辆功能配件（如接口、开关、扳手等）必须齐全，确保采购人无需另行增加任何功能配件即可正常使用。
9 | 炮的流量≥L/s | 80 | 9 | 交货时应提供的随车档案 | 提供与工信部公告一致的整车出厂合格证（1份），并提供公告打印页及检测报告彩色复印件（1份）；涉及进口部件的，需提供报关单等进口证明材料；车辆识别代码拓印件（3份）；发动机号拓印件（3份）；消防车涂装后左前方45°3寸照片（3张）和电子版；底盘驾驶员中文操作手册（2份）和电子版；底盘中文维修保养手册和中文光盘（2份）；底盘中文零件目录图册或中文光盘（2份）；底盘质量保修卡和改装手册等（1套）；润滑计划、数据卡、标明车总重量及底盘号的图表（1套）；中文上装使用说明书（包括控制气路、电路配线图等）（2套）和电子版；上装零件目录图册或光盘（2套）；出厂检验证书、测试报告、调整记录（1套）；其它技术资料，如附属外购设备的维修手册和零件目录等（1份）；配件报价单（含型号、生产厂家、联系方式）要对车辆底盘、上装的各总成部件，以及随车器材、常用易损易耗、关键零配件，进行分项报价，并在合同中，列明分项报价。
10 | 炮的水的射程（≥m） | 80 | 10 | 底盘参考品牌 | 进口知名品牌
|  |  | 11 | 驱动方式 | 6x4
|  |  | 12 | 发动机额定功率（kw） | ≥340
|  |  | 13 | 排放阶段 | 国六B
|  |  | 14 | 额定乘坐人员数（人） | ≥2
|  |  | 15 | 制动形式 | 前轮盘式制动后轮鼓式制动或全盘式制动
|  |  | 16 | 安全系统 | 防抱死制动系统、电子制动系统、电子车身稳定控制系统
|  |  | 17 | 360°全景影像 | 配备360°行车记录仪和定位、倒车雷达、导航等多功能一体的智能终端，屏幕尺寸不小于7英寸；前后各配备不少于4个障碍物探测雷达。电源应随车辆总电源开关启闭，≥64G内存卡。
|  |  | 18 | 轮胎规格型号 | 原厂标准配置子午线钢丝轮胎，配置胎压监测系统；各型号备用轮胎各1个（含轮毂），子午线钢丝型。
|  |  | 19 | 辅助制动 | 液力缓速器
|  |  | 20 | 取力器类型 | 全功率取力器
|  |  | 21 | 消防泵参考品牌 | 国际知名品牌
|  |  | 22 | 消防泵叶轮材质 | 铜合金叶轮
|  |  | 23 | 消防炮参考品牌 | 国际知名品牌
|  |  | 24 | 消防炮炮头 | 配备直流、开花炮头，流量在额定值范围内变化时，炮头喷嘴可自动调节以恒定炮头出口压力
|  |  | 25 | 消防炮俯仰角度 | ＜-60°～＞+30°
|  |  | 26 | 消防炮操作类型 | 电动，炮身电机应有防水措施
|  |  | 27 | 全展时间（S） | ≤90
|  |  | 28 | 收回时间（S） | ≤150
|  |  | 29 | 一键展开收回 | 带有一键展开收回功能
|  |  | 30 | 配备摄像或热成像设备 | 臂架末端配备摄像或热成像设备，使地面操作人员能够清晰观察到消防炮灭火情况
|  |  | 31 | 辅助动力源 | 小型发动机或电动泵
|  |  | 32 | 辅助动力源收回时间（S） | ≤390
|  |  | 33 | 消防泵额定压力（Mpa） | 1
|  |  | 34 | 消防泵压力等级 | 中低压或常压
|  |  | 35 | 消防泵引水装置类型 | 电动泵
|  |  | 36 | 泡沫比例混合器 | 环泵式泡沫比例混合器
|  |  | 37 | 消防炮遥控距离（m） | ≥150
|  |  | 38 | 罐体耐腐蚀等级 | 液罐内表面经防腐处理，质保≥10年
|  |  | 39 | 罐体材质 | 304不锈钢
|  |  | 40 | 进水口管径（mm） | 吸水、进水接口管径及数量应分别满足消防泵、消防炮额定工况下出水的流量需求
|  |  | 41 | 随车配置吸水管数量（根/2m） | ≥4根×2m×车辆吸水管进口数量
|  |  | 42 | 出水口数量（个） | ≥4
|  |  | 43 | 出水口管径（mm） | ≥DN65/80各2个
|  |  | 44 | 操控要求 | 车辆尾部或者侧边仪表板安装位置不宜过高，消防员直接站立地面可直接接触操作面板进行操作。泵室操控面板可实现如下控制功能:手油门、紧急停止按钮、启动或关闭车辆发动机、水泵取力器的挂取、车辆吸水操作、车辆出水操作、液罐容量显示、消防炮出水操作等。
驾驶室内控制面板可实现如下控制功能：警灯操作及显示；水泵操作取力器挂取、器材厢/泵室卷帘门开启情况、环车照明灯的开闭等。
|  |  | 45 | 随车器材 | 序号 | 品目及数量
[5 empty] | 1 | 消防水带 20-65－20-涤纶长丝/涤纶长丝 卷 15
[5 empty] | 2 | 消防水带 20-80－20-涤纶长丝/涤纶长丝 卷 15
[5 empty] | 3 | 分水器 FIII80/65×3-2.5 件 1
[5 empty] | 4 | 集水器 JII150×2-2.5 件 1 或 JII125/80×2-2.5 件 2
[5 empty] | 5 | 导流式多功能水枪 支 2
[5 empty] | 6 | 水带护桥 副 2
[5 empty] | 7 | 吸水管扳手 件 4
[5 empty] | 8 | 橡皮锤 把 1
[5 empty] | 9 | 地上消火栓扳手 件 1
[5 empty] | 10 | 滤水器 FLF150 件 1
[5 empty] | 11 | 干粉灭火器 8kg 具 1
[5 empty] | 12 | 80内扣转80卡扣（雄）
[5 empty] | 13 | 80内扣转80卡扣（雌）
[5 empty] | 14 | 80内扣转65卡扣（雄）
[5 empty] | 15 | 80内扣转65卡扣（雄）
[5 empty] | 16 | 65内扣转80卡扣（雄）
[5 empty] | 17 | 65内扣转80卡扣（雌）
[5 empty] | 18 | 65内扣转65卡扣（雄）
[5 empty] | 19 | 65内扣转65卡扣（雄）
[5 empty] | 20 | 80内扣转65内扣
[5 empty] | 21 | 80卡扣（雌）转65卡扣（雌）
[5 empty] | 22 | 80卡扣（雌）转65卡扣（雄）
[5 empty] | 23 | 65卡扣（雌）转80卡扣（雄）
[5 empty] | 24 | 80卡扣（雄）转80卡扣（雄）
[5 empty] | 25 | 65卡扣（雄）转65卡扣（雄）
[5 empty] | 26 | 80卡扣（雌）转80卡扣（雌）
[5 empty] | 27 | 65卡扣（雌）转65卡扣（雌）
[5 empty] | 28 | 吸水管同型接口 口径与车辆吸水口匹配，实现车辆与吸水管连接、吸水管与消火栓连接 组 1
[5 empty] | 29 | 水带包布 件 8
[5 empty] | 30 | 水带挂钩 件 8
[5 empty] | 31 | 消防平斧 把 1
[5 empty] | 32 | 充电式手提灯 只 2
[5 empty] | 33 | 吸水管 Φ150(2m) 根 4
[5 empty] | 34 | 泡沫枪 QP8 只 2
[5 empty] | 35 | 泡沫吸液管 根 2
[5 empty] | 36 | 消防钩 HG4 把 1
|  |  | 46 | 投标时应提供检测报告以佐证以下技术参数，否则视为负偏离 | 1 | 车辆检测依据
[5 empty] | 2 | 发动机额定功率
[5 empty] | 3 | 消防泵参考品牌
[5 empty] | 4 | 消防炮参考品牌
[5 empty] | 5 | 最大工作高度
[5 empty] | 6 | 最大工作幅度