## C.3.1 投标总价扉页
工程名称： |  | 行政大门外挂理石加固及室内保温施工
标段名称： |  | 行政大门外挂理石加固及室内保温施工
工程量清单
总价（小写）：
（大写）：

## 表E.1.2 单位工程清单汇总表【建筑装饰工程】
单位工程清单汇总表
工程名称：建筑装饰工程 |  | 标段：行政大门外挂理石加固及室内保温施工 | 第 1 页 共 1 页
序号 | 项目名称 |  |  | 金额（元）
(一) | 分部分项工程费
(A1) | 其中：计费人工费
(C1) | 其中：施工机具使用费
(二) | 措施项目费
(1) | 安全生产措施费
(2) | 通用措施项目费
(3) | 专业措施项目费
(A2) | 其中：计费人工费
(C2) | 其中：施工机具使用费
(三) | 其他项目费
(4) | 暂列金额
(5) | 专业工程暂估价
(6) | 计日工
(7) | 总承包服务费
(8) | 优质工程增加费
(9) | 市政干扰施工增加费
(10) | 合同中约定的其他项目
(四) | 增值税
合 计
注：1 专业工程暂估价为已含税价格，在计算增值税计算基础时不应包含发包人提供的材料费和专业工程暂估价金额； 2 本表宜用于按合同标的为工程量清单编制对象的工程汇总计算，以单项工程、单位工程等为工程量清单编制对象的工程 可按本表汇总计算。

## 表E.2.1 分部分项工程项目清单计价表【建筑装饰工程】
分部分项工程项目清单计价表
工程名称：建筑装饰工程 |  |  | 行政大门外挂理石加固及室内保温施工 |  |  |  | 第 1 页 共 1 页
序号 | 项目编码 | 项目名称 |  | 项目特征描述 | 计量 单位 | 工程量 |  | 金额（元）
[8 empty] | 综合单价 | 合价
石材墙面
1 | 011203001001 | 石材墙、柱面 |  | 1.基层类型、部位:外墙 2.安装方式:干挂石材 3.骨架材料种类、规格:竖龙骨8#镀锌槽钢，横龙骨L50*5镀锌角钢，150*100*5mm镀锌钢板预埋件（单列） 4.不锈钢螺栓连接，T型不锈钢石材挂件 5.面层材料品种、规格:25mm 厚花岗岩抛光板 6.石材结构胶嵌缝 | m2 | 196.05
2 | 010608001001 | 钢构件制作 |  | 1.钢材品种、规格:竖龙骨8#镀锌槽钢，横龙骨L50*5镀锌角钢，150*100*5mm镀锌钢板预埋件 | t | 4.068
保温墙面
3 | 011001003001 | 保温隔热墙面 |  | 1.保温隔热部位:内墙 2.双层抗裂抹面+耐碱玻纤网格布 3.粘锚结合加固 4.保温隔热材料规格、性能、厚度:100mm厚难燃型挤塑聚苯板 5.用修补砂浆局部修补墙面DP砂浆勾实接缝并拉毛，接缝处粘贴耐碱玻纤网格布 | m2 | 265.18
4 | 011203003001 | 块料墙、柱面 |  | 1.安装方式:粘贴 2.面层材料品种、规格:5厚陶瓷墙砖，5厚DTA砂浆粘接层 3.缝宽、勾缝材料种类:DTG砂浆勾缝 | m2 | 265.18
本页小计
合 计

## 表E.2.2-2 分部分项工程项目清单综合单价分析表（简版
分部分项工程项目清单综合单价分析表（简版）
工程名称：建筑装饰工程 |  |  |  | 标段：行政大门外挂理石加固及室内保温施工 |  |  |  | 第 1 页 共 2 页
序号 | 项目编码 | 项目名称 | 项目特征描述 |  | 计量单位 | 综合单价组成明细（元）
[6 empty] | 人工费 | 材料费 |  | 施工机具使用费 | 管理费 | 利润 | 综合单价
石材墙面
1 | 011203001001 | 石材墙、柱面 | 1.基层类型、部位:外墙 2.安装方式:干挂石材 3.骨架材料种类、规格:竖龙骨8#镀锌槽钢，横龙骨L50*5镀锌角钢，150*100*5mm镀锌钢板预埋件（单列） 4.不锈钢螺栓连接，T型不锈钢石材挂件 5.面层材料品种、规格:25mm 厚花岗岩抛光板 6.石材结构胶嵌缝 |  | m2
2 | 010608001001 | 钢构件制作 | 1.钢材品种、规格:竖龙骨8#镀锌槽钢，横龙骨L50*5镀锌角钢，150*100*5mm镀锌钢板预埋件 |  | t
保温墙面
3 | 011001003001 | 保温隔热墙面 | 1.保温隔热部位:内墙 2.双层抗裂抹面+耐碱玻纤网格布 3.粘锚结合加固 4.保温隔热材料规格、性能、厚度:100mm厚难燃型挤塑聚苯板 5.用修补砂浆局部修补墙面DP砂浆勾实接缝并拉毛，接缝处粘贴耐碱玻纤网格布 |  | m2
分部分项工程项目清单综合单价分析表（简版）
工程名称：建筑装饰工程 |  |  |  | 标段：行政大门外挂理石加固及室内保温施工 |  |  |  | 第 2 页 共 2 页
序号 | 项目编码 | 项目名称 | 项目特征描述 |  | 计量单位 | 综合单价组成明细（元）
[6 empty] | 人工费 | 材料费 |  | 施工机具使用费 | 管理费 | 利润 | 综合单价
4 | 011203003001 | 块料墙、柱面 | 1.安装方式:粘贴 2.面层材料品种、规格:5厚陶瓷墙砖，5厚DTA砂浆粘接层 3.缝宽、勾缝材料种类:DTG砂浆勾缝 |  | m2

## 表E.3.1 措施项目清单计价表【建筑装饰工程】
措施项目清单计价表
工程名称：建筑装饰工程 |  |  | 标段：行政大门外挂理石加固及室内保温施工 |  | 第 1 页 共 1 页
序号 | 项目编码 | 项目名称 |  | 工作内容 |  | 价格（元） | 备注
1 | 011601009001 | 安全生产措施费 |  |  |  |  | 详见明细表E.3.2
2 | 011601006001 | 临时设施费 |  |  |  |  | 详见明细表E.3.2
3 | 011601007001 | 文明施工费 |  |  |  |  | 详见明细表E.3.2
4 | 011601008001 | 环境保护费 |  |  |  |  | 详见明细表E.3.2
5 | 011601010001 | 冬季施工增加费 |  |  |  |  | 详见明细表E.3.2
6 | 011601010002 | 雨季施工增加费 |  |  |  |  | 详见明细表E.3.2
7 | 011601011001 | 夜间施工增加费 |  |  |  |  | 详见明细表E.3.2
8 | 011601012001 | 特殊地区施工增加费 |  |  |  |  | 详见明细表E.3.2
9 | 011601013001 | 二次搬运费 |  |  |  |  | 详见明细表E.3.2
10 | 011601014001 | 已完工程及设备保护费 |  |  |  |  | 详见明细表E.3.2
11 | 011601015001 | 既有建（构）筑物保护费 |  |  |  |  | 详见明细表E.3.2
12 | 1 | 大型机械进出场及安拆费 |  |  |  |  | 详见明细表E.3.2
12.1 | [6 empty] | 详见明细表E.3.2
13 | 2 | 施工排水、降水费 |  |  |  |  | 详见明细表E.3.2
13.1 | [6 empty] | 详见明细表E.3.2
14 | 3 | 脚手架工程费 |  |  |  |  | 详见明细表E.3.2
14.1 | 011601001001 | 脚手架 |  |  |  |  | 详见明细表E.3.2
15 | 4 | 垂直运输费 |  |  |  |  | 详见明细表E.3.2
15.1 | 011601002001 | 垂直运输 |  |  |  |  | 详见明细表E.3.2
16 | 5 | 各类专业工程措施项目费 |  |  |  |  | 详见明细表E.3.2
16.1 | [6 empty] | 详见明细表E.3.2
本页小计 | [5 empty] | 17756.59 | --
合 计 | [5 empty] | 17756.59 | --
注：措施项目清单费用构成详见本标准表 E.3.2，大型机械进出场及安拆费用组成见本标准表 E.3.4。

## 表E.4.1 其他项目清单计价表【建筑装饰工程】
其他项目清单计价表
工程名称：建筑装饰工程 |  | 标段：行政大门外挂理石加固及室内保温施工 |  |  |  | 第 1 页 共 1 页
序号 | 项目名称 |  | 暂估（暂定）金额（元） | 结算（确定）金额（元） | 调整金额± （元） |  | 备注
1 | 暂列金额 | [5 empty] | 详见本标准表 E.4.2
2 | 专业工程暂估价 | [5 empty] | 详见本标准表 E.4.3
3 | 计日工 | [5 empty] | 详见本标准表 E.4.4
4 | 总承包服务费 | [5 empty] | 详见本标准表 E.4.5
5 | 优质工程增加费
6 | 市政干扰施工增加费
7 | 合同中约定的其他项目
合 计

## 表E.4.2 暂列金额明细表【建筑装饰工程】
暂列金额明细表
工程名称：建筑装饰工程 |  |  | 标段：行政大门外挂理石加固及室内保温施工 |  |  |  | 第 1 页 共 1 页
序号 | 项目名称 | 计算基础 |  | 费率（%） | 暂定金额 （元） | 确定金额（元） |  | 调整金额± (元) | 备注
1 | 合同价格调整暂列金额
2 | 未确定工程暂列金额
2.1
3 | 未确定服务暂列金额
3.1
4 | 未确定其他暂列金额
4.1
本页小计 |  | - |  | -
合 计 |  | - |  | -
注：1 本表由招标人填写“暂定金额”总额，采用费率计价方式计算暂定金额的，应分别填写“计算基础”“费率”，并计算 填写“暂定金额”；采用总价计价方式计算暂定金额的，可直接填写“暂定金额”； 2 投标人应将上述暂定金额填写并计入投标总价； 3 结算时应按合同约定计算并填写“确定金额”。

## 表E.5.1 增值税计价表【建筑装饰工程】
增值税计价表
工程名称：建筑装饰工程 |  |  | 标段：行政大门外挂理石加固及室内保温施工 |  | 第 1 页 共 1 页
序号 | 项目名称 | 计算基数说明 |  | 计算基础 |  | 税率(%) | 金额(元)
1 | 增值税 | 分部分项工程费+措施项目费+其他项目费-暂列金额-专业工程暂估价
合 计 | [6 empty] | 17237.32