## 单位工程汇总表
单位工程汇总表
工程名称：教学楼C座屋顶
序号 | 名称 | 取费基数 | 费率(%) | 金额 | 备注
1 | 分部分项工程费 | FBFXHJ
1.1 | 拆除
1.2 | 维修
2 | 措施项目工程费 | CSXMHJ
2.1 | 其中：安全文明施工费 | AQWMSGF
3 | 其他项目费 | QTXMHJ
3.1 | 其中：暂列金额 | ZLJE
3.2 | 其中：专业工程暂估价 | ZYGCZGJ
3.3 | 其中：计日工 | JRG
3.4 | 其中：总承包服务费 | ZCBFWF
3.5 | 其中：材料检验试验费 | CLJYSYF
4 | 增值税 | F1+F2+F3-F3_2 | 9
5 | 工程造价 | F1+F2+F3+F4

## 表E.2.1 分部分项工程项目清单计价表
分部分项工程项目清单计价表
工程名称：教学楼C座屋顶 | [5 empty] | 第 1 页 共 2 页
序号 | 项目编码 | 项目名称 | 项目特征描述 | 计量 单位 | 工程量 |  | 金额（元）
[7 empty] | 综合单价 | 合价
拆除
1 | 041001003001 | 屋面卷材防水层拆除 | 1.屋面卷材防水层拆除：仅清除防水构造层，下层找平层完整保留，不得破坏。 2.其他详见图纸,满足设计规范及施工验收规范所需的一切工作、达到使用功能 | m2 | 1331.94
2 | 041001003002 | 拆除基层 | 铲除屋面原有找平层 1.原有找平层松动、空鼓、酥松及开裂清理拆除，下层保温层需完整保留，不得破坏，保证基层坚实干净。 2.其他详见图纸,满足设计规范及施工验收规范所需的一切工作、达到使用功能 | m2 | 1196.24
3 | 081101005001 | 屋面水落口拆除 | 1.屋面水落口拆除 2.其他详见图纸,满足设计规范及施工验收规范所需的一切工作、达到使用功能 | 个 | 8
4 | 010103002001 | 余方弃置 | 1.垃圾外运，运距 施工企业自行考虑，包括垃圾消纳等费用 2.其他详见图纸,满足设计规范及施工验收规范所需的一切工作、达到使用功能 | m3 | 67.38
5 | 010103002002 | 余方弃置 | 1.楼层运出垃圾，檐高以实际为准 2.其他详见图纸,满足设计规范及施工验收规范所需的一切工作、达到使用功能 | m3 | 67.38
维修
本页小计
分部分项工程项目清单计价表
工程名称：教学楼C座屋顶 | [5 empty] | 第 2 页 共 2 页
序号 | 项目编码 | 项目名称 | 项目特征描述 | 计量 单位 | 工程量 |  | 金额（元）
[7 empty] | 综合单价 | 合价
6 | 010902001001 | 屋面卷材防水 | 屋面防水 1.4厚弹性体(SBS)改性沥青防水卷材(PY)聚酯胎(Ⅱ型岩片-25℃) 2.3厚弹性体(SBS)改性沥青防水卷材(PY)聚酯胎,热熔 3.屋面排汽管防水：排汽管防水做法参12J5-1、A16 4.其他详见图纸,满足设计规范及施工验收规范所需的一切工作、达到使用功能 | m2 | 1331.94
7 | 011101006001 | 平面砂浆找平层 | 1、屋面找平层破损位置修补找平：20厚DS M15砂浆(1:3水泥砂浆)找平层 2.其他详见图纸,满足设计规范及施工验收规范所需的一切工作、达到使用功能 | m2 | 1196.24
8 | 010902005001 | 屋面水落口 | 1.雨水斗、山墙出水口品种、规格:钢制水落口，直径160mm 2.水落口做法参12J5-1、E3、2、C 3.其他详见图纸,满足设计规范及施工验收规范所需的一切工作、达到使用功能 | 个 | 8
本页小计
合 计

## 表E.2.3 材料暂估单价及调整表
材料暂估单价及调整表
工程名称：教学楼C座屋顶 | [9 empty] | 第 1 页 共 1 页
序号 | 材料名称 | 规格型号 | 计量单位 | 数量 |  |  | 确认 |  |  |  | 调整金额（元） | 备注
|  |  |  | 数量 | 单价 （元） | 合价 （元） | 数量 | 单价 （元） | 合价 （元）
|  |  |  | A₁ | B₁ | C₁ | A₂ | B₂ | C₂ |  | D=C₂-C₁
本页小计 | [6 empty] | — | — |  |  |  | —
合 计 | [6 empty] | — | — |  |  |  | —
注：本表可由招标人填写“暂估单价”栏，并在备注栏说明拟用暂估价材料的清单项目，投标人应将上述材料暂估单价计入 工程量清单综合单价。

## 表E.3.1 措施项目清单计价表
措施项目清单计价表
工程名称：教学楼C座屋顶 |  |  |  | 第 1 页 共 1 页
序号 | 项目编码 | 项目名称 | 工作内容 |  | 费率% | 备注
1 | 一 | 措施项目一
1.1 | 011601007 | 安全文明施工费
1.2 | 011601007001 | 安全文明施工与环境保护费 |  |  | 2
1.3 | 011601006001 | 临时设施费 |  |  | 1
1.4 | 011601010001 | 雨季施工增加费 |  |  | 0.5
1.5 | 011601013001 | 二次搬运费 |  |  | 1
1.6 | 011601012001 | 特殊地区施工增加费 |  |  | 0
1.7 | 011601011001 | 夜间施工增加费
1.8 | 011601011002 | 白天在地下室施工增加费
1.9 | 011601010002 | 冬季施工增加费
2 | 二 | 措施项目二
2.1 | 011601002002 | 垂直运输
本页小计 | [5 empty] | -
合 计 | [5 empty] | -
注：措施项目清单费用构成详见本标准表 E.3.2，大型机械进出场及安拆费用组成见本标准表 E.3.4。

## 表E.4.1 其他项目清单计价表
其他项目清单计价表
工程名称：教学楼C座屋顶 |  |  |  |  | 第 1 页 共 1 页
序号 | 项目名称 | 暂估（暂定）金额（元） | 结算（确定）金额（元） | 调整金额± （元） |  | 备注
1 | 暂列金额 |  |  |  |  | 详见本标准表 E.4.2
2 | 暂估价
2.1 | 专业工程暂估价 |  |  |  |  | 详见本标准表 E.4.3
2.2 | 材料暂估价
3 | 计日工 |  |  |  |  | 详见本标准表 E.4.4
4 | 总承包服务费 |  |  |  |  | 详见本标准表 E.4.5
5 | 材料检验试验费
6 | 建筑工程能效测评费
7 | 工程变更及现场签证
8 | 提前竣工（赶工补偿）
9 | 无负荷联合试运转费
10 | 停窝工损失费
11 | 施工期间未完工程保护费
12 | 企业自有工人培训管理费
13 | 建筑工人实名制费 |  |  |  |  | 1.建设项目招标工期为1年的暂按57900元计入工程造价； 2.建设项目招标工期为2年的暂按99400元计入工程造价； 3.建设项目招标工期为3年及以上的暂按140900元计入工程造价。
14 | 人工增加费
合 计 | [5 empty] | -

## 表E.4.2 暂列金额明细表
暂列金额明细表
工程名称：教学楼C座屋顶 | [5 empty] | 第 1 页 共 1 页
序号 | 项目名称 | 计算基础 | 费率（%） | 暂定金额 （元） | 确定金额（元） |  | 调整金额± (元) | 备注
1 | 合同价格调整暂列金额
2 | 未确定工程暂列金额
3 | 未确定服务暂列金额
4 | 未确定其他暂列金额
本页小计 |  | - | -
合 计 |  | - | -
注：1 本表由招标人填写“暂定金额”总额，采用费率计价方式计算暂定金额的，应分别填写“计算基础”“费率”，并计算 填写“暂定金额”；采用总价计价方式计算暂定金额的，可直接填写“暂定金额”； 2 投标人应将上述暂定金额填写并计入投标总价； 3 结算时应按合同约定计算并填写“确定金额”。

## 表E.4.3 专业工程暂估价明细表
专业工程暂估价明细表
工程名称：教学楼C座屋顶 | [6 empty] | 第 1 页 共 1 页
序号 | 专业工程名称 | 暂估金额（元） |  |  | 确认金额（元） |  |  |  | 调整金额±（元） | 备注
|  | 不含税价格 | 增值税 | 含税价格 | 不含税价格 | 增值税 |  | 含税价格
|  | A₁ | B₁ | C₁ | A₂ | B₂ |  | C₂ | D=C₂-C₁
本页小计 | [9 empty] | -
合计 | [9 empty] | -
注：本表“暂估金额”由招标人填写，投标人应将“暂估金额”填写并计入投标总价。结算时应按合同约定的价格填写 “确认金额”。

## 表E.4.4 计日工表
计日工表
工程名称：教学楼C座屋顶 | [6 empty] | 第 1 页 共 1 页
编号 | 计日工名称 | 单位 | 暂定数量 | 实际数量 | 综合单价(元) | 合价（元） |  |  | 调整金额± (元)
[6 empty] | 暂定 |  | 实际
[6 empty] | A₁ |  | A₂ | B=A₂-A₁
一 | 人工
1
人工小计
二 | 材料
1
材料小计
三 | 施工机具
1
施工机具小计
总计
注：1 本表计日工名称、暂定数量应由招标人填写。编制最高投标限价时，单价应由招标人按有关计价规定确定；编制投标报 价时，单价应由投标人自主报价，并按暂定数量计算合价计入投标总价中。 2 工程结算时，应按发承包双方确认的实际数量计算合价。发承包双方确认的实际数量详见本标准表E.8.2。

## 表E.4.5 总承包服务费计价表
总承包服务费计价表
工程名称：教学楼C座屋顶 | [7 empty] | 第 1 页 共 1 页
序号 | 项目名称 | 计算基础 | 费率(%) | 金额 | 确认 计算基础 | 结算金额 （元） | 调整金额± （元） |  | 备注
|  | A₁ | B | C₁ | A₂ | C₂ | D=C₂-C₁
1 | 发包人提供材料 | [7 empty] | 详见本标准表G.1.1
2 | 专业分包工程 | [7 empty] | 详见本标准表E.4.3
3 | 直接发包的专业工程 | [7 empty] | 详见本标准表E.4.6
本页小计
合 计 |  | — | — |  | — |  |  |  | -
注：1 本表项目名称、服务内容应由招标人填写； 2 编制最高投标限价及投标报价时，采用费率计价方式计算总承包服务费的，应分别填写“计算基础 A₁” “费率B”， 并计算填写“金额C₁”，C₁=A₁×B; 采用总价计价方式计算总承包服务费的，可直接填写“金额C₁”； 3 编制结算时，采用费率计价方式计算总承包服务费的，应填写“确认计算基础A₂”， 并计算填写“结算金额C₂”， C₂=A₂×B；采用总价计价方式计算总承包服务费的，可直接填写“结算金额C₂”。

## 表E.4.6 直接发包的专业工程明细表
直接发包的专业工程明细表
工程名称：教学楼C座屋顶 |  | 标段：三校区屋面防水维修工程 | 第 1 页 共 1 页
序号 | 直接发包的专业工程名称 |  |  | 备注
1 | 直接发包的专业工程
注：本表应由招标人填写，用于计算直接发包的专业工程总承包服务费。

## 表G.1.1 发包人提供材料一览表
发包人提供材料一览表
工程名称：教学楼C座屋顶 |  |  |  |  | 标段：三校区屋面防水维修工程 |  | 第 1 页 共 1 页
序号 | 材料名称、规格、型号 | 单位 | 数量 | 单价(元) |  | 合价（元） |  | 有效损耗率 (%) | 备注
本页小计 | [7 empty] | - | -
合 计 | [7 empty] | - | -

## 主要材料价格表
主要材料价格表
工程名称:教学楼C座屋顶 | [5 empty] | 第1页 共1页
序号 | 编码 | 名称 | 规格 | 单位 | 数量 |  | 价格（元）
[7 empty] | 单价 | 合价