## Sheet1
实战性能需求表（信通装备）
序号 | 装备名称 | 二级分类 | 单位 | 主要性能需求
1 | 手持电台 | 防爆 | 台 | 1、性能要求：频率范围：350-400MHz，发射功率：1~4W可调； 2、功能要求：具备按照消防三级组网要求预设频率、一键选频功能，具备一键报警撤离功能，支持全程录音、录音文件导出功能； 3、支持PDT集群、PDT常规、模拟MPT1327集群、模拟常规四种工作模式； 4、外观要求：显示屏：≥2.0英寸，键盘按键：尺寸≥10×8mm（L×H）； 5、电池：按百分比显示剩余电池电量；工作时间：≥12小时； 6、内置蓝牙模块、内置北斗模块； 7、防护等级：≥IP68； 8、防湿、冲击和振动符合中国军标GJB 150A-2009标准； 9、气体防爆不低于Ex ib IIB T3 Gb； 10、粉尘防爆不低于Ex ib IIIC T130℃ Db； 11、配套充电器，本机配备电池一块。
|  | 非防爆 | 台 | 1、性能要求：频率范围：350-400MHz，发射功率：1~4W可调； 2、功能要求：具备按照消防三级组网要求预设频率、一键选频功能，具备一键报警撤离功能，支持全程录音、录音文件导出功能； 3、支持PDT集群、PDT常规、模拟MPT1327集群、模拟常规四种工作模式； 4、外观要求：显示屏：≥2.0英寸，键盘按键：尺寸≥10×8mm（L×H）； 5、电池：按百分比显示剩余电池电量；工作时间：≥12小时； 6、内置蓝牙模块、内置北斗模块； 7、防护等级：≥IP68； 8、防湿、冲击和振动符合中国军标GJB 150A-2009标准； 9、配套充电器，本机配备电池一块。
2 | 骨传导通话装置 | 头戴式 | 个 | 1、采用骨传导技术体制，通过感知震动拾取话音，应符合人体工程学，穿戴舒适； 2、信噪比：≥50dB； 3、频率响应：至少支持100~10000Hz； 4、防护等级：≥IP57； 5、具备高噪声环境下的噪声抑制功能，在90dB噪声环境下可辨识通话； 6、配备PTT套件，适用于各种双手不能离开设备的任务； 7、对讲机连接线缆具有防拉拽设计；
|  | 空呼面罩式 | 个 | 1、安装在空呼面罩上的骨传导耳机，与各种类型空呼面罩均可进行匹配，不会破坏和损坏原有空呼面罩上的任何结构与功能； 2、防爆等级：≥EX ib IIC T5 Gb； 3、防护等级≥IP67； 4、工作电压：与对讲机输出功率匹配； 5、频率响应：至少支持20Hz~20KHz； 6、信噪比≥60dB； 7、扬声器指标：骨传导式扬声器，阻抗8.5±10%Ohms ，灵敏度107±3dB； 8、麦克风指标：骨传导式麦克风（单体），阻抗≤2200 Ohms，灵敏度-40±5dB； 9、PTT易触按，夹具固定可靠，并可360度旋转； 10、耳机通过对讲机供电； 11、产品采用附加形式安装，安全可靠，轻便，不易脱落；耳机部分可以随面罩一起清洗； 12、对讲机连接线缆具有防拉拽设计； 13、产品可以根据空呼面罩进行定制化适配； 14、在温度≤-30℃、≥60℃的环境下可正常使用，其中线材耐高温温度要高于130℃； 15、耐腐蚀，可防有机溶剂，例如汽油、柴油、机油及清洁剂等； 16、厂家提供售后服务承诺函，在用户指定地点将产品安装至指定面罩，并连接指定对讲机。
|  | 蓝牙版 | 个 | 1、采用骨传导技术体制，通过感知震动拾取话音，应符合人体工程学，穿戴舒适； 2、喇叭类型：骨传导喇叭； 3、信噪比：≥60dB； 4、频率响应：至少支持100~10000Hz； 5、防护等级：≥IP55； 6、具备高噪声环境下的噪声抑制功能，在90dB噪声环境下可辨识通话； 7、配备PTT套件，适用于各种双手不能离开设备的任务； 8、麦克风：通过感知震动拾取话音，采用双麦克风阵列和DSP数字降噪，在高达90分贝的噪音中也能滤掉噪音； 9、采用后挂式佩戴，佩戴耳机时，双耳开放，可听到周围的环境音； 耳机配对：快速蓝牙配对，配对时间≤3S； 10、耳机后挂材质：钛合金金属骨架+医用级硅胶材质； 11、充电接口：采用磁吸方式进行充电，充电时间：支持超级快充，充满全部电量不超过1小时； 12、投标产品需提供无线电发射设备型号核准证CNAS/CMA认可的检测报告； 13、对讲机蓝牙模块：支持现有专业市场的全部终端适配（350-400MHz），通过适配器连接对讲机； 14、通话距离：≥8m； 15、产品整体重量：≤40g
3 | 通信指挥消防车 |  | 辆 | 一、车辆底盘 1.车辆底盘：长：≥7000mm；宽：≥2000mm；高：≤2600mm；发动机：≥3900ml(自然吸气)；功率：≥150kw； 二、集成系统 （一）卫星通信系统 1.1动中通天线1套； 1.2车载动中通卫星天线伺服控制系统1套； 1.3卫星功放1台； 1.4低噪声放大器1台； 1.5专网卫星调制解调器1台； 1.6高通量公网卫星调制解调器1台； 1.7高通量卫星流量费（上行大于等于5Mbps，下行大于等30Mbps；大于等于60GB一年）1套 ； 1.8卫星通信系统专用低衰减馈线及接头、射频功分器等辅件1套； 1.9天通卫星电话（配备车顶全向天通卫星天线）1台； 1.10天通卫星电话卡（交付时含至少1年通信费，语音通话时间不少于720分钟）1张； （二）专网语音通信系统 2.1多模数字车载台1台； 2.2短波电台1套； （三）视频会商系统 3.1高清视频会议终端1台； 3.2车内会议摄像机1台； 3.3车载5G图传终端1台； （四）宽带无线自组网通信系统 4.1背负/手持式自组网终端2套； 4.2车载自组网终端1套； 4.3手持式便携摄像机（配三脚架、128G存储卡，不低于五轴防抖功能）2台； （五）4G/5G通信系统 5.1车载多卡聚合路由器1台； （六）音视频系统 6.1不小于55寸主显示单元1台； 6.2无线投屏器（支持将笔记本等设备高清视频一键无线投屏到主显示单元）1个； 6.3车顶摄像机4台； 6.4布控球1台； 6.5工业级折叠监视器1台； 6.6有线鹅颈话筒1只； 6.7无线话筒&接收机1套； 6.8 800W音响功放1台； 6.9车内音响1套； （七）无人机系统 7.1无人机1套； 7.2无人机机库（安装在车顶，驾驶室内控制开启关闭）1套； 7.3无人机视频接入支持无人机视频有线/无线形式接入； （八）信息处理系统 8.1标准2U机架式安装工控主机1台； 8.2 24口千兆交换机2台； 8.3多功能办公一体打印机（支持无线+有线接入）1台； （九）可视化指挥调度系统 9.1音视频融合通信主机1台； 9.2可视化应急管理平台1台； 9.3移动控制终端（含可视化应急管理平台上装软件及license）1台； （十）安全警示系统 10.1超薄型不小于1.3米LED长排警灯（含不低于200W警报器，含喊话器）1套； 10.2 LED长条形频闪灯10只； 10.3倒车影像及倒车雷达1套； 10.4行车记录仪配64G存储卡1套； 10.5 2kg灭火器2只，自灭式灭火器1套； （十一）后勤及辅助系统 11.1车内照明1套； 11.2电动支撑腿1套； 11.3信息接口盒3个； （十二）供配电系统 12.1取力发电机1台； 12.2 UPS主机1台； 12.3 UPS后备电池1套； 12.4 DC12V免维护蓄电池2台； 12.5智能充电机1台； 12.6车内配电板1套； 12.7供电防雷器（车载系统防雷接地的设计按照YD5098-2005《通信局（站）防雷接地设计规范》的有关规定设计）1套； 12.8接地系统1套； 12.9电源线缆盘（不小于50米输入电缆）1套； 三、车辆改装及内饰 1.整车设计：车辆改装设计需满足（包含但不限于）《GB7258－2017 机动车运行安全技术条件》、《GB 1589-2016 汽车、挂车及汽车列车外廓尺寸、轴荷及质量限值》、《GB8410-2006汽车内饰标准》、《GB 4785-2019汽车及挂车外部照明和光信号装置的安装规定》、《GB／T12480－1990 客车防雨密封性试验方法》等依据规范； 2.为线缆预埋及车体加强，对原车内饰拆除及恢复； 3.车顶设备、机柜、座椅、发电机等安装位置预埋件焊接及车体整体加固； 4.会议舱与后储物舱隔断，采用铝合金型材、木工板，内部铺设环保型隔热静音材料，外表面粘贴软包面料，面料为环保阻燃材料； 5.电视墙骨架采用铝合金型材焊接；墙面铺设木工板，表面粘贴超纤皮革装饰美观； 6.会议舱电视墙下方改造为储物柜，造型美观，实用，与发电机舱连接部分内部铺设环保型隔热静音材料； 7.钢琴烤漆台面会议桌1张，铝合金支架，合适位置安装强弱电接口插； 8.办公桌板1块，安装在机柜上面，实木，颜色与会议桌一致； 9.车顶大平台（铝制平台并具备防滑通道） 1套； 10.不锈钢防滑后爬梯1个； 11.定制座椅9套； 12.主会议座椅1把； 13.平台装饰材料选用阻燃材料，具有隔热、防水、防火、防静电、防污染、易清洁等特点； 14.联排机柜2套，含减震系统； 15.车外接口板1套； 16.全车设备安装固定，无异响，无晃动； 17.全车玻璃窗贴3M太阳膜（前风挡除外），两侧车窗加装玻璃显示； 18.强化地板革/地板1张； 19.后舱铝地板及装饰1套； 20.发电机舱隔音隔热处理，采用防火、隔热环保材料； 21.整车电磁兼容处理，无线设备同时使用不相互干扰； 22.后舱储物货架1套； 23.车身尾门改制为双开门1套； 24.车尾门上方加装两块玻璃，颜色及外观与车侧玻璃一致； 25.车身油漆按照使用单位要求进行喷涂； 四、总体要求 1. 180日历天交付，不少于6次培训； 2.提供工信部通信指挥消防车公告； 3.按照国家三包政策执行，车辆及通信设备保修不低于5年； 4.随车提供全套、完整的技术资料，包括仪器说明书、操作手册、维修保养说明书、上牌相关文件等； 5.其他通信指挥车需要的功能。