## Sheet1
保定市消防救援支队消防救援专用器材装备采购项目
序号 | 装备名称 | 性能参数 | 备注
1 | 新能源汽车灭火机器人 | 1、外形尺寸（未扩展状态）:长*宽*高：≤1600mmx1200mmx150mm； 2、离地间隙：≤25mm； 3、搬运方式：托举车辆底盘 4、整机质量：≤200kg 5、运行速度：≥1m/s；转弯速度：≥150mm/s。 6、越障高度：≥15mm 7、坡度能力：≥5° 8、允许最大载重：≥3000kg 9、允许最大举重：≥3000kg 10、控制方式：手机APP/遥控器 11、遥控距离：≥20m 12、举升高度：≥400mm 13、举升速度：≥2mm/s 14、连续工作时间：≥3h 15、待机时间：≥70h 16、最大喷射高度：≥5m 17、照明亮度：≥100LM 18、整机牵引力：≥1000N 19、最大流量：≥30L/S 20、额定压力：≥20Mpa 21、配置碳纤维防护板，耐火温度≥1200°C。 22、机身喷涂防火漆，耐火温度≥600°C。 23、线路进行防火包裹处理。
2 | 灭火毯 | 1、外形尺寸：≥6M*8M 2、材质类型：硅胶 3、每平米重量：≤500g 4、织布厚度：≥0.4MM 5、阻燃等级：≥A2 6、耐火温度≥1200°C