## Sheet1
分包1：指挥方舱车
载车系统技术要求 | ※ | 改装后整车配备自动变速箱，具有定速巡航、前后空气悬架，前后盘式制动器，EBS电控制动系统+ESC电子稳定系统，气动主副驾座椅，高顶驾驶室。
| ※ | 车辆排放标准：国六B，驱动形式：6×4。
| ※ | 驾乘室为单排双门，中控门锁+钥匙控制+原车空调，电动车窗，后视镜带电动+电热功能，双排卧铺。
| # | 车辆驾驶室乘员人数≥2人，最高车速≥110km/h，发动机功率≥400KW，改装后整车允许总重(GVW)≥25000 kg，前桥允许重量≥7000 kg，后桥允许重量≥18000kg，改装后整车尺寸：长≤12000mm×宽≤2500 mm×高≤4000 mm。
| # | 车辆接近角、离去角、车身高度符合国家标准。 底盘承载能力与上装装备相匹配。
卫星通信系统技术要求 | ※ | 卫星通信系统能够加入应急管理部国家消防救援局新卫星管理平台，能够与应急管理部消防救援局、采购人现有卫星通信系统兼容、互通，适应当地区域环境使用。
| ※ | 卫星天线天馈形式：偏馈；极化方式：线极化。
| ※ | 卫星天线支持北斗卫星定位，定位方式能够根据采购人需要进行定制；控制器类型：使用标准19英寸1U机箱。
| # | 卫星天线等效口径：≥1.2米； 卫星天线天线频率：接收：10.7～12.75 GHz，发射：13.75～14.50 GHz； 卫星天线天线增益：接收：≥41.8dBi，发射：≥43.3dBi； 卫星天线端口隔离度：收发：≥ 85 dB（场放输入口），发收：≥ 40 dB（功放输出口）； 卫星天线电压驻波比：接收：≤ 1.3，发射：≤ 1.3； 卫星天线交叉极化隔离度： ≥ 35 dB（轴向）； 卫星天线第一旁瓣 电平：≤ -14 dB； 卫星天线接口形式：双口 WR75； 卫星天线馈源插入损耗：≤ 0.3dB； 卫星天线自动捕星时间：≤ 2min； 卫星天线对星方式：信标/DVB； 卫星天线转动角精度：≤ 0.01°； 卫星天线使用温度：最低使用温度≤-40°C，最高使用温度≥+60 °C； 卫星天线操作风速：≤20 m/s； 卫星天线存储温度：最低使用温度≤-50°C，最高使用温度≥+70 °C； 卫星天线生存风速：≤25 m/s； 卫星天线湿度要求：95%（20 °C）； 卫星天线防护等级：≥IP65； 卫星天线供电：100~240VAC，50/60Hz； 卫星天线系统功耗 ≤350W(不含BUC、无风状态下)； 卫星天线系统重量 ≤ 70 Kg（不含功放、包装及附件等）。
| ※ | 卫星功放类型：室外型KU波段功率放大器
| # | 卫星功放输入频率：950-1450MHz； 卫星功放输出频率：14.00-14.50GHz； 卫星功放BUC本振频率：13.05GHz； 卫星功放外置频率参考（10MHz）：0dBm±5dBm； 卫星功放小信号增益：70dB，增益调节范围：20dB，1dB步进； 卫星功放增益平坦度：±1.5 dB （500MHz）/±0.6 dB （40MHz）； 卫星功放输出功率（P1dB）：≥+46 dBm； 卫星功放相位噪声：-63dBc @100Hz, -73dBc @1KHz, -83dBc @10KHz, -93dBc @100KHz； 卫星功放杂散发射：≤-60dBc； 卫星功放三阶互调抑制：-25dBc @P1dB 回退3dB； 卫星功放中频输入VSWR：≤2：1；射频输出VSWR：≤1.25:1； 卫星功放接口：输入：N 接头(F)； 输出：WR-75波导； 卫星功放工作温度：最低使用温度≤-40°C，最高使用温度≥+60 °C 卫星功放相对湿度：100%； 卫星功放功耗（P1dB 输出功率）：≤190W； 卫星功放工作电压及范围：+48VDC （36V~75V）； 卫星功放防尘、防水：≥IP67； 卫星功放LED 指示：失锁，状态指示。
| # | 低噪声下变频放大器下行输入频率：12.25-12.75GHz ； 低噪声下变频放大器中频输出频率：950～1450MHz； 低噪声下变频放大器本振参考频率：11.3GHz，外参考，锁相环PLL； 低噪声下变频放大器射频输入接口：WR-75； 低噪声下变频放大器中频输出接口：N型接头； 低噪声下变频放大器增益：≥60dB； 低噪声下变频放大器噪声系数：≥0.8； 低噪声下变频放大器本振频率参考要求：10MHz； 低噪声下变频放大器直流供电电压：13 – 24V； 低噪声下变频放大器工作温度：最低使用温度≤-40°C，最高使用温度≥+60 °C。
| ※ | 调制解调器与消防救援局现有卫星调制解调器和卫星网管系统互联互通
| # | 调制解调器频率范围：950～2150MHz； 调制解调器输出功率范围：-50dBm～-5dBm； 调制解调器接口：RJ45 以及网监控接口、RS232 串行控制接口，V3.5 数据接口等； 调制解调器调制解调方式：支持 BPSK、QPSK、8PSK、16APSK、16QAM 调制，通过星座图确认；数据速率：≥10Mbps； 调制解调器信道数量：同时支持网管和业务双通道； 调制解调器工作模式：支持网桥和路由两种模式； 调制解调器编码方式：支持卷积码、卷积级联 Reed-Solomon 码、LDPC、TPC。
| ※ | 卫星智能通信控制终端具备支持多台卫星调制解调器接入，增益0-30dB任意调整，具备10M参考，满足用户多系统10M冲突或者10M无法提供等应用场景，具备实现通信加速；
| # | 卫星智能通信控制终端标准1U； 卫星智能通信控制终端输入输出接头：N头； 卫星智能通信控制终端工作频率范围：850MHz-2150MHz； 卫星智能通信控制终端产品的射频放电抗扰度、工频磁场抗扰度满足使用条件。
| # | 卫星电缆及接头等低耗损，驻波小，满足卫星通信国标。
| # | 动中通电视接收系统：移动和静止状态均可免费接收卫星电视节目。
专网无线通信系统技术要求 | ※ | 车载电台与当地公安警用数字集群无线通信系统兼容，与采购人已有的350兆数字对讲终端兼容。
| # | 车载电台频率范围：350-400MHz，功率高低可调；彩色屏幕，中文操作界面；含支架或车载安装支架，电源线，主流保险丝，吸盘天线，全键盘手持麦克风、安装卡座、加密鉴权卡及相关配件等原厂附件。车载台机头和机体可分开布置，安装在驾驶位或中控台时，节省空间。
| # | 车载卫星电话配备全向天线，可通过天通卫星网络拨打全国座机、手机、其它卫星电话等； 车载卫星电话无线连接：801.11a/b/g/n 无线网络、蓝牙 4.0； 车载卫星电话支持业务：支持天通卫星电话，短消息；语音业务速率： 1.2kbps/2.4kbps/4kbps； 车载卫星电话数据业务速率：1.2kbps/2.4kbps/4.8 kbps /9.6kbps； 车载卫星电话短消息：最大消息长度 ≥ 140 字节。
| ▲ | 无线中继台操作便捷、支持一键式开机、随地架设，单跳无线传输速率≥80Mbps，级联6跳之后最末带宽≥8M。
| # | 无线中继台支持512-582MHz或1420-1520MHz工作频段，中心频点可调，10MHz和20MHz频宽可调，支持频段内自动跳频选择干净频点； 无线中继台发射功率：≥10W，支持双发双收； 无线中继台可接入1.4GHz或500MHz单兵终端，且数据吞吐量≥80Mbps； 无线中继台接口要求：防水光口≥2个，防水网口≥1个，支持WiFi和4G/5G公网； 无线中继台支持有线（光口、网口）与无线混合组网：基站间可通过有线互联，且终端可在基站间平滑切换，业务不中断，基站具备显示屏幕，可以查看设备状态、链路状态、与相邻基站或终端的直线距离等，支持通过屏幕按钮快速配置； 无线中继台防护等级：≥IP67； 无线中继台重量：≤6kg； 无线中继台工作温度：最低使用温度≤-30°C，最高使用温度≥+65 °C； 无线中继台工作时长：≥12小时，待机时长≥24小时； 无线中继台提供移动端APP和PC端WEB管理工具，支持拓扑呈现、设备和链路状态监测、数据配置等功能； 无线中继台在通视场景下，单跳可实现至少80公里远距离通信； 每4套中继台至少配套1台4路的解码器或其他具备相同功能的设备，可将每路图像直连输出至采购人现有HDMI矩阵。
| ※ | 无线中继台支持北斗卫星定位，定位方式能够根据采购人需要进行定制。
集中控制系统技术要求 | # | 集中控制主机RS232双向串行接口≥8路，可以控制现有任意具有RS232接口的设备，监控设备状态，通信波特率及数据格式任意可调； 集中控制主机RS485双向串行接口≥4路，可以控制现有任意具有RS485接口的设备，监控设备状态，通信波特率及数据格式任意可调； 集中控制主机红外接口≥12路，支持红外载波自学习，可以控制主流红外设备； 集中控制主机继电器接口≥12路，内置4路单刀双掷开关，可直接控制电机； 集中控制主机触控终端支持windows、Android、IOS、鸿蒙系统控制器，支持多终端同时控制，最大支持数量 ≥4个。
| # | 集中控制系统软件可控制监测各种通信设备、音视频设备、SDI信号切换、VGA信号切换、车体支撑系统、升降照明、灯光调节等； 集中控制系统软件控制程序应采用全中文界面，操作简单、方便、易于掌握； 集中控制系统的操作终端设备应采用触摸屏方式； 集中控制系统软件应能独立地与控制系统、设备通信，进行参数设置，统一管理，集中监控，监控设备的所有重要参数都应显示在主监控界面，并提供对全车工作程序误操作报警，可在国产操作系统上运行。
| # | 移动控制终端存储容量：≥128GB，操作系统：HarmonyOS，屏幕尺寸：≥10英寸。
视频会商系统技术要求 | ▲ | 视频会商终端与采购人现有MCU兼容，能够无缝接入采购人现有图像综合管理系统。通过视频会商终端可调度设备图像、双向对讲、视频参数设置、操作云台等操作;（投标人可自行到现场踏勘。）
| # | 视频会商终端为嵌入式操作系统，确保终端长时间稳定可靠运行； 视频会商终端视频标准：H.265、H.264、H.264 High Profile；音频标准：G.711/G722/G.722.1/ G.729/G.719； 视频会商终端频分辨率支持4K、1080P、1080i、720P等可选； 视频会商终端视频输出接口：至少支持4×HDMI 4K超高清解码输出； 视频会商终端视频输入接口：至少支持2×HDMI 4K超高清输入，4×SDI 1080P高清输入； 视频会商终端音频输入接口：至少支持2路音频输入，1×3.5接口，1×RCA接口； 视频会商终端音频输出接口：至少支持2路音频输出，1×3.5接口，1×RCA接口； 视频会商终端支持视音频、协议全适配，支持不同速率、不同编码协议、不同分辨率的终端混合会议，支持每个会议都有多画面，多画面显示个数≥16，支持分屏输出，每个输出屏可以同时显示≥16个视频图像，支持数据和视频混合排列，配合视频轮巡功能，可对分会场实时轮巡监控； 视频会商终端支持远程摄像机控制，可进行左右转动、拉近/远、调焦、光圈等进行全方位的控制和预置位设置； 视频会商终端终端支持直接召开临时调度会议，即用户不用进入WEB后台管理建会，直接建立进入临时调度会议，并邀请人员参加调度会议。支持主席功能操作，包括调整会场屏幕分辨率和带宽、广播音视频、广播双流、邀请请出与会者、切换模板、交换窗口、设置会议标题和公告等功能。支持本地录制数字会议录像和回放; 视频会商终端具备至少4路4K或24路1080P图像解码能力； 视频会商终端包含原厂4K摄像机1套和三脚架1个、256G以上的存储卡1张。摄像机性能 ≥12倍光学变焦，能够采集传输4K高清图像。
| # | 在拉箱两侧各安装1套P4全彩户外LED屏； 车外全彩LED屏点间距：4mm，工艺优良，平整度满足任意相邻像素间距和模块拼接间隙≤1mm，屏幕亮度5000cd/M2 满足在太阳直射下画面显示仍清晰可见的要求。
| # | 显示大屏屏幕≥98英寸； 显示大屏连接方式：无线/有线； 显示大屏CPU架构：≥四核； 显示大屏运行内存/RAM：≥4GB； 显示大屏屏幕分辨率：超高清4K； 显示大屏HDMI2.1接口数：≥3个； 显示大屏显示类型：LED显示。
| # | 辅助商用电视屏幕尺寸：≥40英寸； 辅助商用电视屏幕分辨率：≥3840(H)×2160(V)，并向下兼容1080P； 辅助商用电视屏幕比例：16：9； 辅助商用电视背光源：LED； 辅助商用电视视角：水平视角≥178°、垂直视角≥178° 辅助商用电视安装方式：左右两侧侧拉厢挂装。
| # | 车内音响音效清晰、还原度高，音质饱满、无啸叫，搭载LED状态指示灯，指示系统模式，音箱材质为木质； 车内音响功率≥2×30W；信噪比≥80dB；频率响应50～20000Hz。
| # | 高灵敏度会议话筒采用双路设计，数字/模拟双备份，独立输出，互不干扰； 高灵敏度会议话筒采用一体成型金属外壳，有效抑制各类的电磁干扰；先进的表面工艺处理，抗干扰、抗静电； 高灵敏度会议话筒需具备优秀的探针传导设计，抗震动； 高灵敏度会议话筒需具有静音开关，避免按下开关的机械噪音； 高灵敏度会议话筒具有话筒与底座一体设计结构； 高灵敏度会议话筒需提供话筒实物图片； 高灵敏度会议话筒≥14毫米电容式双收音头； 高灵敏度会议话筒具有超心型指向特性； 高灵敏度会议话筒频率响应范围：20-20，000 Hz； 高灵敏度会议话筒灵敏度≥-31 dB，28.2 mV/Pa； 高灵敏度会议话筒输出阻抗≥200欧姆； 高灵敏度会议话筒最大承受声压≥137 dB； 高灵敏度会议话筒信噪比≥76dB（1 kHz at 1 Pa），传声器长度≤230 mm，最大拾音距离 ≥50CM，且声音清晰不失真。
| # | 数字调音台平衡话筒输入通道≥16，编组输出 ≥4路； 数字调音台平衡话筒提供多路自动混音，每路话筒输入可选择参与或不参与混音； 数字调音台平衡话筒混音具备反馈抑制功能，所有输入通道均具有多段参量均衡调节和增益控制，带滤波、均衡、和门限反馈消除或增益分享自动混音反馈消除，高/低通可设； 数字调音台平衡话筒多通道平衡线路输出，延时可调，混音递减和辅助路径的混音信号给到多个特殊位置或满足任何特殊要求的输出； 数字调音台平衡话筒所有输出通道均具有多段参量均衡调节和增益控制，带滤波、均衡、和门限反馈消除或增益分享自动混音反馈消除，高通/低通可设； 数字调音台平衡话筒淡入淡出功能，支持中控操作，支持视像联动； 数字调音台平衡话筒调音台输出音频线上增加模拟开关，实现快速关闭声音。
| # | 无线手持话筒单通道无线话筒接收机最大交换频率带宽 ≥72MHz，延迟＜2.9ms； 无线手持话筒手持发射机发射频率遇到干扰可切换，手持发射机发射距离操作范围≥100米,话筒头要求为超心型动圈话筒头； 无线手持话筒灵敏度 (mV/Pa) ≥2.7 mV/Pa，距离话筒50cm以上讲话，声音清晰清楚、音质饱满，还原度高。
| # | 车外功放≥2路话筒输入（MIC1、2）； 车外功放MIC1具有最高优先权，3路线路输入（AUX1、2、3）； 车外功放每一通道均可调节音量， 线路输出可接功放≥1路以扩展功率； 车外功放设有高音（TREBLE）和低音（BASS）独立调节； 车外功放具备机器异常工作保护警告功能：当输入信号过大、负载过重、线路短路时，对应的指示灯闪烁提示，带默音调节按钮，可调节默音深度，功率≥800W。
| # | 室外防水音柱单只功率≥100W，数量≥4只。
音视频采集与处理系统技术要求 | # | 车顶升降摄像机支持智能资源模式切换：人脸抓拍模式，道路监控模式，智能事件模式； 车顶升降摄像机具有鳞镜补光：采用隐藏式灯珠设计，通过鳞甲密布排列形成的镜面反射出光，见光不见灯，增加发光面积，降低聚光效果，补光柔和均匀； 车顶升降摄像机具有智能录像：支持断网续传功能保证录像不丢失，配合NVR/SD卡实现事件录像的智能后检索、分析和浓缩播放，智能编码：支持低码率、低延时、ROI感兴趣区域增强编码、SVC自适应编码技术，支持265编码； 车顶升降摄像机系统功能支持开放型网络视频接口、ISAPI、GB/T28181和E-HOME协议接入，支持三码流技术，支持同时20路取流； 车顶升降摄像机支持宽动态范围 ≥120 dB，适合逆光环境监控； 车顶升降摄像机图像支持 ≥800万像素 @25 fps实时帧率，图像更流畅；车顶升降摄像机支持透雾，并具有多种白平衡模式，适合各种场景需求； 车顶升降摄像机支持三级用户权限管理，支持授权的用户和密码，支持IP地址过滤。
| # | 混合矩阵高清切换主机至少支持32路输入，32路输出，≤7U高度，至少支持1卡2路信号，各类信号可通过选择相应板卡的方式进行现场扩展或更换； 混合矩阵输入、输出信号支持CVBS、YPbPr、VGA、RGBHV、DVI、HDMI、DP、3G-SDI、IP、HDBaseT、FIBER 光纤信号的混合输入，同时支持HDMI2.0、HDBaseT-4K、光纤等超高清标准视频信号输入； 混合矩阵可自定义输入输出槽位，设备输入路数、输出路数和接口类型可根据实际需要灵活配置； 混合矩阵2K板卡分辨率至少支持1920×1200@60Hz分辨率，并向下兼容常见分辨率，4K 板卡支持4K@60Hz 4:4:4视音频信号，并向下兼容常见分辨率； 混合矩阵支持数字音频和模拟音频，HDMI数字音频与模拟音频可选输入，HDMI数字与模拟音频同时输出； 混合矩阵具备前+后插板式结构，主机为前开门式结构，其中至少电源模块为前插卡式结构； 混合矩阵双电源热备份模块，双控制系统模块配置； 混合矩阵控制模块、输入/输出卡为后插板式结构，支持热插拔； 混合矩阵支持IPC 信号接入及网络视频解码，支持网络监控摄像球机信号的接入以及网络视频信号接入并解码上屏显示，每张解码板卡可同时解码 ≥16 路视频信号； 混合矩阵支持网络视频编码压缩输出，支持1080Pe60fps 视频H.264/H.265编码压缩，输出网络视频流； 混合矩阵支持输入、输出信号有无及分辨率检测功能，支持无信号提示功能； 混合矩阵支持图像拼接、分屏、缩放、开窗、漫游等基本视频拼接控制功能，单路输出至少可开4个1080P视频窗口。
| # | 车前云台摄像机采用 ≥1/1.8＂CMOS传感器， ≥40倍变焦镜头高清成像 支持超低照度，≤0.005 Lux/F1.5（彩色），0.001 Lux/F1.5（黑白），0 Lux with IR； 车前云台摄像机≥800万像素，支持3840 × 2160 @30 fps高清画面输出 焦距 ≥f=6.0~240 mm， ≥40倍光学变倍，16倍数字变倍； 车前云台摄像机支持三码流、ROI、透雾、宽动态、电子防抖等功能。
| # | 半球监控传感器类型：≤1/1.8" Progressive Scan CMOS； 车前云台摄像机最低照度：≤彩色：0.002 Lux @（F1.2，AGC ON），≤黑白：0.0002 Lux @（F1.2，AGC ON），0 Lux with IR； 车前云台摄像机调节角度：水平：≥0~355°，垂直：≥0~75°，旋转：≥0~355°； 车前云台摄像机宽动态：≥120 dB； 车前云台摄像机最大图像尺寸≥3840 × 2160。
| # | 液晶监视器屏幕尺寸：≥19英寸，屏幕比例与车厢结构相适宜，最大分辨率满足4K。
| # | 硬盘录像能接入采购人现有图像综合管理平台， ≥2T硬盘； 硬盘录像视频输入：≥8路,HD-SDI接口（电平：800mVp-p，阻抗：75Ω）； 硬盘录像音频输入：≥ 8路，RCA接口（电平：2.0Vp-p，阻抗：1kΩ）； 硬盘录像支持的HD-SDI摄像机：各种帧率下得常用1080P、1080I及720P高清图像； 硬盘录像视频码率：32Kbps-16384Kbps,同步回放：≥支持8路； 硬盘录像硬盘类型：≥8个SATA接口,1 个 eSATA 接口，每个接口支持容量小于4TB的硬盘作为录像盘。
音视频光纤传输系统 | # | 音视频光纤传输系统的音视频光端机物理接口: ≥1路HDMI接口 ，≥1路以太网接口，≥1路光接口，定制防水盒，将光端机和电源插头封装在一起，提供HDMI、以太网、光纤、电源等接口，在提供光纤链路的同时，防水盒中的电源接口可以为摄像机提供电源； 音视频光纤传输系统的光纤及线盘 ≥200M光电复合缆，捆绑音视频光端机电源线,含接头，车内部分将音频分出接入调音台； 音视频光纤传输系统有车尾电动收卷盘，用于光电复合缆的收放，直流电机驱动，采用脚踏开关控制电机转速， 可以调整收线速度； 音视频光纤传输系统的车壁连接器芯数：≥2芯/经久耐用，形状为圆形。
车载网络系统技术要求 | # | 工控机核心数量≥8核，主频≥2.8GHz/32GB ，硬盘≥480G SSD+2TB机械，独立显卡显存≥8G ，电源≥500w，USB接口≥6个，PCIEx8接口≥1个、PCIEx1≥2个、PCI接口≥1个，RS232接口≥2个，LAN千兆接口≥2个，HDMI接口≥2个，DP接口≥1个 ，具有高强度、抗震动、抗冲击、抗干扰，上电自启功能。
| # | 北斗有源终端摄像头后摄≥800万像素，前摄≥200万像素； 北斗有源终端机身内存≥128GB； 北斗有源终端扩展容量≥256GB； 北斗有源终端触摸屏≥4英寸，支持电容多点触控； 北斗有源终端接口支持Type-C； 北斗有源终端防护等级≥IP67； 北斗有源终端电池容量≥3500mAh。
| ※ | 北斗有源终端能够接入应急管理部和国家消防救援局北斗定位平台，能够提供中国卫星导航定位应用管理中心认可的检测机构出具检测报告； 北斗有源终端支持北斗卫星定位，定位方式能够根据采购人需要进行定制，支持北斗三号区域短报文功能，具有北斗RNSS/RDSS定位功能，具备北斗RDSS应急通信能力，可实现单兵定位、位置共享、位置上报以及短报文通信等功能。
| # | KVM电脑直接连接数≥8，与车载的高清视频会商终端、工控机兼容匹配，含触控板，视频分辨率：≥1280 x 1024。
| # | 三层交换机产品类型为千兆以太网交换机，传输速率：10/100/1000Mbps，包转发率≥35.71Mpps，MAC地址表≥8K，端口数量≥24个10/100/1000Mbps，自适应以太网端口。
| # | 5G无线路由器通信标准：3GPP Release 15； 5G无线路由器适用网络：5G/4G； 5G无线路由器组网模式：NSA/SA； 5G无线路由器5G传输速率：1.65Gbps/250Mbps（理论值，实际速率以运营商为准）； 5G无线路由器4G传输速率：1.6Gbps/150Mbps（理论值，实际速率以运营商为准）； 5G无线路由器网络频段：5G全网通（n41/n77/n78/n79）、4G全网通（B1/3/5/7/8/18/19/20/28/32/34/38/39/40/41/42/43）。 聚合路由器能够接入采购人聚合路由服务器； 聚合路由器具备多5G链路聚合功能，最大支持6卡绑定聚合功能，可实现任意运营商5G卡组合； 聚合路由器支持无线链路与有线链路聚合，实现多链路捆绑，视频传输延时＜1s； 聚合路由器具备5G公网以及专网的链路聚合功能，能接入采购人现有的消防指挥网中； 聚合路由器能够显示 WIFI/4G/有线网络状态和地址等信息； 聚合路由器支持 Ethernet 10M/100M WAN口数≧2个，能够同时给2个（含）以上设备通过以太网有线接口连接方式同时提供网络； 聚合路由器集成高密度WiFi覆盖能力，提供2.4G、5.8G多频覆盖，支持多个无线频点，提供超高用户并发能力，最大支持50个设备。
| # | 车载气象仪利用超声波在空气中传播时间差来测量风速、风向，内置温度、湿度和压力传感器； 车载气象仪具有质量轻、坚固耐用的特点，没有任何移动部件，不需要维护和现场校准，能同时输出风速、风向、温度、湿度、大气压力，含车载显示面板。
升降照明系统技术要求 | # | 升降杆1用于安装车外摄像机、照明，闭合高度：≤2m，展开高度：≥8m，杆体坚固耐用、防水防锈，电动，电源故障情况下可以选用手动应急操作； 升降杆1电动/手动伸展时间 < 5min，抗风能力强； 升降杆1含2个高功率LED光源。
| # | 升降杆2用于安装各类无线通信设备天线，闭合高度：≤2.1m，展开高度：≥12.00m，杆体坚固耐用、防水防锈，电动，电源故障情况下可以选用手动应急操作； 升降杆2电动/手动伸展时间 < 5.5min，抗风能力强； 升降杆2弹簧线及控制箱根据升降杆定制。
| # | 车载云台在两根升降杆上安装； 车载云台最大负载：≥35Kg，水平旋转：≥355º，俯仰旋转：≥-45º—+45º。
| # | 玻钢天线倒伏云台左右不旋转，上下 ≥0--90°，用于玻璃钢天线倒伏。
| # | 吸盘天线倒伏云台倒伏350兆基地台天线4根，左右不旋转，上下 ≥0--90°。
| # | 车外外接口盘照明、电缆箱工作灯、群箱照明等。
| # | 车内交直流混合LED照明，根据采购人需要调节照明分组及亮度。
供配电系统技术要求 | # | 超静音柴油发电机为车载超静音水冷发电机； 超静音柴油发电机电压稳定，保证输出电压波动≤（±）3V； 超静音柴油发电机额定功率： ≥25KW ，保证满负荷工作余量 ≥15%； 超静音柴油发电机主机尺寸（mm）：≤1000*650*750 超静音柴油发电机发电机仓改造技术要求 超静音柴油发电机发电机仓安装滑道滑轨，散热百叶窗，仓内壁隔音降噪处理； 超静音柴油发电机油箱:≥100L。
| ▲ | 超静音柴油发电机噪声等级（db）：优于或等于52（7m）/56 (3m)/61(1m)。
| # | UPS容量≥6KVA，输入输出制式：L+N+PE，额定输入电压208/220/230/240Vac，额定输出电压： 220/230/240Vac±1%)，效率≥ 94%，工作温度：最低使用温度≤0°C，最高使用温度≥+40 °C，噪音：＜55dB。 UPS电池采用免维护铅酸蓄电池，数量≥20块，单块容量 ≥24AH，为整车直流设备供电，最低使用温度≤-35°C，最高使用温度≥+45 °C，深放电恢复性能要求好，无游离电解液，侧倒90度仍能使用； 免维护电池采用免维护铅酸蓄电池，数量 ≥2块，单块容量 ≥100AH，最低使用温度≤-35°C，最高使用温度≥+45 °C，深放电恢复性能要求好，无游离电解液，侧倒90度仍能使用。
| # | 充电机电池电压:24Vdc，额定充电电流≥ 20A，额定输入≥185-265VAC 50Hz，效率≥90%，输入功率因素≥ 70%，冷却方式含强制风冷，具备输出短路、输入反接、充电器过温、电池过温、过压保护。
| # | 通信电源额定输出电压: 13.8Vdc，输出电压范围:≤±10%，输出电流≥60A，输出功率:≥820W，效率:≥80%；通信电源具备过载保护: 额定输出功率的105%～150%启动过负载保护，打嗝模式，负载异常条件移除后可自动恢复；通信电源工作温度: 最低使用温度≤-10°C，最高使用温度≥+60 °C。 外接电源电缆线盘外接市电采用220V/380V共用交流电，配置1套电动线缆盘，三相五线制，线缆长度 ≥100米，配置一个外接输出线缆盘，用于外接设备供电。 供配电系统各设备机柜均设有相互独立的机壳地和信号地，接地每一连接处作除锈、去漆和防锈处理，配 ≥10米接地线，配 ≥700mm标准接地针。
| # | 车辆综合管理系统具备大功率开关量控制、UPS电源开关控制、设备电源、参数监控四个模块，可在触控屏直观控制全车设备开关，软件有对应状态反馈，对市电、发电机、直流电源的电压、电流等直观数字展示； 车辆综合管理系统人机界面≥10.1寸触控屏； 车辆综合管理系统市电输入电压AC 0～380V，单相电流≥63A或3相总电流≥80A，带电流、电压采集； 车辆综合管理系统发电机输入电压 AC 0～380V，单相电流≥63A或3相总电流≥80A，带电流、电压采集； 车辆综合管理系统UPS输入：电压 AC 0～380V，单相电流≥63A，可旁通至市发电，带电流、电压采集； 车辆综合管理系统直流输入电压DC 0～36V，电流≥50A，带电流、电压采集； 车辆综合管理系统交流输出≥8路，每路≥32A，带电流、电压采集，过载保护； 车辆综合管理系统UPS输出≥8路，每路≥32A，带电流、电压采集，过载保护； 车辆综合管理系统直流输出≥8路，每路≥32A，带电流、电压采集，过载保护； 车辆综合管理系统ADC≥15路，隔离，≥0.5%精度； 车辆综合管理系统RS232≥1路； 车辆综合管理系统RS485≥2路； 车辆综合管理系统 CAN≥1路，最大速率≥500kpbs； 车辆综合管理系统USB≥2路； 车辆综合管理系统WAN：10M/100M自适应； 车辆综合管理系统WIFI：≥54Mpsb（SMA天线）； 车辆综合管理系统4G支持（SMA天线）。
| # | 外接口箱满足各类输入输出接口要求，应安装在群箱内，做好三防处理，配套各种电源及信号输入输出接口，所有外部接口均作有详细的标识，根据采购方需要制作对应音视频，电源接口。
| # | 供电系统防雷要求采用浪涌保护器，VG技术，C级别防雷以上。
安全警示系统技术要求 | # | 警灯警报器配消防用长排警灯，功率：≥300W； 警灯警报器频闪灯光源：LED，数量：≥8只。
| # | 液压支撑支撑腿要求选用原装自动调平液压支撑，具有一键式自动调平功能，承载能力能力大，且收起后不影响行车安全性，支撑腿的控制采用面板式操作模式，放下或收起支腿的过程不超过2分钟，液压支撑系统中设计自动调平装置，当特殊情况下可以对支腿进行分别调整，满足在四级公路上5%坡度上的调平要求，四支撑腿支撑车辆时，车辆车轮应完全离地；液压支撑带互锁装置：当液压支撑没有收起时，车内的报警装置将报警提醒驾驶员不要发动汽车，以免造成事故。
| # | 倒车后视系统为倒车后视系统+雷达，含行车记录仪，显示屏≥7寸，前后双录高清记录仪，配备双镜头，拍摄前、后画面，具有倒车后视功能 ，影像分辨率：≥1080P，摄像像素：≥200万 ，运行内存：≥1GB，具备≥32G内存扩展功能，并含1张≥32G内存卡，具有停车监控功能，画面视角: ≥170°。
| # | 紧急撤离信号发声装置：需要紧急撤离时，按下紧急撤离信号开关启动紧急撤离报警信号，紧急撤离报警信号由用户定义，通过高音喇叭播放，设计在显要位置，方便随时按下。
环境和生活保障系统技术要求 | # | 车载空调采用自动变频空调，制冷量：≥19000W，制热量：≥10000 W，空调能够满足各种高温、严寒环境下的制冷制热要求。 车载冰箱容量：≥130L，额定功率：≤45W，采用直流压缩机，制冷范围：环境温度在25℃时，冷藏箱达到0℃至8℃，冷冻箱达到零下1℃至0℃。 遮阳篷技术要求采用≥2米伸缩式遮雨棚，伸展长度≥1m，伸展方式：电动/手动，伸展时间≤30S。 报警系统采用烟火声光报警。 随车工具配备灭火器：手提式二氧化碳灭火器2个，单个4KG以上。 电讯维修箱含至少53种不同功能的电讯维修器件；烧水壶为电热开水瓶，2.0升以上，不绣钢内胆，具有保温功能。
车体改装技术要求 | # | 车厢厢体设计使用年限大于15年，厢体钢骨架、车副骨粱采用优质钢，投标方根据受力情况的不同使用不同壁厚的钢管。 外蒙皮采用防锈铝板，分块成型接缝密封处理效果好。 厢体周围采用易成形的铝合金型材，焊接打磨。 下围厢门采用全铝结构，专用胎具组焊，校形，打磨。围箱采用方管骨架钢板焊接结构，箱底部进行磷化处理，着防锈漆、防腐隔热胶，再进行着黑漆处理，裙箱制作应不能影响到底盘车辆的越野通过性能。 所有车门为全铝结构门表面平整度。 检修门采用铝板与型材组焊结构。 车后设对开门，铝板与铝型材组焊结构，不锈钢板装饰门框。 发电机安装采用铝合金百叶窗，不锈钢合页，不锈钢板装饰门边门框，油气支撑协助开门。 侧拉厢长度 ≥4.4米，向车厢外拉出 ≥1米，总宽度4.5米左右，展开后会议室面积 ≥19平米，同步展开时间低于1分钟，侧拉箱拉出后的密封效果好，防雨防水且不积水。侧拉箱导轨采用特种材质钢，具备电机、手摇两种驱动方式，侧拉厢体进出运动平稳，同步性好；电动侧拉平台采用优质钢焊接为滑轨,带有轴承滚动轮,表面铺有花纹铝板,带有折叠式护栏,并带有隐藏式抽拉不锈钢上车梯；侧拉舱升降地板采用电动多点式同步举升方式。 车顶平台采用不锈钢骨架结构，表面铺装花纹铝板，接缝处采用原装防水胶严格密封，平台尺寸与车身相适宜；车顶配做平台外蒙皮，平台外蒙皮采用花纹铝板拼焊，平台表面要求外形美观、满足使用强度要求，并具有良好的耐腐蚀性，接缝处采用原装防水胶严格密封，作防水处理。车顶凹陷部位四角上设计下水口，以满足车顶的正常排水需求。车顶强度能同时承载至少4个工作人员安全工作且不变形。 车顶护栏采用不锈钢制作。 车厢左侧后部安装嵌入式登顶梯，不锈钢圆管氩弧焊焊接组合，登顶梯坚固耐用，踏步作防滑处理，尺寸符合人体工程学要求，后保险杠采用钢结构，转角处采用弧形造型，上表面安装花纹铝板； 天线支架采用矩管搭建，刚性连接，顶部铺设花纹铝板，具有完善防水措施。 卫星辐射屏蔽采用屏蔽网、屏蔽膜和吸波材料，隔绝车内辐射。 车厢左侧壁及车门上部需加装玻璃车窗。车窗玻璃采用优质汽车安全钢化玻璃，应避免玻璃意外破碎对人员造成严重伤害，加装隐藏式窗帘，减轻太阳辐射对车内环境的影响，并提高私密性，窗框内部周边加装窗套，提高装饰美化效果。 顶内板采用侧围内壁安装铝合金板找平基层，表面软包，地板采用PVC复合地板，所用胶采用环保产品，面料阻燃环保，门框窗框和相应的木装饰全部采用贴皮工艺，皮质和颜色与工作台相同。 根据车型量身订做全车高档布料窗帘，要求防晒隔热，防紫外线。 工作台采用优质实木木质工作台面，喷漆抛光处理，基材优质绿色环保，颜色与车内装饰协调。 会议桌采用优质实木木质变宽桌面，喷漆抛光处理，采用实木制作，颜色与车内装饰协调，桌面安装桌面信息接口，设置1路网线、1路HDMI、1路有线话筒、1路音频输入、2路多功能电源插座等接口。 主会议椅采用深色优质高级深色真皮，高档双滑轨，360°旋转盘，头枕升降+前后仰角调节，阻燃耐磨，滚边包裹，座椅骨架和调节结构采用优质钢骨架。 操作员座椅采用深色优质高级深色真皮，颜色与会议椅一致。 机柜≥3组，总体空间根据设备而定，骨架采用优质钢或铝合金型材焊接成型，整体结构。 文件柜和储物柜采用实木板材制作，采用双层保温结构，交错辅设两层保温棉，防止外部热量通过钢管传入车内，增加保温功能，在骨架空隙填充吸音隔热棉，提升保温隔热性能。 空调风道系统应有冷热送风道，回风道、新鲜空气循环道、排水道，各区出风口，采用专用铝型材结构，风叶可调节，车内工作区采用专用型材出风口，空调室内机与送风道间采用软质风道过渡，以减小振动噪音，空调系统具备防积水和排水措施。 全车玻璃窗贴太阳膜（前风挡除外）。 油漆采用专用汽车油漆，工艺优异，油漆涂层的质量好，外观喷消防红，图案以用户实际需求为准。 翻折长排沙发采用优质高级真皮沙发座椅，坐垫可收折，设计符合人体工程学，颜色应与主会议椅一致。
综合布线技术要求 | # | 车内电源线应采用防火型软电缆(线)，布线工艺及材料应安全可靠，线路的电压损失应满足用电设备正常工作及起动时端电压的要求，同时应满足热稳定及机械强度的要求。
杂件辅料辅件技术要求 | # | 车体护围结构、车内顶采用具有阻燃隔热吸音功能的内饰材料，设备选型尽量采用静音型设备。
底盘改制加强技术要求 | # | 底盘附件如原车油箱等根据需要进行移位，支撑腿、车厢副梁等连接处进行加强等，采用优质钢管根据需要对车内顶部、两侧和前部加强加焊,使加焊骨架与原车体骨架焊接成为一体，加强车体结构承重，发电机底座用矩管焊接成矩形框架（尺寸与发电机底座尺寸相匹配）加强与底盘连接以减小震动噪声，车顶平台骨架、车顶空调、升降照明监控、警灯等设备按底架安装尺寸制作相应的加强预埋，车顶扶梯在安装外的尾部及尾门内预埋钢板作为梯子的安装基板。
其他 | # | 投标人应根据上述需求拟定车辆建设涉及到的其他材料及费用。 以上所有设备容量、尺寸、功率等技术指标须根据车辆所配设备自行测算，应满足车载设备正常运行各项功能要求。

## Sheet2
分包2：指挥通信车
载车系统技术要求 | ※ | 车辆排放标准：若采用汽油发动机符合国四标准，若采用柴油发动机符合国6B标准，满足车辆上牌要求。
| # | 车辆功率≥150KW； 车辆允许总质量≥3800（Kg）； 车辆轴距≥3700mm； 车辆最高车速≥100km/h； 车身长度≥7m； 车身结构：采用全冲压车身工艺，自动滑动门。
| # | 车辆接近角、离去角、车身高度符合国家标准。 底盘承载能力与上装装备相匹配
通信系统技术要求 | ※ | 车载数字集群电台与当地公安警用数字集群无线通信系统兼容，与采购人已有的350兆数字对讲终端兼容；
| # | 车载数字集群电台频率范围：350-400MHz，功率高低可调； 车载数字集群电台带彩色屏幕，中文操作界面； 车载数字集群电台含支架或车载安装支架，电源线，主流保险丝，吸盘天线，全键盘手持麦克风、安装卡座、加密鉴权卡及相关配件等原厂附件，车载台机头和机体可分开布置，安装在驾驶位或中控台时，节省空间。
卫星通信系统 | # | 卫星终端天线类型：金属材质的平板喇叭阵列天线； 卫星终端天线等效口径：≥0.8m； 卫星终端工作频率：接收：12.25～12.75GHz；发射：14.00～14.50GHz 卫星终端天线增益：接收：≥37.20dBi（12.50GHz）；发射≥38.2dBi（12.50GHz）； 卫星终端第一旁瓣: 方位≤-14dB；俯仰≤-12dB； 卫星终端交叉极化隔离度:≥30dB（含斜极化）； 卫星终端电源输入:AC220V 50Hz标准功耗200W(不含BUC)； 卫星终端天线各轴运动范围: 方位：0～360°连续旋转，俯仰：10～90°，接收极化：0～360°连续旋转，发射极化：0～360°连续旋转； 卫星终端天线转轴传动要求: 天线方位、俯仰、极化旋转轴的传动均采用齿轮传动； 卫星终端初始锁星时间:≤120秒； 卫星终端遮挡恢复时间:遮挡时间≤60秒可瞬时捕获，60秒＜遮挡时间≤30分钟时捕获时间≤5秒，遮挡时间＞30分钟时捕获时间≤30秒； 卫星终端动态精度:≤0.2°RMS； 卫星终端风洞试验：满足风速0m/s～45m/s（附件条件温度2℃，相对湿度40%）情况下的正常使用。
| # | 卫星调制解调器频率范围:默认950～2150MHz，可选70/140MHz中频接口或S波段接口，100Hz步进； 卫星调制解调器数据接口:10/100Mbps、RS232、V.35、G.703T1/E1； 卫星调制解调器调制方式:BPSK、QPSK、8PSK、16APSK、16QAM； 卫星调制解调器编码方式:卷积码、卷积级联Reed-Solomon、LDPC、TPC； 卫星调制解调器FEC编码码率:根据使用环境自适应1/2、3/4、7/8； 卫星调制解调器数据速率最大可达15Mbps； 卫星调制解调器工作温度: 最低使用温度≤-40°C，最高使用温度≥+60 °C ； 卫星调制解调器存储温度: 最低使用温度≤-50°C，最高使用温度≥+85 °C ； 卫星调制解调器在95%湿度环境下可正常工作； 卫星调制解调器功耗 ≤40W。
| # | BUC发射频率:14.00GHz～14.50GHz； BUC中频频率:950MHz～1450MHz； BUC外部参考:10MHz,0±5dBm； BUC饱和输出功率 ≤49dBm； BUC小信号增益:≤70dB； BUC功耗:≤460W； BUC工作温度: 最低使用温度≤-40°C，最高使用温度≥+60 °C。
| # | LNB调制解调器输出到功放频率:950MHz～1450MHz； LNB功放输出到卫星天线频率:12.25GHz～12.75GHz； LNB本振频率:≤11.3GHz，本振精度:±3ppm； LNB噪声系数:≤0.8dB ； LNB电源:工作电压:+24VDC（+12 至+24VDC） 工作电流:200mA 最大； LNB工作温度: 最低使用温度≤-40°C，最高使用温度≥+60 °C ；LNB存储温度: 最低温度≤-40°C，最高温度≥+80 °C。
| ※ | 卫星便携站入网标准：可以接收消防救援局卫星主站网管信号，接入消防救援局卫星网卫星主站，配合会商系统可实现与部局、总队及支大队的互联互通；
| ▲ | 卫星便携站基本性能：整机防护等级≥IP65，天线形式：抛物面天线或相控阵天线，寻星时间≤5分钟，重量≤16kg，供电管理：可拆卸锂电池，容量≥300Wh，电池续航≥2小时，系统功耗≤120W。 卫星便携站射频发射性能：工作频段：13.75～14.50 GHz，系统增益： 39.2+20log(f/14.25) dBi，RF输出范围：14.0-14.5 GHz，放本振频率：13.05 GHz，额定输出功率≥16W，本振参考:10 MHz。 卫星便携站射频接收性能：工作频段：10.70～12.75 GHz，系统增益：38.1+20log(f/12.50) dBi，RF输入范围：12.25-12.75 GHz，本振频率：11.3 GHz，P1dB输出功率:5dBm，本振稳定度:±5kHz（PLL型）。
| # | 卫星便携站机械性能：方位范围：90°～ 360°手动连续可调，俯仰范围: +15°～ +75°手动连续可调，极化方位: ±90°手动连续可调。 卫星便携站接口类型：至少具备供电、有线、扩展调测接口，具有WiFi无线功能。 卫星便携站无线：支持IEEE802.b/g/n、发射功率≥500mW、无线速率≥100Mbps。 卫星便携站环境条件：使用温度：最低使用温度≤-30°C，最高使用温度≥+65 °C；储存温度：最低使用温度≤-40°C，最高使用温度≥+75 °C；工作海拔：最高工作海拔≥5000m；相对湿度：可在0%～100%湿度条件下正常工作。 卫星便携站配备专用背包可将全套卫星便携站收纳后单人携行，运输箱可将专用背包及全套卫星便携站收纳，满足物流运输、产品堆叠、长期封存，有效保护设备安全。
| # | 车载卫星电话配备全向天线，可通过天通卫星网络拨打全国座机、手机、其它卫星电话等；无线连接：801.11a/b/g/n 无线网络、蓝牙 4.0； 车载卫星电话支持业务：支持天通卫星电话，短消息； 车载卫星电话语音业务速率： 1.2kbps/2.4kbps/4kbps； 车载卫星电话数据业务速率：1.2kbps/2.4kbps/4.8 kbps /9.6kbps； 车载卫星电话短消息：最大消息长度 ≥ 140 字节；
车载网络系统技术要求 | # | 工控机核心数量≥8核，主频≥2.8GHz/32GB ，硬盘≥480G SSD+2TB机械，独立显卡显存≥8G ，电源≥500w，USB接口≥6个，PCIEx8接口≥1个、PCIEx1≥2个、PCI接口≥1个，RS232接口≥2个，LAN千兆接口≥2个，HDMI接口≥2个，DP接口≥1个 ，具有高强度、抗震动、抗冲击、抗干扰，上电自启功能。
| # | 液晶监视器屏幕尺寸≥19英寸，屏幕比例与车厢结构相适宜，最大分辨率≥1280x1024。
| # | 5G无线路由器通信标准：3GPP Release 15； 5G无线路由器适用网络：5G/4G； 5G无线路由器组网模式：NSA/SA； 5G无线路由器5G传输速率：1.65Gbps/250Mbps（理论值，实际速率以运营商为准）； 5G无线路由器4G传输速率：1.6Gbps/150Mbps（理论值，实际速率以运营商为准）； 5G无线路由器网络频段：5G全网通（n41/n77/n78/n79）、4G全网通（B1/3/5/7/8/18/19/20/28/32/34/38/39/40/41/42/43）。 聚合路由器能够接入采购人聚合路由服务器； 聚合路由器具备多5G链路聚合功能，最大支持6卡绑定聚合功能，可实现任意运营商5G卡组合； 聚合路由器支持无线链路与有线链路聚合，实现多链路捆绑，视频传输延时＜1s； 聚合路由器具备5G公网以及专网的链路聚合功能，能接入采购人现有的消防指挥网中； 聚合路由器能够显示 WIFI/4G/有线网络状态和地址等信息； 聚合路由器支持 Ethernet 10M/100M WAN口数≧2个，能够同时给2个（含）以上设备通过以太网有线接口连接方式同时提供网络； 聚合路由器集成高密度WiFi覆盖能力，提供2.4G、5.8G多频覆盖，支持多个无线频点，提供超高用户并发能力，最大支持50个设备。
| ※ | 无线中继台支持北斗卫星定位，定位方式能够根据采购人需要进行定制。
| ▲ | 无线中继台技术要求操作便捷、支持一键式开机、随地架设，单跳无线传输速率≥80Mbps，级联6跳之后最末带宽≥8M。
| # | 无线中继台支持512-582MHz或1420-1520MHz工作频段，中心频点可调，10MHz和20MHz频宽可调，支持频段内自动跳频选择干净频点； 无线中继台发射功率：≥10W，支持双发双收； 无线中继台可接入1.4GHz或500MHz单兵终端，且数据吞吐量≥80Mbps； 无线中继台接口要求：防水光口≥2个，防水网口≥1个，支持WiFi和4G/5G公网； 无线中继台支持有线（光口、网口）与无线混合组网：基站间可通过有线互联，且终端可在基站间平滑切换，业务不中断； 无线中继台基站具备显示屏幕，可以查看设备状态、链路状态、与相邻基站或终端的直线距离等，支持通过屏幕按钮快速配置； 无线中继台防护等级：≥IP67； 无线中继台重量：≤6kg； 无线中继台工作温度：最低使用温度≤-30°C，最高使用温度≥+65 °C； 无线中继台工作时长：≥12小时，待机时长≥24小时； 无线中继台提供移动端APP和PC端WEB管理工具，支持拓扑呈现、设备和链路状态监测、数据配置等功能； 无线中继台通视场景下，单跳可实现至少80公里远距离通信； 无线中继台每4套中继台至少配套1台4路的解码器或其他具备相同功能的设备，可将每路图像直连输出至采购人现有HDMI矩阵。
| ※ | 窄带自组网电台开机一键式使用，无需配置和更改参数，支持一键式开机、随地架设、预设频率，具备显示屏幕可以查看工作状态，支持标准PDT对讲机接入，兼容各类厂家的标准PDT数字常规对讲机，能够与采购人现有350兆数字常规终端兼容，并互联互通； 窄带自组网电台无线联网：支持有线、无线联网以及有、无线混合组网，与采购人现有350兆数字常规终端以有线、无线联网以及有、无线混合组网方式完成互联组网，联网时设备之间无需人工干预，短时间内即可完成组网； 窄带自组网电台采购人现有350兆无线通信终端（均采用350兆PDT数字集群和数字常规制式）在该语音网络内使用同一频点无需任何操作可直接互相通信，且语音无中断，投标人负责免费配置采购人现有350兆无线通信终端无线中继功能，确保终端能够中继组网通信。需根据采购人需求，对采购人现有350兆对讲终端进行配置。投标人可自行踏勘，了解采购人现有350兆无线通信终端的品牌型号； 窄带自组网电台支持北斗卫星定位，定位方式能够根据采购人需要进行定制。
| ▲ | 窄带自组网电台工作频段：350-400MHz；级联要求：级联4跳之后延时≤0.5s；
| # | 窄带自组网电台与PDT数字常规进行无线互联时，可以预先设置≥3个常用信道频点，当采购人现有350兆无线通信手持对讲终端调整频点信道时，可进行频点一键切换予以匹配，设备开机即用； 窄带自组网电台天线：1根全向天线，增益 ≥5.5dBi，长度≤1.2m,专网使用； 窄带自组网电台防护等级≥IP67； 窄带自组网电台工作温度：最低使用温度≤-30°C，最高使用温度≥+55 °C； 窄带自组网电台尺寸、重量应便于单人携行操作； 窄带自组网电台具备有PTT按键、麦克、喇叭，为方便部署，基站须有声音提示及信号强度显示，内置公网4G或5G模块，可通过移动网络实现前后方远距离的对讲组网通信； 窄带自组网电台发射功率：10W/20W功率可调； 窄带自组网电台支持低电量告警提示，电池支持快捷更换，支持电池单独充电,电池自带智能电量显示； 窄带自组网电台接口：具有防水光纤接口或网口、防水接口； 窄带自组网电台重量≤4.5kg； 窄带自组网电台具备显示屏，能够显示信道、频率等信息； 窄带自组网电台工作时间≥20小时； 窄带自组网电台包含主机1台、天线、背包、手咪、手提箱以及其他原厂配件1套。
| ▲ | 视频会商终端与采购人现有MCU兼容，能够无缝接入采购人现有图像综合管理系统，通过视频会商终端可调度设备图像、双向对讲、视频参数设置、操作云台等操作（投标人可自行到现场踏勘）；
视频会商系统技术要求 | # | 视频会商终端应为嵌入式操作系统，确保终端长时间稳定可靠运行； 视频会商终端视频标准：H.265、H.264、H.264 High Profile； 视频会商终端音频标准：G.711/G722/G.722.1/ G.729/G.719； 视频会商终端视频分辨率支持4K、1080P、1080i、720P等可选； 视频会商终端视频输出接口：至少支持4×HDMI 4K超高清解码输出； 视频会商终端视频输入接口：至少支持2×HDMI 4K超高清输入，4×SDI 1080P高清输入； 视频会商终端音频输入接口：至少支持2路音频输入，1×3.5接口，1×RCA接口； 视频会商终端音频输出接口：至少支持2路音频输出，1×3.5接口，1×RCA接口； 视频会商终端支持视音频、协议全适配，支持不同速率、不同编码协议、不同分辨率的终端混合会议；支持每个会议都有多画面，多画面显示个数≥16；支持分屏输出，每个输出屏可以同时显示≥16个视频图像，支持数据和视频混合排列，配合视频轮巡功能，可对分会场实时轮巡监控； 视频会商终端支持远程摄像机控制，可进行左右转动、拉近/远、调焦、光圈等进行全方位的控制和预置位设置； 终视频会商端支持直接召开临时调度会议，即用户不用进入WEB后台管理建会，直接建立进入临时调度会议，并邀请人员参加调度会议； 视频会商终端支持主席功能操作，包括调整会场屏幕分辨率和带宽、广播音视频、广播双流、邀请请出与会者、切换模板、交换窗口、设置会议标题和公告等功能。支持本地录制数字会议录像和回放; 视频会商终端具备至少4路4K或24路1080P图像解码能力； 视频会商终端包含原厂4K摄像机1套和三脚架1个、256G以上的存储卡1张。摄像机性能 ≥12倍光学变焦，能够采集传输4K高清图像。
| # | 便携指挥箱为一体化指挥箱设计，整箱防护等级 ≥IP54，整机重量≤25kg，可单兵拉杆携行，可车载运输，展开即可工作； 便携指挥箱为双主控模块，集成图形工作站、会商调度终端、音视频矩阵、高清显示屏、中控触摸屏、键盘、扬声器和电池组等模块，具备视频调度、语音调度、视频会商和远程录像等可视化指挥调度功能，集成了电话功能，能够呼叫手机、座机、卫星电话； 便携指挥箱为高清折叠三屏，每个屏幕 ≥15英寸，屏幕分辨率≥1920×1080，支持三屏显示输出，可以同时显示不同的画面，可将任意屏幕画面投影至采购人外接屏幕； 便携指挥箱支持在终端侧创建、召开会议以及实现会控操作，支持各类图像资源在会议中广播共享，图像调度应支持拖拽到指定窗口自动广播； 便携指挥箱音视频传输延迟：能在带宽512Kbps下传输1080P@30帧高清视频图像，客户端收到的音视频唇音同步； 便携指挥箱内存 ≥32GB，SSD存储 ≥1T； 便携指挥箱音视频协议：支持H.265、H.264 BP、H.264 HP、多码流技术，支持G.711/G722/G.722.1； 便携指挥箱视频分辨率：支持4K、1080P、1080i、720P，帧率支持15/30/60Fps可选； 便携指挥箱集成电容触摸显示屏屏幕 ≥8英寸，可显示电池电量、充电状态、开关机状态、电话呼叫等信息，并具备音量调节、图像切换等功能； 便携指挥箱视频接口输入：≥1×SDI，3×HDMI（至少1路4K输入），输出 ≥4×HDMI； 便携指挥箱音频接口，输入： ≥1×RCA，1×3.5mm，1×卡侬，输出： ≥2×RCA，1×3.5mm； 便携指挥箱网络接口， ≥2×千兆LAN口，2×5G全网通，1×WIFI支持2.4Ghz、5Ghz双频段； 便携指挥箱含采购人现有PDT制式的对讲机语音接口，能够连通对讲机与视频会商音频； 便携指挥箱本地录像：可以选择调度会议中的图像、声音、数据等任意一个或多个信息源进行录像，支持录像回放； 便携指挥箱双电源供电：采用UPS不间断供电设计，支持220V市电供电和锂电池供电，市电与锂电池供电自动切换。续航时间 ≥1小时； 便携指挥箱工作环境温度：最低使用温度≤-20°C，最高使用温度≥+55 °C ； 含视频指挥箱1套、无线话筒1个、咪杆话筒1个、4K摄像机1套、三脚架1个、对讲机与视频指挥箱定制连接线2根、4K视频线1根（ ≥10米）。
| ※ | 便携指挥箱支持北斗卫星定位，定位方式能够根据采购人需要进行定制；
| ▲ | 便携指挥箱能够直接或通过媒介设备接入总队现有图像综合管理系统，所提供的媒介设备能够支持 ≥本次采购总量20%的指挥箱的并发量，并能在资源树里看到该设备在线状态（如需要通过媒介设备接入，媒介设备由投标人提供）；
| # | 混合矩阵高清切换主机至少支持16路输入，16路输出，≤4U高度，至少支持1卡2路信号，各类信号可通过选择相应板卡的方式进行现场扩展或更换； 混合矩阵支持数字音频和模拟音频，HDMI数字音频与模拟音频可选输入，HDMI数字与模拟音频同时输出； 混合矩阵具备前+后插板式结构：主机为前开门式结构，其中至少电源模块为前插卡式结构；双电源热备份模块，双控制系统模块配置；控制模块、输入/输出卡为后插板式结构，支持热插拔； 混合矩阵支持IPC 信号接入及网络视频解码，支持网络监控摄像球机信号的接入以及网络视频信号接入并解码上屏显示，每张解码板卡可同时解码 ≥16 路视频信号； 混合矩阵支持网络视频编码压缩输出，支持1080Pe60fps 视频H.264/H.265编码压缩，输出网络视频流； 混合矩阵支持输入、输出信号有无及分辨率检测功能，支持无信号提示功能； 混合矩阵支持图像拼接、分屏、缩放、开窗、漫游等基本视频拼接控制功能，单路输出至少可开4个1080P视频窗口；
| ▲ | 混合矩阵输入，输出信号支持CVBS、YPbPr、VGA、RGBHV、DVI、HDMI、DP、3G-SDI、IP、HDBaseT、FIBER 光纤信号的混合输入，同时支持HDMI2.0、HDBaseT-4K、光纤等超高清标准视频信号输入； 混合矩阵可自定义输入输出槽位，设备输入路数、输出路数和接口类型可根据实际需要灵活配置； 混合矩阵2K板卡分辨率至少支持1920×1200@60Hz分辨率，并向下兼容常见分辨率； 混合矩阵4K 板卡支持4K@60Hz 4:4:4视音频信号，并向下兼容常见分辨率。
| # | 车前摄像机传感器类型：≤1/1.8" Progressive Scan CMOS，最低照度：≤彩色：0.002 Lux @（F1.2，AGC ON），≤黑白：0.0002 Lux @（F1.2，AGC ON），0 Lux with IR； 车前摄像机调节角度：水平：≥0~355°，垂直：≥0~75°，旋转：≥0~355°，宽动态：≥120 dB，图像分辨率：≥3840 × 2160像素。 车顶升降摄像机支持智能资源模式切换：人脸抓拍模式、道路监控模式、智能事件模式； 车顶升降摄像机具备鳞镜补光功能：采用隐藏式灯珠设计，通过鳞甲密布排列形成的镜面反射出光，见光不见灯；增加发光面积，降低聚光效果，补光柔和均匀； 车顶升降摄像机具备智能录像功能：支持断网续传功能保证录像不丢失，配合NVR/SD卡实现事件录像的智能后检索、分析和浓缩播放，智能编码：支持低码率、低延时、ROI感兴趣区域增强编码、SVC自适应编码技术，支持265编码； 车顶升降摄像机系统功能：支持开放型网络视频接口、ISAPI、GB/T28181和E-HOME协议接入；支持三码流技术，支持同时20路取流； 宽动态：支持宽动态范围 ≥120 dB，适合逆光环境监控； 车顶升降摄像机支持 ≥800万像素 @25 fps实时帧率，图像更流畅； 车顶升降摄像机支持透雾，并具有多种白平衡模式，适合各种场景需求； 车顶升降摄像机安全服务：支持三级用户权限管理，支持授权的用户和密码，支持IP地址过滤。
| # | 液晶电视屏幕尺寸 ≥ 48英寸，屏幕分辨率 ≥4K，屏幕比例与车身相适宜，视角：≥160°。
| # | 车顶LED显示屏P10户外单色屏，尺寸与车身相适宜，用于文字显示，由车内工控机控制。
| # | 车外功放≥2路话筒输入（MIC1、2）； 车外功放MIC1具有最高优先权，3路线路输入（AUX1、2、3）； 车外功放每一通道均可调节音量， 线路输出可接功放≥1路以扩展功率； 车外功放设有高音（TREBLE）和低音（BASS）独立调节； 车外功放具备机器异常工作保护警告功能：当输入信号过大、负载过重、线路短路时，对应的指示灯闪烁提示，带默音调节按钮，可调节默音深度，功率≥800W。
| # | 车内音响音效清晰、还原度高，音质饱满、无啸叫，搭载LED状态指示灯，指示系统模式，音箱材质为木质，功率≥2×30W，信噪比≥80dB，频率响应50～20000Hz。 调音台输入通道： 12通道：单声道：4，立体声：4；输出通道： STEREO OUT：2，PHONES：1，非机架式结构，输入通道能够通过推条控制。 有线话筒双路设计，数字/模拟双备份，独立输出，互不干扰；一体成型金属外壳，有效抑制各类的电磁干扰；先进的表面工艺处理，抗干扰、抗静电；具备优秀的探针传导设计，抗震动；需具有静音开关，避免按下开关的机械噪音；具有话筒与底座一体设计结构，需提供话筒实物图片； ≥14毫米电容式双收音头；超心型指向特性；频率响应范围：20-20000 Hz；灵敏度≥-31 dB，28.2 mV/Pa；输出阻抗≥200欧姆;最大承受声压≥137 dB；信噪比：≥76dB（1 kHz at 1 Pa）；传声器长度≤230 mm；最大拾音距离 ≥50CM，且声音清晰不失真。 无线话筒1拖1无线话筒，配手持式话筒，要求使用中不断频、无啸叫、搞干扰、不失真，有效拾音距离≥50cm，采音清晰、饱满。 车外喇叭单个额定功率：≥150W。
升降照明系统技术要求 | # | 折叠升降照明采用泛光金卤灯，可云台水平、垂直旋转，灯具功率： ≥150×2(W)，灯头数量：2只，带无线遥控器，遥控范围≥30m，具有倒伏平台，非工作状态下不影响车辆正常行驶，举升高度≥1.8M，云台安装车顶升降摄像机。 车内要求使用LED照明，除了要有足购的亮度要求外，还要求其光线柔和不刺眼，满足车内会议、指挥、工作的需要，以满足用户实际需求为准。
供电分系统技术要求 | ▲ | 超静音柴油发电机噪音指标dBA(1/3/7米处)：≤65/60/54；
| # | 超静音柴油发电机主机外形尺寸 (mm) ：≤720*560*630； 超静音柴油发电机发电机功率≥8Kw，采用永磁变频； 超静音柴油发电机主机重量 (Kg) ≤230； 超静音柴油发电机风扇重量 (Kg) ≤25； 超静音柴油发电机冷却方式：水冷； 超静音柴油发电机防护等级：≥IP65 ； 超静音柴油发电机采用远程及机组两个控制面板； 超静音柴油发电机配备油箱≥40L。
| # | UPS ≥3KVA/2700W, 可旁路输出，输出220Vac，内置电池，后备时间 ≥5分钟，电池可热插拔。
| # | 供配电系统各设备机柜均设有相互独立的机壳地和信号地，接地每一连接处作除锈、去漆和防锈处理；配 ≥10米接地线，配 ≥400mm标准接地针。
| # | 配电盘电流、电压、频率表使用智能一体表：可观察电网电压输出电压各项电流； 配电盘具有市电/油机切换功能，并负责为车内UPS系统、照明系统、墙体插座、空调系统配电，UPS系统输出配电箱负责为通信设备配电； 配电盘设置UPS维修旁路开关； 配电箱应设置防雷保护装置，并符合相关标准规定； 配电箱输出分路的数量和容量应满足通信设备的需要，输出分路应设有保护装置； 配电盘采用交直流分开控制操作，要求设计总电源ABB空开和各分系统ABB控制空开，空开要与整车配电系统相适应； 配电盘断路器应选用电气质量可靠的产品，保证运行时安全，输入端需设置浪涌保护器。
| # | 电源电缆盘≥50米手动电缆盘，用于连接市电输入至车上，配有转换接头，一端可连接市电32A空开或16A插座，一端可连接车侧32A或16A输入接口。
| # | 外接口厢满足各类输入输出接口要求，做好三防处理；配套各种电源及信号输入输出接口，所有外部接口均作有详细的标识。 防雷系统采用浪涌保护器，VG技术，C级别防雷以上。
辅助警示系统技术要求 | # | 警灯警报器长排警灯，功率≥100W。 频闪灯光源：LED，数量：≥8只。 双镜头高清行车记录仪倒车后视系统+雷达，含行车记录仪，显示屏≥7寸，前后双录高清记录仪，配备双镜头，拍摄前、后画面，具有倒车后视功能 ，影像分辨率：≥1080P，摄像像素：≥200万 ，运行内存：≥1GB，具备≥32G内存扩展功能，并含1张32G内存卡，具有停车监控功能，画面视角: ≥170°。
| ※ | 北斗有源终端能够接入应急管理部和国家消防救援局北斗定位平台，能够提供中国卫星导航定位应用管理中心认可的检测机构出具检测报告；北斗有源终端持北斗卫星定位，定位方式能够根据采购人需要进行定制，支持北斗三号区域短报文功能，具有北斗RNSS/RDSS定位功能，具备北斗RDSS应急通信能力，可实现单兵定位、位置共享、位置上报以及短报文通信等功能。
| # | 北斗有源终端摄像头：后摄≥800万像素，前摄≥200万像素； 北斗有源终端机身内存：≥128GB； 北斗有源终端扩展容量：≥256GB； 北斗有源终端触摸屏：≥4英寸，支持电容多点触控； 北斗有源终端接口支持：Type-C； 北斗有源终端防护等级：≥IP67； 北斗有源终端电池容量：≥3500mAh。
| # | 气象仪系统利用超声波在空气中传播时间差来测量风速、风向，内置温度、湿度和压力传感器； 气象仪系统具有质量轻、坚固耐用的特点，没有任何移动部件，不需要维护和现场校准，能同时输出风速、风向、温度、湿度、大气压力，含车载显示面板。
| # | 紧急撤离信号开关在需要紧急撤离时，按下紧急撤离信号开关启动紧急撤离报警信号，紧急撤离报警信号由用户定义，通过高音喇叭播放，设计在显要位置，方便随时按下。配备一块白板，尺寸由采购人确定。
空调技术要求 | # | 空调制冷量（W）≥3500，制热量（W）≥2000，制冷消耗功率（W）≥1600空调能够满足各种高温、严寒环境下的制冷制热要求。
车改技术要求 | # | 车顶平台采用不锈钢骨架结构，表面铺装花纹铝板，接缝处采用防水胶严格密封，平台尺寸与车身相适宜； 车顶配做平台外蒙皮，平台外蒙皮采用花纹铝板拼焊，平台表面要求外形美观、满足使用强度要求，并具有良好的耐腐蚀性，接缝处采用防水胶严格密封，作防水处理。车顶凹陷部位四角上设计下水口，以满足车顶的正常排水需求。车顶能同时承载至少4个工作人员安全工作且不变形。 采用优质方型钢管根据需要对车内顶部、两侧和前部加强加焊,使加焊骨架与原车体骨架焊接成为一体，加强车体结构承重，对加强焊接处进行防锈处理，车顶平台骨架、车顶空调、升降照明监控、警灯等设备按底架安装尺寸制作相应的加强预预埋，车顶扶梯在安装外的尾部及尾门内预埋钢板作为梯子的安装基板。 低围栏采用优质不锈钢圆管制作。 后爬梯采用优质不锈钢圆管制作，踏步作防滑处理。 会议桌采用优质不锈钢支架，折叠变宽桌面采用优质榉木实木，颜色与车内装饰协调，桌面安装桌面信息接口（接口类型由采购人确定）。 会议椅三排8座，均采用优质高级深色真皮，前后仰角调节，阻燃耐磨,座椅骨架和调节结构采用优质钢骨架，座椅布局根据采购人需求定制；每排座椅须配有办公桌板。 操作椅为折叠边凳，要求平时不用时可自动收叠，颜色与会议椅一致。 机柜总体空间根据设备而定，骨架采用优质钢或铝合金型材焊接成型，整体结构。 对车上的机架机柜底部及侧部应安装有减震器，侧部及后部安装有弹簧减震器。 电视墙骨架采用优质方钢管组焊，墙壁采用采用高强度复合板材，坚固耐用，防火环保，电视墙两侧各安装一个国标多功能电源插座。 车尾器材架骨架为优质铝型材框架结构，器材的分布采用上轻小，下大重，左右均衡的布置原则，所有的设备应可靠地固定，以防止车辆运送过程中对设备的损坏，实际尺寸及造型以采购人实际需求为准。（根据实际装备进行合理设计） 地板采用PVC复合地板革，工作台基层采用实木和高级细木工板；机柜封板为高级细木工板，变宽桌基层为实木，会议区地板为强化木地板，其余部分为原车地板胶，沙发外包皮革为耐磨防皱真皮，所用材料采用环保阻燃产品；整车内饰以原车色为基调，局部区域使用对比色； 根据车型量身订做全车高档布料窗帘，要求防晒隔热，防紫外线。 车体护围结构、车内顶采用具有阻燃隔热吸音功能的内饰材料，设备选型尽量采用静音型设备。 油漆采用专用汽车油漆，工艺优异，油漆涂层的质量好，外观喷消防红，图案以用户实际需求为准。 车内电源线应采用防火型软电缆(线)，布线工艺及材料应安全可靠，线路的电压损失应满足用电设备正常工作及起动时端电压的要求，同时应满足热稳定及机械强度的要求。 在机柜下方增加一实木储物柜，用于存放A3打印机及杂件。 在器材架上增加一带滑轨铝合金储物柜，要求能装下三套防护服。 尾门小上掀门改成后双开门。
集中控制系统技术要求 | # | 集中控制主机RS232双向串行接口≥8路，可以控制现有任意具有RS232接口的设备，监控设备状态，通信波特率及数据格式任意可调； 集中控制主机RS485双向串行接口≥4路，可以控制现有任意具有RS485接口的设备，监控设备状态，通信波特率及数据格式任意可调； 集中控制主机红外接口≥12路，支持红外载波自学习，可以控制主流红外设备； 集中控制主机继电器接口≥12路，内置4路单刀双掷开关，可直接控制电机； 集中控制主机触控终端支持国产操作系统控制器；支持多终端同时控制，最大支持数量 ≥4个。
| # | 集中控制系统可控制监测各种通信设备、音视频设备、SDI信号切换、VGA信号切换、车体支撑系统、升降照明、灯光调节等； 集中控制系统控制程序应采用全中文界面，操作简单、方便、易于掌握，集中控制系统的操作终端设备应采用触摸屏方式； 应能独立地与控制系统、设备通信，进行参数设置，统一管理，集中监控，监控设备的所有重要参数都应显示在主监控界面，并提供对全车工作程序误操作报警，可在HarmonyOS操作系统上运行。
| # | 平板电脑存储容量：≥128GB，操作系统：HarmonyOS，屏幕尺寸：≥10英寸。
手动升降杆技术要求 | # | 手动升降杆起始高度≤1.6m，最大承载负荷≥10 kg，展开高度≥6m。

## Sheet3
分包3
卫星便携站
整站指标 | ▲ | 卫星便携站整机防护等级≥IP65； 卫星便携站天线形式：抛物面天线或相控阵天线； 卫星便携站寻星时间≤5分钟； 卫星便携站重量≤16kg； 卫星便携站供电管理可拆卸锂电池，容量≥300Wh； 卫星便携站电池续航≥2小时； 卫星便携站系统功耗≤120W；
| ※ | 卫星便携站可以接收消防救援局卫星主站网管信号，接入消防救援局卫星网卫星主站，配合会商系统可实现与部局、总队及支大队的互联互通；
射频发射性能 | ▲ | 卫星便携站工作频段：13.75～14.50 GHz； 卫星便携站系统增益：39.2+20log(f/14.25) dBi； 卫星便携站RF输出范围：14.0-14.5 GHz； 卫星便携站本振频率：13.05 GHz； 卫星便携站额定输出功率：≥16W； 卫星便携站本振参考:10 MHz；
射频接收性能 | ▲ | 卫星便携站工作频段：10.70～12.75 GHz； 卫星便携站系统增益：38.1+20log(f/12.50) dBi； 卫星便携站RF输入范围：12.25-12.75 GHz； 卫星便携站本振频率：11.3 GHz； 卫星便携站P1dB输出功率:5dBm； 卫星便携站本振稳定度:±5kHz（PLL型）；
机械性能 | # | 卫星便携站方位范围：90°～ 360°手动连续可调； 卫星便携站俯仰范围: +15°～ +75°手动连续可调； 卫星便携站极化方位: ±90°手动连续可调；
接口类型 | # | 卫星便携站接口类型：至少具备供电、有线、扩展调测接口，具有WiFi无线功能；
无线 | # | 卫星便携站无线：支持IEEE802.b/g/n、发射功率≥500mW、无线速率≥100Mbps；
环境条件 | # | 卫星便携站使用温度：最低使用温度≤-30°C，最高使用温度≥+65 °C； 卫星便携站储存温度：最低使用温度≤-40°C，最高使用温度≥+75 °C； 卫星便携站工作海拔：最高工作海拔 ≥5000m； 卫星便携站相对湿度：0%～100%湿度条件下正常工作；
运输箱要求 | # | 运输箱：专用背包可将全套卫星便携站收纳后单人携行；运输箱可将专用背包及全套卫星便携站收纳，满足物流运输、产品堆叠、长期封存，有效保护设备安全；
北斗有源终端
摄像头 | # | 北斗有源终端摄像头：后摄≥800万像素，前摄≥200万像素；
内存 | # | 北斗有源终端机身内存：≥128GB；扩展容量：≥256GB；
触摸屏 | # | 北斗有源终端触摸屏：≥4英寸，支持电容多点触控；接口支持：Type-C；
防护等级 | # | 北斗有源终端防护等级：≥IP67；
电池容量 | # | 北斗有源终端电池容量：≥3500mAh。
兼容性 | ※ | 北斗有源终端能够接入应急管理部和国家消防救援局北斗定位平台，能够提供中国卫星导航定位应用管理中心认可的检测机构出具检测报告；
定位方式 | ※ | 北斗有源终端支持北斗卫星定位，定位方式能够根据采购人需要进行定制，具备北斗三号区域短报文功能，具有北斗RNSS/RDSS定位功能，具备北斗RDSS应急通信能力，可实现单兵定位、位置共享、位置上报以及短报文通信等功能；
卫星电话
基本功能 | # | 卫星电话具备天通卫星移动和地面移动网络话音、短信、数据功能；
入网时间 | # | 卫星电话终端平均搜星入网时间≤90秒钟；
移动网络 | # | 卫星电话具备全网通地面移动网络；
防护等级 | # | 卫星电话具备 ≥IP67防护等级；
内存及像素 | # | 卫星电话内存 ≥1GB；摄像：≥500万像素；
显示屏 | # | 卫星电话显示： ≥3英寸显示屏，电容触摸屏，多点触控；
续航 | # | 卫星电话电池容量 ≥5000mAh，入网状态下待机时长 ≥130小时，通话时长 ≥10小时；
通信功能 | # | 卫星电话能够实现卫星通信、融合通信等功能；
电话及配件 | # | 含卫星电话1部，全向天线1个，耳机1副以及其他原厂配件；
定位方式 | ※ | 卫星电话支持北斗卫星定位，定位方式能够根据采购人需要进行定制；
无线中继台
快捷操作 | ▲ | 无线中继台操作便捷、支持一键式开机、随地架设；
传输速率 | ▲ | 无线中继台单跳无线传输速率≥80Mbps，级联6跳之后最末带宽≥8M；
定位方式 | ※ | 无线中继台支持北斗卫星定位，定位方式能够根据采购人需要进行定制；
频段 | # | 无线中继台支持512-582MHz或1420-1520MHz工作频段。中心频点可调，10MHz和20MHz频宽可调，支持频段内自动跳频选择干净频点；
功率 | # | 无线中继台发射功率：≥10W，支持双发双收；
接入要求 | # | 无线中继台可接入1.4GHz或500MHz单兵终端，且数据吞吐量≥80Mbps；
接口要求 | # | 无线中继台接口要求：防水光口≥2个，防水网口≥1个，支持WiFi和4G/5G公网；
混合组网 | # | 无线中继台支持有线（光口、网口）与无线混合组网：基站间可通过有线互联，且终端可在基站间平滑切换，业务不中断；
可视化 | # | 无线中继台基站具备显示屏幕，可以查看设备状态、链路状态、与相邻基站或终端的直线距离等，支持通过屏幕按钮快速配置；
防护等级 | # | 无线中继台防护等级：≥IP67；
重量 | # | 无线中继台重量：≤6kg；
工作温度 | # | 无线中继台工作温度：最低使用温度≤-30°C，最高使用温度≥+65°C；
续航 | # | 无线中继台工作时长：≥12小时，待机时长≥24小时；
管理工作 | # | 无线中继台提供移动端APP和PC端WEB管理工具，支持拓扑呈现、设备和链路状态监测、数据配置等功能；
通信距离 | # | 无线中继台通视场景下，单跳可实现至少80公里远距离通信；
兼容性 | # | 无线中继台每4套中继台至少配套1台4路的解码器或其他具备相同功能的设备，可将每路图像直连输出至采购人现有HDMI矩阵；

## Sheet4
分包4
便携指挥箱
兼容性 | ▲ | 便携指挥箱能够直接或通过媒介设备接入总队现有图像综合管理系统，所提供的媒介设备能够支持 ≥本次采购总量20%的指挥箱的并发量，并能在资源树里看到该设备在线状态（如需要通过媒介设备接入，媒介设备由投标人提供）；
定位方式 | ※ | 便携指挥箱支持北斗卫星定位，定位方式能够根据采购人需要进行定制；
指挥箱及配件 | ※ | 含视频指挥箱1套、无线话筒1个、咪杆话筒1个、4K摄像机1套、三脚架1个、对讲机与视频指挥箱定制连接线2根、4K视频线1根（ ≥10米）；
防护等级 | # | 一体化指挥箱设计，整箱防护等级≥IP54，整机重量≤25kg，可单兵拉杆携行，可车载运输，展开即可工作；
基本参数 | # | 双主控模块，集成图形工作站、会商调度终端、音视频矩阵、高清显示屏、中控触摸屏、键盘、扬声器和电池组等模块，具备视频调度、语音调度、视频会商和远程录像等可视化指挥调度功能。集成了电话功能，能够呼叫手机、座机、卫星电话；
屏幕要求 | # | 高清折叠三屏，每个屏幕 ≥15英寸，屏幕分辨率≥1920×1080，支持三屏显示输出，可以同时显示不同的画面，可将任意屏幕画面投影至采购人外接屏幕；
会议 | # | 支持在终端侧创建、召开会议以及实现会控操作，支持各类图像资源在会议中广播共享，图像调度应支持拖拽到指定窗口自动广播；
音视频传输 | # | 音视频传输延迟：能在带宽512Kbps下传输1080P@30帧高清视频图像，客户端收到的音视频唇音同步；
储存 | # | 内存 ≥32GB，SSD存储 ≥1T；
音视频协议 | # | 音视频协议：支持H.265、H.264 BP、H.264 HP、多码流技术，支持G.711/G722/G.722.1；
视频分辨率 | # | 视频分辨率：支持4K、1080P、1080i、720P；帧率支持15/30/60Fps可选；
电池管理 | # | 集成电容触摸显示屏，屏幕 ≥8英寸，可显示电池电量、充电状态、开关机状态、电话呼叫等信息，并具备音量调节、图像切换等功能；
视频接口 | # | 视频接口，输入： ≥1×SDI，3×HDMI（至少1路4K输入）。输出： ≥4×HDMI；
音频接口 | # | 音频接口，输入： ≥1×RCA，1×3.5mm，1×卡侬。输出： ≥2×RCA，1×3.5mm；
网络接口 | # | 网络接口， ≥2×千兆LAN口，2×5G全网通，1×WIFI支持2.4Ghz、5Ghz双频段；
适配性 | # | 含采购人现有PDT制式的对讲机语音接口，能够连通对讲机与视频会商音频；
本地录像 | # | 本地录像：可以选择调度会议中的图像、声音、数据等任意一个或多个信息源进行录像，支持录像回放；
双电源供电 | # | 双电源供电：采用UPS不间断供电设计，支持220V市电供电和锂电池供电，市电与锂电池供电自动切换。续航时间 ≥1小时；
工作温度 | # | 工作环境温度：最低使用温度≤-20°C，最高使用温度≥+55°C；
5G单兵图传
图传及配件 | ※ | 每套配备图传终端1套、安全箱1个、无线对讲模块1套以及配件1套（包含电源适配器、电源线、蓝牙耳机、防雨套及保温套），含1张128Gb 存储卡；
定位方式 | ※ | 支持北斗卫星定位，定位方式能够根据采购人需要进行定制，提供地理定位信息；
兼容性 | ▲ | 能够直接接入或通过投标人提供的媒介设备接入采购人图像综合管理系统，所提供的媒介设备能够支持 ≥本次采购总量20%的单兵图像传输设备的并发量，满足采购人现有图像综合管理系统内资源数及资源数上线状态可见，并支持图像于系统内调度（如需要通过媒介设备接入，媒介设备由投标人提供）；
终端管理 | # | 具备终端工作状态和信息显示、设置功能；
视频接口 | # | 具有HDMI视频输入接口，支持1080P高清图像，图像帧率5～60帧/秒可选，具有128Gb 存储扩展功能，实现录像存储，支持双向语音对讲；
音频输入 | # | 音频输入：具备3.5音频接口、蓝牙、HDMI音频，可通过软件选择任意一种；
协议 | # | 支持GB/T28181国标协议；
续航 | # | 内置锂电池供电，连续工作时间 ≥8小时；
集成要求 | # | 集成4G、5G全网通模块、WIFI通信模块，具备多种无线传输模式，通过无线网络实时传输音视频和定位信息到后方指挥中心；
适配性 | # | 能够通过H5方式将单兵图像传输设备采集的图像推送至采购人灾情回传系统；
音视频布控球
兼容性 | ▲ | 能够直接接入或通过投标人提供的媒介设备接入采购人图像综合管理系统，所提供的媒介设备能够支持 ≥本次采购总量20%的布控球传输设备的并发量，满足采购人现有图像综合管理系统内资源数及资源数上线状态可见，并支持图像于系统内调度（如需要通过媒介设备接入，媒介设备由投标人提供）；
定位方式 | ※ | 支持北斗卫星定位，定位方式能够根据采购人需要进行定制；
布控球及配件 | # | 安全箱1个、接口线1根、三脚架及固定圆盘1个、蓝牙耳机1套、有线手咪1套、车载充电器1个、天线1根及相关配件等原厂附件；
安装方式 | # | 具备一体化结构设计；具备磁力吸盘，支架支持壁装、吊装、杆装；
集成要求 | # | 集成高清云台摄像机、无线编码器、大容量电池、卫星定位、激光灯等模块；
防护等级 | # | 防护等级≥IP66；
编码协议 | # | 编码协议：支持H.264、H.265，支持G711A、G722.1等；
音频采样 | # | 音频采样率≥30KHz；
视频码流 | # | 视频码流：支持双码流，分辨率支持1080P、720P，帧率≥20帧/秒；音频对讲支持回声消除；
摄像机 | # | 摄像机机芯：高清机芯有效像素≥200万，≥CMOS 1/2.8；光学变倍≥30倍，数字变倍≥12倍；
最低照度 | # | 最低照度：彩色≤0.001lx（F1.6,AGC on，1/30s），黑白≤0.0003lx（F1.6,AGC on，1/3s）；
摄像机功能 | # | 摄像机具备加热去雾、自动聚焦、自动白平衡等功能；
夜视功能 | # | 夜视功能：夜视距离≥100米；
网络接口 | # | 网络接口：4G全网通1个，5G全网通1个，WIFI 1个，10/100M以太网口（可由航空插头转出）1个；
其他接口 | # | 其他接口：SIM卡插槽2个，TF卡插槽2个；内置蓝牙，支持蓝牙对讲，支持蓝牙锁定一个布控球；
存储卡 | # | 支持双存储卡，单卡最大支持128G，支持循环覆盖；
显示屏 | # | 内置显示屏，显示5G、WIFI、蓝牙、定位模块连接状态、信号强度，显示平的连接状态；OSD可调取显示，设备名称、时间、定位模块、蓝牙、5G网络、电量字符叠加；
续航时间 | # | 内置锂电池,工作续航时间≥8小时；
远程操控 | # | 能够远程控制布控球旋转、镜头缩放等功能；
适配性 | # | 能够通过H5方式将单兵图像传输设备采集的图像推送至采购人灾情回传系统；

## Sheet5
分包5
手持电台
电台及配件 | # | 手持台主机1个，电池2块（电池容量≥2400mAh）、肩麦1个、耳麦1个、天线1根、充电器1个、斜跨背包1个（根据采购人需求定制）及相关配件等原厂附件；
基本参数 | # | 工作频段：350MHz~400MHz，功率≥4W，高低可调；
适配性 | ※ | 配备NVOC声码器，能与采购人现有对讲机正常通信；
入网注册 | ※ | 能够在当地350M公安警用数字集群无线通信系统入网注册，实现无线语音组呼、北斗定位等功能，具备PDT集群、数字常规、模拟常规等模式，在每种制式下均能够与采购方已有的350兆数字对讲终端互联互通，支持北斗卫星定位，定位方式能够根据采购人需要进行定制；
检测报告 | # | 提供本设备或同品牌型号非防爆设备的国家安全防范报警系统产品质量监督检验中心与公安部安全与警用电子产品质量检测中心出具的检验报告证明复印件，承诺能够在交付前接入当地350M公安警用数字集群无线通信系统，并在该系统上具备定位上传、孤岛/脱网提示等功能；
加密模块 | # | 对讲机包含加密模块，且须兼容当地350兆PDT数字集群加密系统，中标人须负责在加密系统中添加密钥；
合格证 | # | 所投产品具备国家工业和信息化部颁发《无线电发射设备型号核准证》；
防爆性能 | ※ | 手持电台及配件（电池、肩麦、耳麦）均具有国家防爆检测机构颁发的Ex ib ⅡB T3 Gb等级（含）以上防爆合格证，提供复印件并加盖投标人公章；
兼容性 | ▲ | 能够与采购人现有自组网中继设备兼容匹配；
颜色定制 | # | 能根据采购人要求定制颜色和标识（防爆手持电台颜色为橙色，配套的耳麦、肩麦有明显的防爆标识，电台上印有单位标识）；
防护等级 | # | 具备良好的密封性，防护等级 ≥IP68，提供具备资质的第三方检测机构出具的检测报告；
公网集群对讲机
全网通 | # | 支持公网全网通；
内存 | # | 内存 ≥6GB；
显示屏幕 | # | 显示屏幕 ≥2英寸；
按键 | # | 具备PTT按键，音量键，选组键等快捷功能按键；
基本功能 | # | 具备具备充电、数据传输、外接耳机等功能，提供充电线和外接耳机；
摄像头 | # | 具备后置 ≥500万像素的摄像头功能；
电池 | # | 电池容量 ≥4000mAh；
防护等级 | # | 防护等级 ≥IP67；
兼容性 | # | 支持视频拍摄，能够直接接入或通过投标人提供的媒介设备接入采购人现有图像综合管理平台，所提供的媒介设备能够支持 ≥本次采购总量20%的公网集群并发量，能够在采购人现有图像综合管理平台上直接拉取公网集群对讲机采集的图像资源（如需要通过媒介设备接入，媒介设备由投标人提供）；
适配性 | # | 能够直接接入或通过投标人提供的媒介设备接入采购人现有公网集群系统和当地市应急管理局370兆数字集群系统，实现与采购人现有公网集群对讲机和370兆数字集群语音互联互通（如需要通过媒介设备接入，媒介设备由投标人提供）；
数据推送 | # | 提供公网集群对讲的移动终端APP（不限制授权数）和SDK，能将公网集群数据推送至采购人大数据平台；
窄带自组网电台
基本功能 | ※ | 开机一键式使用，无需配置和更改参数，支持一键式开机、随地架设、预设频率，具备显示屏幕可以查看工作状态，支持标准PDT对讲机接入，兼容各类厂家的标准PDT数字常规对讲机，能够与采购人现有350兆数字常规终端兼容，并互联互通；
信道频点 | # | 与PDT数字常规进行无线互联时，可以预先设置≥3个常用信道频点，当采购人现有350兆无线通信手持对讲终端调整频点信道时，可进行频点一键切换予以匹配，设备开机即用；
无线联网 | ※ | 无线联网：支持有线、无线联网以及有、无线混合组网，与采购人现有350兆数字常规终端以有线、无线联网以及有、无线混合组网方式完成互联组网，联网时设备之间无需人工干预，短时间内即可完成组网。采购人现有350兆无线通信终端（均采用350兆PDT数字集群和数字常规制式）在该语音网络内使用同一频点无需任何操作可直接互相通信，且语音无中断，投标人负责免费配置采购人现有350兆无线通信终端无线中继功能，确保终端能够中继组网通信。需根据采购人需求，对采购人现有350兆对讲终端进行配置。投标人可自行踏勘，了解采购人现有350兆无线通信终端的品牌型号；
天线 | # | 天线：1根全向天线，增益 ≥5.5dBi，长度≤1.2m,专网使用；
工作频段 | ▲ | 工作频段：350-400MHz；
防护等级 | # | 防护等级：≥IP67；
工作温度 | # | 工作温度：最低使用温度≤-30°C，最高使用温度≥+55 °C；
级联要求 | ▲ | 级联要求：级联4跳之后延时≤0.5s；
基本功能 | # | 具备有PTT按键、麦克、喇叭；为方便部署，基站须有声音提示及信号强度显示；内置公网4G或5G模块，可通过移动网络实现前后方远距离的对讲组网通信；
发射功率 | # | 发射功率：10W/20W功率可调；
定位方式 | ※ | 定位：支持北斗卫星定位，定位方式能够根据采购人需要进行定制；
低电量警告 | # | 支持低电量告警提示，电池支持快捷更换，支持电池单独充电,电池自带智能电量显示；
接口 | # | 接口：具有防水光纤接口或网口、防水接口；
重量 | # | 重量：≤4.5kg；
显示屏 | # | 具备显示屏，能够显示信道、频率等信息；
续航 | # | 整机工作时间：≥20小时；
主机及配件 | # | 包含主机1台、天线、背包、手咪、手提箱以及其他原厂配件1套；
防水定位对讲机
主机及配件 | # | 手持台主机1个，电池2块（电池容量≥2400mAh）、肩麦1个、耳麦1个、天线1根、充电器1个、斜跨背包1个（根据采购人需求定制）及相关配件等原厂附件；
基本参数 | # | 工作频段：350MHz~400MHz，功率≥4W，高低可调；
适配性 | ※ | 配备NVOC声码器，能与采购人现有对讲机正常通信；
入网注册 | ※ | 能够在当地350M公安警用数字集群无线通信系统入网注册，实现无线语音组呼、北斗定位等功能，具备PDT集群、数字常规、模拟常规等模式，在每种制式下均能够与采购方已有的350兆数字对讲终端互联互通，支持北斗卫星定位，定位方式能够根据采购人需要进行定制；
检测报告 | # | 提供本设备或同品牌型号非防爆设备的国家安全防范报警系统产品质量监督检验中心与公安部安全与警用电子产品质量检测中心出具的检验报告证明复印件，承诺能够在交付前接入当地350M公安警用数字集群无线通信系统，并在该系统上具备定位上传、孤岛/脱网提示等功能；
加密模块 | # | 对讲机包含加密模块，且须兼容当地350兆PDT数字集群加密系统，中标人须负责在加密系统中添加密钥；
合格证 | # | 所投产品具备国家工业和信息化部颁发《无线电发射设备型号核准证》；
防爆性能 | ※ | 手持电台及配件（电池、肩麦、耳麦）均具有国家防爆检测机构颁发的Ex ib ⅡB T3 Gb等级（含）以上防爆合格证，提供复印件并加盖投标人公章；
兼容性 | ▲ | 能够与采购人现有自组网中继设备兼容匹配；
颜色定制 | # | 能根据采购人要求定制颜色和标识（防爆手持电台颜色为橙色，配套的耳麦、肩麦有明显的防爆标识，电台上印有单位标识）；
防护等级 | # | 具备良好的密封性，防护等级 ≥IP68，提供具备资质的第三方检测机构出具的检测报告；

## Sheet6
分包6
侦查无人机
机体及配件 | ※ | 包含无人机1架、电池充电宝转换器1套及主（备）用电池3套、电池管家1个以及其他原装配件、高音喊话器，RTK模块、图传增强模块以及其他原装配件，以上设备互相匹配兼容。
遥控器参数 | # | 遥控器配有≥ 5 英寸高亮屏遥控器，内置和外置电池可支持带屏遥控器工作 2h 以上。
| ※ | 遥控器可接受相机实时画面，支持 HDMI 输出。
无人机保险要求 | ※ | 无人机机身险保障时间为2年，在保障额度（ ≥2万）内可享受不限次数的免费维修或置换服务，直至保障额度用完为止； 无人机第三者责任险2年，保险期限内，总保额为≥100万元（人身险≥50万，财产险≥50万）。
无人机机体技术参数 | # | 最大上升速度（空载）≥5m/s；
| # | 最大下降速度（空载）≥5m/s；
| # | 最大水平飞行速度（空载）≥70km/h；
| # | 最长飞行时间（空载）≥40分钟；
| # | 最大可抗风速（空载）≥6级风；
| # | 无人机具备全向视觉避障系统；
| # | 可见光影像传感器：1/2英寸CMOS，有效像素≥4500万；
| # | 热成像相机照片分辨率≥640×512，数码变焦 ≥10倍；
| # | 无人机飞控距离：最大信号有效距离（无干扰、无遮挡）≥ 10 km；
| # | 无人机配备不低于32G存储卡；

## Sheet7
分包7
无人机C（含功能模块）
机体及配件 | ※ | 包含无人机1架、系留模块1套、双光云台相机1套、全画幅云台相机1套、激光雷达1套、指挥箱1套以及电池管理箱、抛投器1台、照明灯1台、喊话器1台、双云台组件1个、电池3组（含原装1组和增配备用2组电池）等无人机配套组建，以上设备互相匹配兼容
无人机机体技术参数 | # | 最大额外挂载重量≥2.5kg；
| # | 飞行器具备RTK功能；
| # | 最大上升速度（空载）≥5 m/s；
| # | 最大下降速度（空载）≥3 m/s；
| # | 最大飞行时间（空载）≥50分钟；
| # | 具备避障功能，在探测到附近障碍物时，飞行器能通过地面站软件发出警示信息；距离障碍物距离较近时，飞行器能主动刹停；
| # | 飞行器防护等级≥IP55；
| # | 飞行器支持电池热替换，更换电池过程中飞行器无需重启；
| # | 无人机飞控距离：最大信号有效距离（无干扰、无遮挡）≥ 20 km；
| # | 机身镜头像素：≥200万；
| # | 无人机配备不低于32G存储卡；
遥控器参数 | # | 遥控器需具备≥7英寸，1080p及以上分辨率的显示屏
| ※ | 遥控器支持通过HDMI接口输出相机画面或复制屏幕
系留模块技术参数 | # | 包括电源系统、矩阵照明、云台灯、户外电源等设备
系留模块技术参数（电源系统技术参数） | # | 电缆线长度 ≥110m； 输出功率≥3000W； 断电保护功能及过流保护功能； 可快速拆装； 配备液晶显示屏，实时显示电压、电流、功率、电量、功率因数等参数； 具备异常状态报警，可设置电压、电流、功率报警功能； 手自一体化收线功能及快速收线功能； 满足电气设备正常使用不过载；
矩阵照明灯技术参数 | # | 无人机挂载电缆线和矩阵照明灯后能够安全正常飞行； 功率：≥150 w； 可快速拆装； 防护等级≥IP55； 光通量≥15000 lm； 距离10米处的中心照度值≥400Lx； 距离50米处的中心照度值≥10Lx； 矩阵照明灯具备保护功能，灯光开启时，温度超过阈值，灯光自动关闭，当稳度下降恢复后，灯光能自动恢复开启； 控制距离与无人机控制距离相同。
云台灯技术参数 | # | 无人机挂载电缆线和云台灯后能够安全正常飞行； 功率 ≥200W； 光通量≥ 20000 lm； 控制距离与无人机控制距离相同；
发电机 | # | 发电机组额定输出功率≥3500W；
户外电源技术参数 | # | 直流输出功率：≥3500w； 电源容量：≥3500wh； 输出接口适配采购人的实际需求，并支持快速拆卸； 交流输出功率： 额定功率≥3000W； 充满时间≤3小时；
双光云台相机技术参数 | # | 混合光学变焦≥20倍； 支持夜景模式； 照片属性信息包含高度、经纬度、相对高度、云台三轴角度、飞机三轴角度、RTK标志、激光测距等信息； 变焦相机有效像素≥2000万； 变焦相机最大变焦倍数≥200倍； 广角相机有效像素≥1000万； 激光测距仪测量范围＞1km； 激光测距仪测量精度1公里内偏差＜3m； 配套一张≥512GB的内存卡； 控制距离与无人机控制距离相同；
| # | 红外相机分辨率≥640×512； 红外相机视频帧率≥20HZ； 红外相机支持点测温、区域测温； 红外相机支持≥8倍数字变焦；
全画幅云台相机技术参数 | # | 具备机械快门，快门速度 ≥1/2000s； 具备全画幅传感器； 有效像素≥4500万； 像元尺寸≥4um； 支持间隔拍照的时间间隔≤0.7s；
激光雷达技术要求 | # | 点云数据率：单回波：≥200000pts/s； 多回波：≥400000pts/s； 扫描模式具有重复线性扫描模式；非重复花瓣扫描模式； 激光安全等级：≥Class 1；
| # | 传感器尺寸：≤1 英寸； 有效像素：≥2000 万；
便携指挥箱技术要求 | # | 一体化指挥箱设计，整箱防护等级≥IP54，整机重量≤25kg，可单兵拉杆携行，可车载运输，展开即可工作； 双主控模块，集成图形工作站、会商调度终端、音视频矩阵、高清显示屏、中控触摸屏、键盘、扬声器和电池组等模块，具备视频调度、语音调度、视频会商和远程录像等可视化指挥调度功能。集成了电话功能，能够呼叫手机、座机、卫星电话；
| # | 高清折叠三屏，每个屏幕≥15英寸，屏幕分辨率≥1920×1080，支持三屏显示输出，可以同时显示不同的画面，可将任意屏幕画面投影至采购人外接屏幕； 内存 ≥32GB，SSD存储 ≥1T； 集成电容触摸显示屏，屏幕≥ 8英寸，可显示电池电量、充电状态、开关机状态、电话呼叫等信息，并具备音量调节、图像切换等功能
| # | 支持在终端侧创建、召开会议以及实现会控操作，支持各类图像资源在会议中广播共享，图像调度应支持拖拽到指定窗口自动广播； 本地录像：可以选择调度会议中的图像、声音、数据等任意一个或多个信息源进行录像，支持录像回放；
| # | 视频接口，输入：≥1×SDI，3×HDMI（至少1路4K输入）。输出：≥4×HDMI； 音频接口，输入：≥1×RCA，1×3.5mm，1×卡侬。输出：≥2×RCA，1×3.5mm； 网络接口，≥2×千兆LAN口，2×5G全网通，1×WIFI支持2.4Ghz、5Ghz双频段； 含采购人现有PDT制式的对讲机语音接口，能够连通对讲机与视频会商音频； 音视频传输延迟：能在带宽512Kbps下传输1080P@30帧高清视频图像，客户端收到的音视频唇音同步； 音视频协议：支持H.265、H.264 BP、H.264 HP、多码流技术，支持G.711/G722/G.722.1； 视频分辨率：支持4K、1080P、1080i、720P；帧率支持15/30/60Fps可选；
| # | 双电源供电：采用UPS不间断供电设计，支持220V市电供电和锂电池供电，市电与锂电池供电自动切换。续航时间 ≥1小时； 工作环境温度：最低使用温度≤-20°C，最高使用温度≥+55 °C ； 含视频指挥箱1套、无线话筒1个、咪杆话筒1个、4K摄像机1套、三脚架1个、对讲机与视频指挥箱定制连接线2根、4K视频线1根（≥10米）；
| ▲ | 能够直接或通过媒介设备接入总队现有图像综合管理系统，所提供的媒介设备能够支持 ≥本次采购总量20%的指挥箱的并发量，并能在资源树里看到该设备在线状态（如需要通过媒介设备接入，媒介设备由投标人提供）
| ※ | 支持北斗卫星定位，定位方式能够根据采购人需要进行定制；
保险要求 | ※ | 无人机机体保障时间为2年，在保障额度（ ≥4万）内可享受不限次数的免费维修或置换服务，直至保障额度用完为止； 双光云台相机、全画幅云台相机1套和激光雷达模块保障时间为1年，在保障额度（ ≥2万）内可享受不限次数的免费维修或置换服务，直至保障额度用完为止； 无人机第三者责任险2年，保险期限内，总保额为≥100万元（人身险≥50万，财产险≥50万）；

## Sheet8
分包8
人员跟踪管理套装
数字化单兵终端 | # | 手持或佩戴，定位人员室内外位置，语音对讲； 语音对讲：对讲频率350至400MHz，发射功率2W/4W可调，支持模拟、数字模式，与总队在用的PDT数字常规对讲机兼容互通，内置消噪算法，可消除来自各个方向的警报声、电锯声、爆炸声、车辆轰鸣声等环境噪声，仅拾取对讲人声； 信号传输：具有公网和自组网信号，可接收安全管控终端下发的搜索、撤离指令和自定义语音消息，自组网传输距离≥2km； 自动开机：人员携带设备出警时，设备自动开机； 定位数据可实时同步至国家消防救援局消防综合定位系统、消防综合定位服务平台，并可实时推送至采购人大数据平台； 电池：连续运行时间≥6小时； 显示：显示屏≥2英寸；
| # | 定位精度和范围：可以准确测量人员相互间的距离，水平、垂直测距精度≤1m，可显示和播报实时测量数据，测距半径≥1000m； 方向定位：在室内外都可通过屏幕上显示的数值和箭头引导，准确辨别被测人员所在方向，方位角定位精度≤15度，在设备朝向与被测人员所在方向偏离不超过15度角的情况下，设备即可检测出偏航，并通过屏幕显示和语音播报提醒用户纠偏；
| # | 防护性能：≥IP68，采用阻燃性材料； 具有防爆功能，具有国家防爆检测机构颁发的防爆等级 ≥Ex ib ⅡB T4 Gb的防爆合格证，提供复印件并加盖投标人公章；
数字化单兵终端（室外定位） | ※ | 支持北斗卫星定位，定位方式能够根据采购人需要进行定制；可定位人员所处经纬度，误差≤10m
消防员专用智能手表 | # | 生命体征和其他感知：实时采集并在屏幕上显示人员心率，以及血氧、心电图、体温、气压、空气质量、指南针等感知数据； 队形保持掉队报警：2个及以上设备组成一个小队，发生掉队报警后，依靠设备自身测量并在屏幕上显示的高度差和距离，快速归队，测距精度≤1m，测距半径≥500m； 独立传输：可依靠设备自身公网信号把生命体征和其他感知数据直接传输至国家消防救援局消防综合定位服务平台，也可依靠设备自身自组网信号与数字化单兵终端、安全感知基站、安全管控终端互相传输感知数据和报警消息，两台消防员专用智能手表之间的自组网通信距离≥500m； 结构：佩戴式结构，显示屏尺寸≥1英寸，分辨率≥450*450，具有实体按键；
| # | 防护性能：≥IP68，采用阻燃性材料； 具有防爆功能，具有国家防爆检测机构颁发的防爆等级 ≥Ex ic ⅡC T4 Gc的防爆合格证，提供复印件并加盖投标人公章；
消防员专用智能手表（定位功能） | ※ | 支持北斗卫星定位，定位方式能够根据采购人需要进行定制，室外定位误差≤10m，可依靠设备自身信号独立传输位置数据，在国家消防救援局消防综合定位服务平台地图上显示，并可实时推送至采购人大数据平台
穿戴式单兵侦检终端 | # | 可监测可燃有毒气体，并预警。气体监测：具有 ≥4种气体的探测通道，并配备了检测到可燃气体，CO，O2,H2S的探头，也可以适配其他气体检测探头； 传输：可通过蓝牙把数据传输给数字化单兵终端，并通过数字化单兵终端传输至国家消防救援局消防综合定位服务平台、安全管控终端和采购人大数据平台； 气体检测精度：气体检测精度≤±5%F.S，气体探测响应时间≤30秒； 电池连续运行时间≥6小时；
| # | 实战实用：防护等级≥IP67，采用阻燃性材料； 具有防爆功能，具有国家防爆检测机构颁发的防爆等级 ≥Ex ib ⅡB T4 Gb的防爆合格证，提供复印件并加盖投标人公章；
安全感知基站 | # | 可由安全员或战斗员部署在安全出口等关键点位，监测附近有毒可燃气体，定位附近人员，扩大自组网信号覆盖，也可由无人机挂载，搜寻落水、森林中的失踪人员； 信标定位：在大型综合体内通过1台安全感知基站可定位附近人员位置，测距精度≤1m，测距半径≥500m，方位角精度≤15度角，并可在消防综合定位系统三维模型中显示； 气体监测：具有 ≥4种气体的探测通道，并配备了检测到可燃气体，CO，O2,H2S的探头，也可以适配其他气体检测探头；气体检测精度≤±5%F.S，气体探测响应时间≤30秒； 电子围栏闯入报警：可根据设备自身检测到可燃有毒气体设置电子围栏，自动定位闯入电子围栏的数字化单兵终端，并通过自组网向其传输警告消息，同时通过屏幕显示和语音播报警告信息；
| # | 防护性能：≥IP68，采用阻燃性材料； 具有防爆功能，具有国家防爆检测机构颁发的防爆等级 ≥Ex ib ⅡB T4 Gb的防爆合格证，提供复印件并加盖投标人公章；
| # | 信号传输：具有公网和自组网信号，可中继转发扩大自组网覆盖范围，自组网传输距离≥2km； 电池：连续运行时间≥6小时； 显示：≥2英寸显示屏，可显示重要标识信息、各气体浓度等环境信息； 定位和气体检测数据可实时同步至国家消防救援局综合定位系统、消防综合定位服务平台，并可实时推送至采购人大数据平台；
安全感知基站（坐标定位） | ※ | 支持北斗卫星定位，定位方式能够根据采购人需要进行定制，可定位人员所处经纬度，误差≤10m
安全管控终端 | ▲ | 登记进场和出场人员的身份、时间，安全员可通过系统发出撤离信号
| ▲ | 登记功能：可以扫描数字化单兵终端、消防员专用智能手表等设备，采集并在屏幕上显示进出场的时间、人员身份
| # | 具有 ≥4种气体的探测通道，并配备了检测到可燃气体，CO，O2,H2S的探头，也可以适配其他气体检测探头； 采用泵吸式，气体检测精度≤±5%F.S，气体探测响应时间≤30秒； 撤离功能：可以向内攻人员发出撤离命令，内攻人员所携带的数字化单兵终端接收撤离命令后，发出声光和语音提示，内攻人员通过应答按键反馈命令接收情况； 可以切换登记扫描模式，采用单次扫描，安全员可以逐一检查进场人员完整信息，采用连续扫描可以先快速登记所有进场人员，然后安全员统一检查所有人员信息是否合格； 内攻登记数据可以实时同步至国家消防救援局消防综合定位系统、消防综合定位服务平台，并可实时推送至采购人大数据平台；
| # | 防护性能：≥IP67，采用阻燃性材料； 具有防爆功能，具有国家防爆检测机构颁发的防爆等级 ≥Ex ic ⅡC T4 Gc的防爆合格证，提供复印件并加盖投标人公章；
| # | 电池：在不间断的扫描登记内攻人员的使用状态下，连续运行时间≥6小时，提供2块电池，可在设备连续运行不关机条件下更换第二块电池，延长续航时间； 显示：自发光显示屏； 信号传输：具有5G公网、自组网、脉冲定位信号，与数字化单兵终端之间的自组网传输距离≥2km；
综合定位平板终端 | ▲ | 简易三维快速建模：对于层高、外形轮廓基本一致的普通高层建筑，三维建模时间≤30秒，对于常见的包括裙楼和主楼的商业综合体，三维建模时间≤4分钟。三维模型包括建筑位置、裙楼等多级建筑物轮廓叠加、楼层数目、层高、平面图，可清晰区分地上楼层、地下楼层、楼层数字和楼层高度，支持多点触控操作，旋转、放大、缩小、平移等
| ▲ | 人员位置标绘：可以在三维模型中实时标绘人员位置，包括人员所在楼层，以及在楼层平面中的位置。可以在地图上实时标绘室外人员位置
| # | 监控现场人员室内室外位置分布、生命体征等，定点发出撤离信号； 数据采集：可以采集显示生命体征、报警状态、内攻登记、环境温度等信息。以心率曲线、高度轨迹曲线等方式直观体现； 定向撤离：可以对某个建筑物中的内攻人员定向发送撤离命令，并统计每个人的应答情况。也可以对单人或者全体人员发送撤离命令；
| # | 网络接入：具有公网、自组网接入功能，可实现数据传输功能； 终端的所有数据都实时同步至消防救援局消防综合定位系统、消防综合定位服务平台，并可能够实时推送至采购人大数据平台，并支持对外提供标准协议接口，用于消防其他业务系统调用； 公网和自组网融合通信：在同时具备公网和自组网，或者只具备其中任意一个网络的情况下，可运行三维建模、人员位置标绘、数据采集、定向撤离、定位搜救等功能；
| # | 电池：设备连续运行时间≥6小时，提供2块电池，可在设备连续运行不关机条件下更换第二块电池，延长续航时间； 显示：定位信息显示终端屏幕分辨率≥1920×1080；
| # | 防护等级：≥IP65； 具有防爆功能，具有国家防爆检测机构颁发的防爆等级 ≥Ex ic ⅡC T4 Gc的防爆合格证，提供复印件并加盖投标人公章；
指挥箱组成 | ※ | 每套综合定位系统包含4个数字化单兵终端、4个穿戴式单兵侦检终端、4个消防员专用智能手表、2个安全感知基站、1个安全管控终端、1个综合定位平板终端以及相关配件等原厂附件
快速绑定功能 | # | 综合定位系统要能够预先快速把设备与人员身份进行绑定