## 表C.1.1 招标工程量清单扉页
工程名称： | 环境改造提升工程-安装工程
招标工程量清单

## 表E.2.1 分部分项工程项目清单计价表
分部分项工程项目清单计价表
工程名称：环境改造提升工程-安装工程 | [5 empty] | 第 1 页 共 12 页
序号 | 项目编码 | 项目名称 | 项目特征描述 | 计量 单位 | 工程量 |  | 金额（元）
[7 empty] | 综合单价 | 合价
教学楼男女卫生间
拆除
1 | 03B001 | 拆除 | 1.拆除原上下水管,电线,通风管道 2.男女卫生间共8间 | 项 | 1
2 | 031003006001 | 拆除蹲式大便器 | 1.拆除蹲式大便器 | 组 | 40
3 | 031003004001 | 拆除拖布池 | 1.拆除拖布池 | 组 | 8
4 | 031003018001 | 拆除饮水器 | 1.拆除饮水器 | 套 | 8
5 | 031003014001 | 拆除水龙头 | 1.拆除水龙头 | 个 | 48
新做
6 | 031001007001 | 衬塑钢管 | 1.材质:衬塑钢管 2.规格:DN70 3.连接形式:卡环式快装连接 4.压力试验及吹、洗设计要求:按设计要求 5.安装部位:室内 6.介质:给水 | m | 13
7 | 031001007002 | 衬塑钢管 | 1.材质:衬塑钢管 2.规格:DN50 3.连接形式:卡环式快装连接 4.压力试验及吹、洗设计要求:按设计要求 5.安装部位:室内 6.介质:给水 | m | 21
8 | 031001007003 | 衬塑钢管 | 1.材质:衬塑钢管 2.规格:DN40 3.连接形式:卡环式快装连接 4.压力试验及吹、洗设计要求:按设计要求 5.安装部位:室内 6.介质:给水 | m | 12
本页小计
分部分项工程项目清单计价表
工程名称：环境改造提升工程-安装工程 | [5 empty] | 第 2 页 共 12 页
序号 | 项目编码 | 项目名称 | 项目特征描述 | 计量 单位 | 工程量 |  | 金额（元）
[7 empty] | 综合单价 | 合价
9 | 031001007004 | 衬塑钢管 | 1.材质:衬塑钢管 2.规格:DN32 3.连接形式:卡环式快装连接 4.压力试验及吹、洗设计要求:按设计要求 5.安装部位:室内 6.介质:给水 | m | 13
10 | 031001007005 | 衬塑钢管 | 1.材质:衬塑钢管 2.规格:DN25 3.连接形式:卡环式快装连接 4.压力试验及吹、洗设计要求:按设计要求 5.安装部位:室内 6.介质:给水 | m | 23
11 | 031001007006 | 衬塑钢管 | 1.材质:衬塑钢管 2.规格:DN20 3.连接形式:卡环式快装连接 4.压力试验及吹、洗设计要求:按设计要求 5.安装部位:室内 6.介质:给水 | m | 13
12 | 031001008001 | PP-R管 | 1.材质:PP-R管 2.规格:De63 3.连接形式:热熔连接 4.压力试验及吹、洗设计要求:按设计要求 5.安装部位:室内 6.介质:给水 | m | 89.6
13 | 031001008002 | PP-R管 | 1.材质:PP-R管 2.规格:De50 3.连接形式:热熔连接 4.压力试验及吹、洗设计要求:按设计要求 5.安装部位:室内 6.介质:给水 | m | 28.4
本页小计
分部分项工程项目清单计价表
工程名称：环境改造提升工程-安装工程 | [5 empty] | 第 3 页 共 12 页
序号 | 项目编码 | 项目名称 | 项目特征描述 | 计量 单位 | 工程量 |  | 金额（元）
[7 empty] | 综合单价 | 合价
14 | 031001008003 | PP-R管 | 1.材质:PP-R管 2.规格:De40 3.连接形式:热熔连接 4.压力试验及吹、洗设计要求:按设计要求 5.安装部位:室内 6.介质:给水 | m | 10.4
15 | 031001008004 | PP-R管 | 1.材质:PP-R管 2.规格:De32 3.连接形式:热熔连接 4.压力试验及吹、洗设计要求:按设计要求 5.安装部位:室内 6.介质:给水 | m | 179.2
16 | 031001008005 | PP-R管 | 1.材质:PP-R管 2.规格:De20 3.连接形式:热熔连接 4.压力试验及吹、洗设计要求:按设计要求 5.安装部位:室内 6.介质:给水 | m | 69.2
17 | 031002001001 | 闸阀 | 1.类型:闸阀 2.规格、压力等级:DN70 3.连接形式:法兰 | 个 | 2
18 | 031002001002 | 铜截止阀 | 1.类型:铜截止阀 2.规格、压力等级:DN50 3.连接形式:螺纹连接 | 个 | 10
19 | 031002001003 | 铜截止阀 | 1.类型:铜截止阀 2.规格、压力等级:DN40 3.连接形式:螺纹连接 | 个 | 4
20 | 031002001004 | 铜截止阀 | 1.类型:铜截止阀 2.规格、压力等级:DN32 3.连接形式:螺纹连接 | 个 | 6
本页小计
分部分项工程项目清单计价表
工程名称：环境改造提升工程-安装工程 | [5 empty] | 第 4 页 共 12 页
序号 | 项目编码 | 项目名称 | 项目特征描述 | 计量 单位 | 工程量 |  | 金额（元）
[7 empty] | 综合单价 | 合价
21 | 031002001005 | 铜截止阀 | 1.类型:铜截止阀 2.规格、压力等级:DN25 3.连接形式:螺纹连接 | 个 | 10
22 | 031002001006 | 铜截止阀 | 1.类型:铜截止阀 2.规格、压力等级:DN15 3.连接形式:螺纹连接 | 个 | 8
23 | 031001001001 | 铸铁管 | 1.安装部位:室内 2.材质:机制柔性铸铁管 3.介质:污,废水 4.规格:DN150 5.连接形式:柔性接口 6.压力试验及吹、洗设计要求:按设计要求 | m | 12
24 | 031001001002 | 铸铁管 | 1.安装部位:室内 2.材质:机制柔性铸铁管 3.介质:污,废水 4.规格:DN100 5.连接形式:柔性接口 6.压力试验及吹、洗设计要求:按设计要求 | m | 177.8
25 | 031001001003 | 铸铁管 | 1.安装部位:室内 2.材质:机制柔性铸铁管 3.介质:污,废水 4.规格:DN50 5.连接形式:柔性接口 6.压力试验及吹、洗设计要求:按设计要求 | m | 44.9
本页小计
分部分项工程项目清单计价表
工程名称：环境改造提升工程-安装工程 | [5 empty] | 第 5 页 共 12 页
序号 | 项目编码 | 项目名称 | 项目特征描述 | 计量 单位 | 工程量 |  | 金额（元）
[7 empty] | 综合单价 | 合价
26 | 031001008006 | PVC-U螺旋消音排水塑料管 | 1.安装部位:室内 2.材质:PVC-U螺旋消音排水塑料管 3.介质:污,废水 4.规格:De110 5.连接形式:粘接 6.压力试验及吹、洗设计要求:按设计要求 | m | 159.9
27 | 031001008007 | PVC-U螺旋消音排水塑料管 | 1.安装部位:室内 2.材质:PVC-U螺旋消音排水塑料管 3.介质:污,废水 4.规格:De50 5.连接形式:粘接 6.压力试验及吹、洗设计要求:按设计要求 | m | 34.5
28 | 031301005001 | 管道支架 | 1.名称:管道支架 2.材质:型钢 | kg | 153.69
29 | 031003006002 | 大便器 | 1.名称:蹲式大便器 2.感应式冲洗阀 | 组 | 56
30 | 031003007001 | 小便器 | 1.名称:壁挂式小便器 2.感应式冲洗阀 | 组 | 20
31 | 031003003001 | 洗脸盆 | 1.名称:洗脸盆 2.自动感应水龙头 | 组 | 40
32 | 031003004002 | 洗涤盆 | 1.类型:成品拖布池 | 组 | 8
33 | 030405013001 | 小电器 | 1.名称:烘手器 | 个 | 8
34 | 031003018002 | 饮水器 | 1.类型:饮水器 2.利旧 | 套 | 8
35 | 031003014002 | 地漏 | 1.类型:地漏 2.规格:DN100 | 个 | 24
36 | 031001008015 | 硬聚氯乙烯风管 | 1.材质:硬聚氯乙烯风管 2.规格:φ200 | m | 182.8
37 | 030703005001 | 风管止回阀 | 1.名称:风管止回阀 2.规格:φ200 | 个 | 16
38 | 030703005002 | 70℃电动防火阀 | 1.名称:70℃电动防火阀 2.规格:φ200 | 个 | 8
本页小计
分部分项工程项目清单计价表
工程名称：环境改造提升工程-安装工程 | [5 empty] | 第 6 页 共 12 页
序号 | 项目编码 | 项目名称 | 项目特征描述 | 计量 单位 | 工程量 |  | 金额（元）
[7 empty] | 综合单价 | 合价
39 | 030701003001 | 卫生间通风器 | 1.名称:卫生间通风器 2.型号:BLD-400,风量400m3/h,功率P=60W/台 | 台 | 16
40 | 030402011001 | 成套配电箱 | 1.名称:配电箱 APRS 2.规格:300*400*150 3.安装方式:暗装 | 台 | 8
41 | 030412001001 | 配管 | 1.名称:焊接钢管 2.材质:钢 3.规格:SC40 4.配置形式:直埋 | m | 32.8
42 | 030412001002 | 配管 | 1.名称:焊接钢管 2.材质:钢 3.规格:SC40 4.配置形式:暗配 | m | 20.8
43 | 030412001003 | 配管 | 1.名称:电线管 2.材质:JDG 3.规格:20 4.配置形式:暗配 | m | 258.56
44 | 030412004001 | 配线 | 1.名称:电源线 2.配线形式:管内穿线 3.规格:NHBV-2.5mm2 | m | 811.68
45 | 030409001001 | 电力电缆 | 1.名称:电力电缆 2.规格:NHYJY-5x10mm2 3.敷设方式:直埋 | m | 200
46 | 030409001002 | 电力电缆 | 1.名称:电力电缆 2.规格:WDZAN-YJY-4x10mm2 3.敷设方式:穿管敷设 | m | 45.92
47 | 030409003001 | 电力电缆头 | 1.名称:电力电缆头 2.型号:≤10mm2 | 个 | 4
48 | 030413001004 | 普通灯具 | 1.名称:600x600平板灯 2.型号:LED-40W 3.安装方式:嵌装 | 套 | 48
本页小计
分部分项工程项目清单计价表
工程名称：环境改造提升工程-安装工程 | [5 empty] | 第 7 页 共 12 页
序号 | 项目编码 | 项目名称 | 项目特征描述 | 计量 单位 | 工程量 |  | 金额（元）
[7 empty] | 综合单价 | 合价
49 | 030413013001 | 照明开关、按钮 | 1.名称:双联单控开关 2.规格:250V 10A 3.安装方式:墙上暗装,底距地1.3米 | 套 | 16
50 | 030413014001 | 插座 | 1.名称: 单相二、三孔安全型插座 2.规格:250V 10A 3.安装方式:墙上暗装,底距地1.3米 | 套 | 8
51 | 030412006001 | 接线盒 | 1.名称: 排气扇接线盒 | 个 | 16
52 | 030412006002 | 接线盒 | 1.名称:接线盒 | 个 | 92
图书楼男女卫生间
拆除
53 | 03B002 | 拆除 | 1.拆除原上下水管,电线,通风管道 2.男女卫生间共4间 | 项 | 1
54 | 031003006003 | 拆除蹲式大便器 | 1.拆除蹲式大便器 | 组 | 12
55 | 031003007002 | 拆除小便器 | 1.拆除小便器 | 组 | 2
56 | 031003003002 | 拆除洗脸盆 | 1.拆除洗脸盆 | 组 | 12
57 | 031003004003 | 拆除拖布池 | 1.拆除拖布池 | 组 | 4
新做
58 | 031001007008 | 衬塑钢管 | 1.材质:衬塑钢管 2.规格:DN50 3.连接形式:卡环式快装连接 4.压力试验及吹、洗设计要求:按设计要求 5.安装部位:室内 6.介质:给水 | m | 13
59 | 031001007009 | 衬塑钢管 | 1.材质:衬塑钢管 2.规格:DN40 3.连接形式:卡环式快装连接 4.压力试验及吹、洗设计要求:按设计要求 5.安装部位:室内 6.介质:给水 | m | 2.5
本页小计
分部分项工程项目清单计价表
工程名称：环境改造提升工程-安装工程 | [5 empty] | 第 8 页 共 12 页
序号 | 项目编码 | 项目名称 | 项目特征描述 | 计量 单位 | 工程量 |  | 金额（元）
[7 empty] | 综合单价 | 合价
60 | 031001007010 | 衬塑钢管 | 1.材质:衬塑钢管 2.规格:DN32 3.连接形式:卡环式快装连接 4.压力试验及吹、洗设计要求:按设计要求 5.安装部位:室内 6.介质:给水 | m | 5
61 | 031001007011 | 衬塑钢管 | 1.材质:衬塑钢管 2.规格:DN25 3.连接形式:卡环式快装连接 4.压力试验及吹、洗设计要求:按设计要求 5.安装部位:室内 6.介质:给水 | m | 8
62 | 031001007012 | 衬塑钢管 | 1.材质:衬塑钢管 2.规格:DN20 3.连接形式:卡环式快装连接 4.压力试验及吹、洗设计要求:按设计要求 5.安装部位:室内 6.介质:给水 | m | 5.5
63 | 031001008008 | PP-R管 | 1.材质:PP-R管 2.规格:De63 3.连接形式:热熔连接 4.压力试验及吹、洗设计要求:按设计要求 5.安装部位:室内 6.介质:给水 | m | 34.8
64 | 031001008010 | PP-R管 | 1.材质:PP-R管 2.规格:De40 3.连接形式:热熔连接 4.压力试验及吹、洗设计要求:按设计要求 5.安装部位:室内 6.介质:给水 | m | 15
本页小计
分部分项工程项目清单计价表
工程名称：环境改造提升工程-安装工程 | [5 empty] | 第 9 页 共 12 页
序号 | 项目编码 | 项目名称 | 项目特征描述 | 计量 单位 | 工程量 |  | 金额（元）
[7 empty] | 综合单价 | 合价
65 | 031001008011 | PP-R管 | 1.材质:PP-R管 2.规格:De32 3.连接形式:热熔连接 4.压力试验及吹、洗设计要求:按设计要求 5.安装部位:室内 6.介质:给水 | m | 63
66 | 031001008012 | PP-R管 | 1.材质:PP-R管 2.规格:De20 3.连接形式:热熔连接 4.压力试验及吹、洗设计要求:按设计要求 5.安装部位:室内 6.介质:给水 | m | 12.8
67 | 031002001008 | 铜截止阀 | 1.类型:铜截止阀 2.规格、压力等级:DN50 3.连接形式:螺纹连接 | 个 | 6
68 | 031002001009 | 铜截止阀 | 1.类型:铜截止阀 2.规格、压力等级:DN40 3.连接形式:螺纹连接 | 个 | 1
69 | 031002001010 | 铜截止阀 | 1.类型:铜截止阀 2.规格、压力等级:DN32 3.连接形式:螺纹连接 | 个 | 3
70 | 031002001011 | 铜截止阀 | 1.类型:铜截止阀 2.规格、压力等级:DN25 3.连接形式:螺纹连接 | 个 | 5
71 | 031002001012 | 铜截止阀 | 1.类型:铜截止阀 2.规格、压力等级:DN20 3.连接形式:螺纹连接 | 个 | 1
本页小计
分部分项工程项目清单计价表
工程名称：环境改造提升工程-安装工程 | [5 empty] | 第 10 页 共 12 页
序号 | 项目编码 | 项目名称 | 项目特征描述 | 计量 单位 | 工程量 |  | 金额（元）
[7 empty] | 综合单价 | 合价
72 | 031002001013 | 铜截止阀 | 1.类型:铜截止阀 2.规格、压力等级:DN15 3.连接形式:螺纹连接 | 个 | 2
73 | 031001001004 | 铸铁管 | 1.安装部位:室内 2.材质:机制柔性铸铁管 3.介质:污,废水 4.规格:DN150 5.连接形式:柔性接口 6.压力试验及吹、洗设计要求:按设计要求 | m | 9
74 | 031001001005 | 铸铁管 | 1.安装部位:室内 2.材质:机制柔性铸铁管 3.介质:污,废水 4.规格:DN100 5.连接形式:柔性接口 6.压力试验及吹、洗设计要求:按设计要求 | m | 95.6
75 | 031001001006 | 铸铁管 | 1.安装部位:室内 2.材质:机制柔性铸铁管 3.介质:污,废水 4.规格:DN50 5.连接形式:柔性接口 6.压力试验及吹、洗设计要求:按设计要求 | m | 6.3
76 | 031001008013 | PVC-U螺旋消音排水塑料管 | 1.安装部位:室内 2.材质:PVC-U螺旋消音排水塑料管 3.介质:污,废水 4.规格:De110 5.连接形式:粘接 6.压力试验及吹、洗设计要求:按设计要求 | m | 47.6
本页小计
分部分项工程项目清单计价表
工程名称：环境改造提升工程-安装工程 | [5 empty] | 第 11 页 共 12 页
序号 | 项目编码 | 项目名称 | 项目特征描述 | 计量 单位 | 工程量 |  | 金额（元）
[7 empty] | 综合单价 | 合价
77 | 031001008014 | PVC-U螺旋消音排水塑料管 | 1.安装部位:室内 2.材质:PVC-U螺旋消音排水塑料管 3.介质:污,废水 4.规格:De50 5.连接形式:粘接 6.压力试验及吹、洗设计要求:按设计要求 | m | 6.3
78 | 031301005002 | 管道支架 | 1.名称:管道支架 2.材质:型钢 | kg | 60.44
79 | 031003006004 | 大便器 | 1.名称:蹲式大便器 2.感应式冲洗阀 | 组 | 20
80 | 031003007003 | 小便器 | 1.名称:壁挂式小便器 2.感应式冲洗阀 | 组 | 6
81 | 031003003003 | 洗脸盆 | 1.名称:洗脸盆 2.自动感应水龙头 | 组 | 12
82 | 031003004004 | 洗涤盆 | 1.类型:成品拖布池 | 组 | 4
83 | 030405013002 | 小电器 | 1.名称:烘手器 | 个 | 4
84 | 031003014003 | 地漏 | 1.类型:地漏 2.规格:DN100 | 个 | 8
85 | 031001008016 | 硬聚氯乙烯风管 | 1.材质:硬聚氯乙烯风管 2.规格:φ200 | m | 63.2
86 | 030703005003 | 风管止回阀 | 1.名称:风管止回阀 2.规格:φ200 | 个 | 8
87 | 030703005004 | 70℃电动防火阀 | 1.名称:70℃电动防火阀 2.规格:φ200 | 个 | 4
88 | 030701003002 | 卫生间通风器 | 1.名称:卫生间通风器 2.型号:BLD-400,风量400m3/h,功率P=60W/台 | 台 | 8
89 | 030412001004 | 配管 | 1.名称:电线管 2.材质:JDG 3.规格:20 4.配置形式:暗配 | m | 95.48
90 | 030412004002 | 配线 | 1.名称:电源线 2.配线形式:管内穿线 3.规格:NHBV-2.5mm2 | m | 304.44
本页小计
分部分项工程项目清单计价表
工程名称：环境改造提升工程-安装工程 | [5 empty] | 第 12 页 共 12 页
序号 | 项目编码 | 项目名称 | 项目特征描述 | 计量 单位 | 工程量 |  | 金额（元）
[7 empty] | 综合单价 | 合价
91 | 030413001005 | 普通灯具 | 1.名称:600x600平板灯 2.型号:LED-40W 3.安装方式:嵌装 | 套 | 20
92 | 030413013002 | 照明开关、按钮 | 1.名称:双联单控开关 2.规格:250V 10A 3.安装方式:墙上暗装,底距地1.3米 | 套 | 4
93 | 030413013003 | 照明开关、按钮 | 1.名称:单联单控开关 2.规格:250V 10A 3.安装方式:墙上暗装,底距地1.3米 | 套 | 4
94 | 030413014002 | 插座 | 1.名称: 单相二、三孔安全型插座 2.规格:250V 10A 3.安装方式:墙上暗装,底距地1.3米 | 套 | 4
95 | 030412006003 | 接线盒 | 1.名称: 排气扇接线盒 | 个 | 4
96 | 030412006004 | 接线盒 | 1.名称:接线盒 | 个 | 32
本页小计
合 计

## 表E.3.1 措施项目清单计价表
措施项目清单计价表
工程名称：环境改造提升工程-安装工程 |  |  |  | 第 1 页 共 1 页
序号 | 项目编码 | 项目名称 | 工作内容 |  | 价格（元） | 备注
1 | 一 | 措施项目一
1.1 | 011601007 | 安全文明施工费
1.2 | 011601007001 | 安全文明施工与环境保护费
1.3 | 011601006001 | 临时设施费
1.4 | 011601010001 | 雨季施工增加费
1.5 | 011601013001 | 二次搬运费
1.6 | 011601012001 | 特殊地区施工增加费
1.7 | 011601011001 | 夜间施工增加费
1.8 | 011601011002 | 白天在地下室施工增加费
1.9 | 011601010002 | 冬季施工增加费
2 | 二 | 措施项目二
2.1
本页小计 | [5 empty] | -
合 计 | [5 empty] | -
注：措施项目清单费用构成详见本标准表 E.3.2，大型机械进出场及安拆费用组成见本标准表 E.3.4。

## 表E.4.1 其他项目清单计价表
其他项目清单计价表
工程名称：环境改造提升工程-安装工程 |  |  |  |  | 第 1 页 共 1 页
序号 | 项目名称 | 暂估（暂定）金额（元） | 结算（确定）金额（元） | 调整金额± （元） |  | 备注
1 | 暂列金额 |  |  |  |  | 详见本标准表 E.4.2
2 | 暂估价
2.1 | 专业工程暂估价 |  |  |  |  | 详见本标准表 E.4.3
2.2 | 材料暂估价
3 | 计日工 |  |  |  |  | 详见本标准表 E.4.4
4 | 总承包服务费 |  |  |  |  | 详见本标准表 E.4.5
5 | 材料检验试验费
6 | 建筑工程能效测评费
7 | 工程变更及现场签证
8 | 提前竣工（赶工补偿）
9 | 无负荷联合试运转费
10 | 停窝工损失费
11 | 施工期间未完工程保护费
12 | 企业自有工人培训管理费
13 | 建筑工人实名制费 |  |  |  |  | 1.建设项目招标工期为1年的暂按57900元计入工程造价； 2.建设项目招标工期为2年的暂按99400元计入工程造价； 3.建设项目招标工期为3年及以上的暂按140900元计入工程造价。
14 | 人工增加费
合 计 | [5 empty] | -

## 表E.2.3 材料暂估单价及调整表
材料暂估单价及调整表
工程名称：环境改造提升工程-安装工程 | [9 empty] | 第 1 页 共 1 页
序号 | 材料名称 | 规格型号 | 计量单位 | 数量 |  |  | 确认 |  |  |  | 调整金额（元） | 备注
|  |  |  | 数量 | 单价 （元） | 合价 （元） | 数量 | 单价 （元） | 合价 （元）
|  |  |  | A₁ | B₁ | C₁ | A₂ | B₂ | C₂ |  | D=C₂-C₁
本页小计 | [6 empty] | — | — |  |  |  | —
合 计 | [6 empty] | — | — |  |  |  | —
注：本表可由招标人填写“暂估单价”栏，并在备注栏说明拟用暂估价材料的清单项目，投标人应将上述材料暂估单价计入 工程量清单综合单价。

## 表E.4.2 暂列金额明细表
暂列金额明细表
工程名称：环境改造提升工程-安装工程 | [5 empty] | 第 1 页 共 1 页
序号 | 项目名称 | 计算基础 | 费率（%） | 暂定金额 （元） | 确定金额（元） |  | 调整金额± (元) | 备注
1 | 合同价格调整暂列金额
2 | 未确定工程暂列金额
3 | 未确定服务暂列金额
4 | 未确定其他暂列金额
本页小计 |  | - | -
合 计 |  | - | -
注：1 本表由招标人填写“暂定金额”总额，采用费率计价方式计算暂定金额的，应分别填写“计算基础”“费率”，并计算 填写“暂定金额”；采用总价计价方式计算暂定金额的，可直接填写“暂定金额”； 2 投标人应将上述暂定金额填写并计入投标总价； 3 结算时应按合同约定计算并填写“确定金额”。

## 表E.4.3 专业工程暂估价明细表
专业工程暂估价明细表
工程名称：环境改造提升工程-安装工程 | [6 empty] | 第 1 页 共 1 页
序号 | 专业工程名称 | 暂估金额（元） |  |  | 确认金额（元） |  |  |  | 调整金额±（元） | 备注
|  | 不含税价格 | 增值税 | 含税价格 | 不含税价格 | 增值税 |  | 含税价格
|  | A₁ | B₁ | C₁ | A₂ | B₂ |  | C₂ | D=C₂-C₁
本页小计 | [9 empty] | -
合计 | [9 empty] | -
注：本表“暂估金额”由招标人填写，投标人应将“暂估金额”填写并计入投标总价。结算时应按合同约定的价格填写 “确认金额”。

## 表E.4.4 计日工表
计日工表
工程名称：环境改造提升工程-安装工程 | [6 empty] | 第 1 页 共 1 页
编号 | 计日工名称 | 单位 | 暂定数量 | 实际数量 | 综合单价(元) | 合价（元） |  |  | 调整金额± (元)
[6 empty] | 暂定 |  | 实际
[6 empty] | A₁ |  | A₂ | B=A₂-A₁
一 | 人工
1
人工小计
二 | 材料
1
材料小计
三 | 施工机具
1
施工机具小计
总计
注：1 本表计日工名称、暂定数量应由招标人填写。编制最高投标限价时，单价应由招标人按有关计价规定确定；编制投标报 价时，单价应由投标人自主报价，并按暂定数量计算合价计入投标总价中。 2 工程结算时，应按发承包双方确认的实际数量计算合价。发承包双方确认的实际数量详见本标准表E.8.2。

## 表E.4.5 总承包服务费计价表
总承包服务费计价表
工程名称：环境改造提升工程-安装工程 | [7 empty] | 第 1 页 共 1 页
序号 | 项目名称 | 计算基础 | 费率(%) | 金额 | 确认 计算基础 | 结算金额 （元） | 调整金额± （元） |  | 备注
|  | A₁ | B | C₁ | A₂ | C₂ | D=C₂-C₁
1 | 发包人提供材料 | [7 empty] | 详见本标准表G.1.1
2 | 专业分包工程 | [7 empty] | 详见本标准表E.4.3
3 | 直接发包的专业工程 | [7 empty] | 详见本标准表E.4.6
本页小计
合 计 |  | — | — |  | — |  |  |  | -
注：1 本表项目名称、服务内容应由招标人填写； 2 编制最高投标限价及投标报价时，采用费率计价方式计算总承包服务费的，应分别填写“计算基础 A₁” “费率B”， 并计算填写“金额C₁”，C₁=A₁×B; 采用总价计价方式计算总承包服务费的，可直接填写“金额C₁”； 3 编制结算时，采用费率计价方式计算总承包服务费的，应填写“确认计算基础A₂”， 并计算填写“结算金额C₂”， C₂=A₂×B；采用总价计价方式计算总承包服务费的，可直接填写“结算金额C₂”。

## 表E.5.1 增值税计价表
增值税计价表
工程名称：环境改造提升工程-安装工程 |  |  |  | 第 1 页 共 1 页
序号 | 项目名称 | 计算基础说明 | 计算基础 |  | 税率(%) | 金额(元)
1 | 增值税 | 分部分项工程费+措施项目工程费+其他项目费-其中：专业工程暂估价 |  |  | 9
合 计