## Sheet1
延安市消防救援支队2025年装备采购项目技术文本
序号 | 装备名称 | 参数指标
1 | 空气呼吸器气瓶 | 1、符合GB28053-2011《呼吸器用复合气瓶》标准； 2、气瓶总成：以无缝铝合金容器为内胆，瓶体内层缠绕标识，外层为全缠绕式碳纤维增强层；气瓶配有带有反光条保护套；气瓶阀体配置内置式显示压力表，气瓶阀采用法兰式或其他方便操作的形式，有自锁功能； 3、气瓶公称容积：9L，公称工作压力30MPa；爆破压力≥102MPa； 4、气瓶瓶阀安全膜片爆破压力37—45Mpa； 5、具有永久性标志及产品数据标识； 6、提供样品。 7、整机提供国家级检验中心出具的产品检测报告或具有CNAS/CMA资质认证的第三方检测机构出具的产品检测报告。
2 | 胸佩灯 | 1、符合GB30734-2014《消防员照明灯具》标准； 2、灯头可在-90°~90°范围内调节，灯具设计有卡扣，可佩戴在胸前； 3、具有强光、工作光、频闪三种工作模式，具有电量指示功能 4、光源LED≥3W； 5、光源平均使用寿命≥100000h 6、强光平均照度值≥370lx 7、弱光平均照度值≥290lx 8、连续稳定工作时间： （1）强光≥10h， （2）工作光（弱光）≥17h 9、充电时间≤9 h 10、电池容量≥4 Ah， 11、电池使用寿命≥1000 次循环； 12、防护等级≥IP67 ， 13、重量：≤0.15 kg。 14、具有永久性标志及产品数据标识； 15、提供样品。 16、整机提供国家级检验中心出具的产品检测报告或具有CNAS/CMA资质认证的第三方检测机构出具的产品检测报告。 17、整机具有第三方出具的防爆合格证。
3 | 消防员防蜂服 | 1、符合XF3008-2020《消防员防蜂服》标准要求； 2、本体面料：抗蛰刺力≥50N； 3、阻燃性能： （1）损毁长度≤100mm； （2）续燃时间≤2s； 4、断裂强力：经向、纬向≥650N； 5、撕裂强力：经向、纬向≥60N ； 6、接缝断裂强力≥500 N； 7、表面抗湿性能≥3级； 8、拒油性能≥3级； 9、头罩视野： （1）总视野保留率≥70 %； （2）双目视野保留率≥55%； （3）具有应有防（除）雾功能 10、防护手套： （1）抗蛰刺力≥10N； （2）撕破强力≥50N； （3）灵巧性能≥4级； 11、防护靴： （1）靴底抗刺穿性能≥900N； （2）击穿电压≥5000V； （3）泄露电流≤3mA； 12、质量≤5kg。 13、具有永久性标志及产品数据标识； 14、提供样品。 15、整机提供国家级检验中心出具的产品检测报告或具有CNAS/CMA资质认证的第三方检测机构出具的产品检测报告。
4 | 化学防护手套 | 1、符合XF770-2008《消防员化学防护服装》标准； 2、面料经耐老化性能（125℃×24h）试验后不粘、不脆； 3、面料抗化学品平均渗透时间≥60min； 4、面料经耐寒性能试验后无裂纹； 5、耐刺穿力≥22N 6、灵巧性能≥1级 7、具有永久性标志及产品数据标识； 8、提供样品。
5 | 化学防护靴 | 1、符合XF770-2008《消防员化学防护服装》标准 2、抗化学渗透性能（二甲基硫酸盐、氨气、氯气、氢氧化物、碳基氯化物、氢氰化物）渗透时间≥60/min； 3、靴底抗刺穿力：≥900N 4、抗切割性能：不应被割穿； 5、电绝缘性能：击穿电流≥（5000）V；泄露电流＜3mA 6、防滑性能：始滑角不得少于15°。
6 | 防穿刺手套 | 1、符合GB24541-2009《手部防护 机械危害防护手套》标准 2、材质： （1）高强度乙烯纤维或同等质量材料； （2）耐切割性≥5指数； （3）耐摩擦性≥2000周期； （4）耐撕裂性≥50N； （5）抗穿刺能力≥100N； 3、人体工效要求 （1）30s内3次拾取钢棒直径≤5mm， （2）拉重力比≥ 96%， （3）穿戴时间≤2s， 4、具有大、中、小型号区别； 5、具有永久性标志及产品数据标识； 6、提供样品。
7 | 防高温手套 | 1、耐热温度≥450℃； 2、手套灵活性≥3级; 3、阻燃性能： （1）续燃时间≤0s； （2）阴燃时间≤0s； （3）损毁长度≤11mm； 4、质量≤1kg 5、具有永久性标志及产品数据标识； 6、提供样品。 7、整机提供国家级检验中心出具的产品检测报告或具有CNAS/CMA资质认证的第三方检测机构出具的产品检测报告。
8 | 消防轻型安全绳 | 1、符合国家 XF494-2004 《消防用防坠落装备》标准要求 2、长度20m： （1）直径≥9 mm； （2）破断强度≥24kN； （3）夜间具有反光功能 3、经204℃±5℃的耐高温性能试验后，安全绳不应出现融熔、焦化现象。 4、质量≤1.5kg； 5、具有永久性标志及产品数据标识； 6、提供样品。 7、整机提供国家消防装备质量监督检验中心或具有CNAS/CMA资质认证的第三方检测机构出具的产品检测报告
9 | 消防通用安全绳 | 1、符合国家 XF494-2004 《消防用防坠落装备》标准要求 2、绳体直径≥12.5mm； 3、破断强度≥50kN； 4、夜间具有反光功能 5、绳身结构≥26股绳芯支撑 6、具有永久性标志及产品数据标识； 7、提供样品。 8、整机提供国家级检验中心出具的产品检测报告或具有CNAS/CMA资质认证的第三方检测机构出具的产品检测报告。
10 | 个人逃生自救绳包 | 1、包括应急逃生自救安全绳1根、绳包1个、安全钩2个、下降器1个、扁带2根、排绳器1个等； 符合XF494-2004《消防用防坠落装备》标准要求； 2、套装总质量≤2kg； 3、应急逃生自救安全绳： （1）长度≥16m，经204±5℃温度下无融熔、焦化现象； （2）最小破断强度≥24kN；
11 | 正压式空气呼吸器背托（含面罩、减压阀等配件，不含气瓶） | 结构组成：减压器、快速接头、正压型空气供给阀、正压型全面罩、气源压力表、气瓶余气报警器、中压安全阀、正压呼气阀、背托、肩带、腰带、等部件组成。 1.全面罩：适用于亚洲人脸型，佩戴舒适；视野宽阔，安全性更高，面罩密封边缘双层设计，避免环境中的有毒有害气体侵入面罩；配有5点式头带调节，并配有快松板扣，简便可靠；配有口鼻罩，降低面罩内呼出的CO2 含量；面罩经过防雾处理，镜片采用进口材料透光率达到92%；拥有优良的阻燃性能和耐辐射性能； 2.供气阀：快速插入式设计，设置自动正压机构，使用简便，供气迅速，可360度旋转；体积小，重量轻，保证极佳的下视野；呼吸舒适轻松，最大供气量可达到500升/分钟以上，保证面罩内正压，更安全可靠；采用进口材料整体耐高温，耐阻燃，耐辐射，耐冲击 3.减压器：结构简单可靠，压力补给型，保持中压循环系统中的持续流量≥500升/分钟；配有泄压安全阀，当中压回路中压力大于1.1MPa时自动泄压，保证使用者安全；配有便捷式手轮，用于装卸气瓶； 4.低压气压报警：在(5～6）Mpa时；机械报警哨开始报警；警报声音超过90分贝，警报频率范围在（2000～4000）Hz之间；表盘具有夜光显示。 5.背托架由阻燃工程塑料注塑成型，具有强度高，耐冲击性强，不易损坏，弯曲90度不会断裂，重量轻等优点；增加胸扣并且能调节长度，扣紧后不会发生滑脱；肩带和腰带采用阻燃防滑、抗撕拉的织物编制而成；气瓶绑带上搭扣可以通过反扣对气瓶进行双重固定；
12 | 手持扩音器 | 1、扩音器外壳材质为ABS航空材质； 2、功率≥25 W； 3、电池容量≥2000mAh 4、1m内声强≥80dB； 5、连续工作时间≥2h； 6、传输距离≥500m, 6、质量≤2.5kg（含电池）； 7、插槽接口：USB接口/TF卡插槽/AUX音频 8、具有永久性标志及产品数据标识； 9、提供样品。
13 | 手提式强光照明灯 | 1、符合《GB30734-2014消防员照明灯具》标准。 2、防护等级≥IP68； 3、灯具光源为LED； （1）最大功率≥9W； （2）强光平均照度值≥750lx； （3）弱光平均照度值≥350lx； 4、工作时间： （1）强光≥300 min； （2）弱光≥600min； 5、经高低温性能、交变湿热性能、高低温贮存性能试验后，灯具能正常进行开、关和强、弱光切换； 6、充电时间≤4h； 7、灯具具有静止报警模式； 8、质量≤1000 g； 9、具有永久性标志及产品数据标识； 10、提供样品。 11、整机提供国家级检验中心出具的产品检测报告或具有CNAS/CMA资质认证的第三方检测机构出具的产品检测报告。 12、整机具有第三方出具的防爆合格证。
14 | 移动泛光灯 | 1、符合GB30734-2014《消防员照明灯具》标准要求； 2、LED光源，灯头可上下、左右调节： （1）功率 ≥35W； （2）光通量≥4000lm/个； （3）强光平均照度≥920lx； （4）弱光平均照度≥400lx； 3、升降模式： （1）最低收起高度≤0.5 米； （2）最大升起高度≥1.2米； （3）升降杆在最高状态时抗风等级≥5级； 4、连续工作时间： （1）强光≥8h； （2）工作光≥14h 5、采用可充电电池，具有电量指示功能，充电时间≤6h 6、防护等级≥IP66， 7、整装质量≤8kg； 8、具有永久性标志及产品数据标识； 9、提供样品。 10、整机提供国家级检验中心出具的产品检测报告或具有CNAS/CMA资质认证的第三方检测机构出具的产品检测报告。 11、整机具有第三方出具的防爆合格证。
15 | 医疗急救包 | 1、采用尼龙材料制作。 2、配置有：急救包 1 个、温度计 1 支、医用退烧贴 1 包、自黏胶带 1 个、烫伤膏 1 盒、风油精 1盒、无菌敷贴 1 包、棉签 1 包、弹性绷带 1 卷、手套 1 包、口罩 1 个、镊子 1 把、创可贴 1 包、碘伏棉棒 1 包，口哨 1 个、止血带 1 卷、三角绷带 1 包、酒精棉棒 1 包、别针 5 个、剪刀 1 把、医用纱布片 2 片、透气胶带 1 卷、冰袋 1 包、晕车贴 1 包、酒精消毒片 10 片、便携电动血氧饱和浓度测试器、AED除颤仪垫片等； 3、具有永久性标志及产品数据标识； 4、提供样品。
16 | 折叠式担架 | 1、符合DIN13048.3《可折叠担架》、JIS T7305《担架》、BS EN 1865.4《道路救护车用病人搬运设备》标准要求，配有多条固定带。 2、金属框架、高分子材料表面质材，便于洗消。 3、展开后尺寸： （1）长≥200cm； （2）宽≥46cm； 4、折叠后尺寸： （1）长≤100cm； （2）宽≤45cm； 5、安装有≥2个万向轮； 6、安装有≥2个定向轮； 7、承重：≥120kg； 8、质量：≤6kg； 9、具有永久性标志及产品数据标识； 10、提供样品。 11、整机提供国家级检验中心出具的产品检测报告或具有CNAS/CMA资质认证的第三方检测机构出具的产品检测报告。
17 | 救援支架 | 1、由主体支架、延长杆、支脚、钢缆绳索绞盘、滑轮组1个、环形保护绳、D型钩2个等组成； 2、支架： （1）最大工作高度≥250cm； （2）支架收缩后长度≤170cm； （3）支架工作负荷≥300kg； （4）阻断力≥28kN； 3、手动绞盘参数： （1）钢缆长度≥30m； （2）阻断力≥22kN； （3）工作负荷≥300kg； 4、安全载重≥180kg， 5、产品质量≤30kg； 6、整机提供国家级检验中心出具的产品检测报告或具有CNAS/CMA资质认证的第三方检测机构出具的产品检测报告。
18 | 婴儿呼吸袋 | 1、符合相关标准要求； 2、采用防生化PVC材料，送风机送风量≥45L/min，可与NBC过滤罐配合使用； 3、密闭正压，可连续使用≥10小时。 4、具有永久性标志及产品数据标识； 5、提供样品。
19 | 医药急救箱 | 1、含13cm丁字开口器，14cm止血钳、镊子、普通手术剪、电子体温计、注射针筒（50ml、20ml、5ml）各1个；纱布、绷带、医用胶带、棉签各2包；乳胶止血带、压舌板、听诊器、电子血压计、三角巾、烧伤敷料、急救毯、一次性乳胶手套各1个；骨夹板1包（内含4块）；瞳孔笔1个。 2、具有永久性标志及产品数据标识； 3、提供样品。
20 | 方向盘保护罩 | 1、用于避免车祸后因误接触导致方向盘气囊的爆开。 2、采用尼龙材质； 3、可用于方向盘尺寸：≥350毫米； 4、重量：≤1kg； 5、具有永久性标志及产品数据标识； 6、提供样品。
21 | 扁带环 (120cm) | 1、聚酰胺或同等材质；长度：120cm； 2、宽度：≥10mm； 3、厚度：≥2mm，材质： 4、断裂极限≥22KN； 5、重量≤80g； 6、具有永久性标志及产品数据标识；红色、蓝色可选； 7、提供样品。
22 | 锚分配器（中号分力板） | 1、材质为铝合金材质； 2、8孔铝合金锚固点；孔径：10-20mm； 3、最大拉力≥45KN； 4、重量≤200g； 5、具有永久性标志及产品数据标识； 6、提供样品。
23 | 短连接 | 1、长度：≥12cm， 2、宽度：≥16mm； 3、拉力：≥22KN； 4、重量：≤25g ； 5、具有永久性标志及产品数据标识，白色、黄色可选； 6、提供样品。
24 | 自动止坠器 | 1、符合XF494-2004《消防用防坠落装备》标准要求 2、可沿绳索自由顺畅的向上或向下滑动，冲坠时能卡住绳索起到保护作用，两种可以选择的保护模式； 3、活动侧板设计可在绳索上任何一段快速安装和移除； 4、材质为高强度铝合金材质； 5、最大工作负荷≥200kg； 6、重量≤450g； 7、适合绳索直径：8-13mm； 8、具有永久性标志及产品数据标识； 9、招标时否愿意提供样品。 10、整机提供国家级检验中心出具的产品检测报告或具有CNAS/CMA资质认证的第三方检测机构出具的产品检测报告。
25 | 4米安全绳 | 1、符合XF494-2004《消防用防坠落装备》标准要求； 2、直径型号为10.5±5mm； 3、承重部分由连续纤维材料制成，采用夹心绳结构； 4、重量≤130g/m； 5、破断强度≥22KN； 6、绳子两端收尾以裹紧的橡胶或塑料套管； 7、具有永久性标志及产品数据标识，白色、绿色、红色可选； 8、提供样品。 9、整机提供国家级检验中心出具的产品检测报告或具有CNAS/CMA资质认证的第三方检测机构出具的产品检测报告。
26 | 发光导向绳 | 用于火灾现场抢险救援使用。 1、长度：20m±0.2m； 2、直径：10.5mm±0.2mm； 3、破断强度：≥24kN； 4、延伸率：≤4%； 5、发光时间：可见光绪光20min后，在黑暗中自动持续发光≥13h。 6、具备防水功能，遇水不影响发光效果。 7.提供样品； 8.提供国家级检验中心出具的产品检测报告或具有CNAS/CMA资质认证的第三方检测机构出具的产品检测报告。
27 | O型钩 | 1、符合XF494-2004《消防用防坠落装备》标准； 2、材质：铝合金； 3、重量：≤100g； 4、开口闭合状态时，长轴破断强度≥25kN； 5、开口打开状态时，长轴破断强度≥7kN； 6、短轴破断强度≥7kN； 7、具有永久性标志及产品数据标识； 8、提供样品。 9、整机提供国家级检验中心出具的产品检测报告或具有CNAS/CMA资质认证的第三方检测机构出具的产品检测报告。
28 | 梨型钩 | 1、符合XF494-2004《消防用防坠落装备》标准； 2、三段锁，破断负荷≥27KN； 3、重量≤100克； 4、具有永久性标志及产品数据标识； 5、提供样品。 6、整机提供国家级检验中心出具的产品检测报告或具有CNAS/CMA资质认证的第三方检测机构出具的产品检测报告。
29 | 救生抛投器A档（远距离） | 1、符合GB/T27906-2011《救生抛投器》标准； 2、枪体工作压力≥（8）MPa； ★3、陆用抛射距离≥（300）m； ★4、水用抛射距离≥（220）m； 5、破断强度： （1）陆用抛绳≥（2）kN； （2）水用抛绳≥（6）kN； 6、发射架角度：≥（25)°； 7、发射偏差角≤(1)° 8、抛绳弹≥5只 9、具有永久性标志及产品数据标识； 10、提供样品。 11、整机提供国家级检验中心出具的产品检测报告或具有CNAS/CMA资质认证的第三方检测机构出具的产品检测报告。
30 | 移车器 | 1、符合国家相关标准 2、由钢或铝合金制造而成，能安全快捷地抬升和移动汽车，可使汽车任意方向移动，及时疏通道路，紧急清除公路障碍车辆； 3、移车器组成部分为万向脚轮，止轮臂，滚筒，液压收缩器，踏板安全插销，每套四支，可适用直径≥75cm以下车轮； 4、整套重量≤60kg 5、具有永久性标志及产品数据标识； 6、提供样品。
31 | 扁带环(80cm) | 1、聚酰胺或同等材质；长度：80cm； 2、宽度：≥16mm； 3、厚度：≥2mm， 4、断裂极限≥22KN； 5、重量≤60g； 6、具有永久性标志及产品数据标识；红色、蓝色可选； 7、提供样品。
32 | 扁带环 (60cm） | 1、聚酰胺或同等材质；长度：60cm； 2、宽度：≥10mm； 3、厚度：≥2mm； 4、断裂极限≥22KN； 5、重量≤30g； 6、具有永久性标志及产品数据标识；红色、蓝色可选； 7、提供样品。
33 | 绳索保护器 | 1、材质：铝合金 2、用于保护绳索，避免建筑物的棱角、墙角、岩石等粗糙尖锐突起部份预防磨损绳索， 3、2个组合，可满足不同角度使用； 4、底座4角有14mm固定孔；侧板每边各留有2个14mm辅绳固定孔，可按实际环境固定绳保。 5、配2个梅陇锁： （1）重量：≤800g； （2）纵向拉力≥25kN； （3）横向拉力≥15kN； （4）承重≥200KG； 6、具有永久性标志及产品数据标识； 7、提供样品。 8、整机提供国家级检验中心出具的产品检测报告或具有CNAS/CMA资质认证的第三方检测机构出具的产品检测报告。
34 | 电子气象仪 | 1、符合JBT 11257-2011标准； 2、可测如下内容： 风速、温度、湿度、露点、（热应力指数）、（ 大气压力）、（海拔）； 3、具备最大/最小/平均值锁定功能，自动关机功能，数据储存功能； 4、风速测量： （1）准确度：≤±5% ； （2）解析度：0.5-60m/s ； （3）反应时间： ≤3秒； 5、具备多单位显示：米/秒、公里/小时、英尺/分钟、海里（海里/小时）； 6、温度测量： （1）准确度：≤±2℃； （2）解析度：-45℃-70℃ ； （3）反应时间：≤3秒； 7、湿度测量： （1）准确度：≤±5% ； （2）解析度：10%-90%； （3）反应时间：≤3秒； 8、大气压力 （1）准确度：≤±2hPa ； （2）解析度：700-1100HPa； （3）反应时间：≤3秒； 9、露点测量 （1）准确度：±2℃； 10、海拔量程：≤7000米； 11、重量：≤1000g。 12、整机提供国家级检验中心出具的产品检测报告或具有CNAS/CMA资质认证的第三方检测机构出具的产品检测报告。
35 | 有毒气体探测仪 | 1、符合GB3836.4-2010标准； 2、可同时检测（ 可燃气，一氧化碳，氧气，二氧化硫 ）等气体； 3、具备自检、警报震动功能； 4、防尘≥IP5 5、可燃性气体： （1）测量范围：0-100% LEL， （2）分辨率≤1% LEL ； 6、氧气： （1）测量范围：0%-25%， （2）分辨率≤0.1% 7、一氧化碳： （1）测量范围0ppm-1000ppm， （2）分辨率≤1ppm； 8、硫化氢： （1）测量范围0ppm-100ppm， （2）分辨率≤1ppm； 9、整机提供国家级检验中心出具的产品检测报告或具有CNAS/CMA资质认证的第三方检测机构出具的产品检测报告。 10、整机具有第三方出具的防爆合格证。
36 | 可燃气体检测仪 | 1、符合GB3836.4-2010标准； 2、用于探测天然气、液化气、煤气、（甲烷）、（硫化氢）、（一氧化碳）等≥6种可燃气体，具备自检、低电量提示、警报震动功能； 3、检测气体 （1）量程：0%LEL-20%LEL； （2）分辨率≤1%LEL； 4、防尘防水≥IP67 6、工作时间≥8小时； 7、具有永久性标志及产品数据标识； 8、提供样品。 9、整机提供国家级检验中心出具的产品检测报告或具有CNAS/CMA资质认证的第三方检测机构出具的产品检测报告。 10、整机具有第三方出具的防爆合格证。
37 | 漏电探测仪 | 1、符合GB/T32191-2015《泄漏电流测试仪》标准要求； 2、具有高感、低感多种测试方式,在2m内范围测量到任何方向的漏电源头,外壳由硬塑胶制成,具有声光报警功能，越靠近漏电源头,灯光闪烁越快,警报声越响； 3、持续使用：≥5小时； 4、探测电压频率范围：40HZ-70HZ； 5、检测距离： （1）探测潮湿土地上横置的220伏交流电导体距离≥1米； （2）探测46千伏以上各自绝缘配送线时最远测距≥15米； 6、使用温度范围：-20℃-50℃。 7、具有永久性标志及产品数据标识； 8、整机提供国家级检验中心出具的产品检测报告或具有CNAS/CMA资质认证的第三方检测机构出具的产品检测报告。
38 | 多功能刀具 | 1、随身携带的组合式简易工具，具有刀、钳、剪、锯等功能； 2、采用高碳钢材，全特种钢部件，钳头为铸造部件，沙光全钢外壳，手柄具有防滑手柄； 3、折叠后尺寸： （1）长≤10cm； （2）宽≤5 cm； （3）高≤2cm； 4、功能包括：斧头、夹线器、钳、铁锤、钢刀、十字螺丝刀、鱼钩叉、钢锯、启瓶器、内六角扳手、小切刀、锯刀； 5、带保护套； 6、具有永久性标志及产品数据标识； 7、提供样品。
39 | 多功能挠钩 | 1、用于火灾扑救和抢险救援的破拆工具，有操作方便、结构牢固、结实耐用、便携、阻燃等性能。 2、采用一杆多头设计、杆体结实耐用、配备工具头≥10种，配有工具箱便于携带，破拆头更换简单方便，锁扣牢固。 由绝缘手柄和工具头（合金钢）组合而成 3、“挠杆通用”一杆多头。最大作业高度≥2.5m，工具头分为：消防爪耙、木榔头、挠钩、双头挠钩、消防锯、撑顶器、消防剪、攀高钩、消防斧、工兵铲、接杆； 4、消防爪耙：可进行杂物、垃圾清理。 5、木榔头：平头端可临时作无火花工具使用； 6、挠钩：可破拆吊顶、钩拉电线等； 7、消防锯：可锯断、劈断易坠落物、易坍塌物和构件。 8、撑顶器：用于临时支撑点。 9、消防剪：用于灾害现场的电线、树枝等进行剪切。 10、攀高钩：用于攀爬、登高用。 11、消防斧：可劈可撬。 12、工兵铲：用于现场清理杂物； 13、接杆：可作为探路工具。 14、具有永久性标志及产品数据标识； 15、提供样品。 16、整机提供国家级检验中心出具的产品检测报告或具有CNAS/CMA资质认证的第三方检测机构出具的产品检测报告。
40 | 手持式钢筋速断器 | 1、符合国家相关标准 2、由剪切刀片、电机、电池、充电器、辅助把手、手提箱等部件组成，机身部分360度可自由旋转； 3、剪切力≥130kN； 4、切割能力： （1）异型钢筋≥20 mm； （2）切割速度≤6s； 5、锂电池容量：≥3Ah 6、单块电池连续使用时间≥30min； 7、一次满电可切断20mm钢筋（Q235）≥80次，且刀口无明显变化； 8、重量≤8kg。机头部分可360°可自由旋转； 9、具有永久性标志及产品数据标识； 10、提供样品。 11、整机提供国家级检验中心出具的产品检测报告或具有CNAS/CMA资质认证的第三方检测机构出具的产品检测报告。
41 | 冲击钻 | 1、符合BS EN60745-2010《手持式电动工具》标准要求; 2、由动力总成、钻头、维修工具、配装箱组成，钻头套为合金材质，配备不同型号数量≥5根; 3、具有凿削功能 4、混凝土中的钻孔直 5~25mm 5、在钢材中的最大钻孔≥12mm 6、在木材中的最大钻孔≥25mm 7、功率≥700W、锤击数≥2000次/min 8、带减震系统及钻头锁定装置; 9、具有永久性标志及产品数据标识； 10、提供样品。 11、整机提供国家消防装备质量监督检验中心或具有CNAS/CMA资质认证的第三方检测机构出具的产品检测报告;
42 | 指环切割器 | 1、配有万向软轴，可在狭小特殊空间实现长达300mm距离切割，可360°万向切割； 2、凹槽设计固定更牢固不会产品晃动； 3、切割时间≤10s； 4.锯片直径≥25mm； 5、重量≤1.5KG（含所有配件）； 6、具有自动保护功能 7、配置：电动指环切割机（含电机和切割机），合金锯片两张，训练戒指一套，训练假手指一根，消毒液一瓶，卡簧钳一个，说明书一套。 8、具有永久性标志及产品数据标识； 9、提供样品。
43 | 出入口标志牌 | 1、合金钢材质，图案、文字、边框均为反光材料，可与标志杆配套使用； 2、每套含标志牌的数量≥2个； 3、质量≤5kg； 4、具有永久性标志及产品数据标识； 5、提供样品。
44 | 隔离警示带 | 1、用于灾害或事故现场的警戒。具备收放、反光、耐磨等性能，由纤维编制而成，外壳为塑料材质，双面反光,防水； 2、警示带尺寸： （1）宽度≥5cm； （2）长度≥100m。 3、质量：≤2500g。 4、具有永久性标志及产品数据标识； 5、提供样品。
45 | 警戒标志杆 | 1、用于事故现场警戒，带可拆卸底座，标志杆红白相间，有发光或反光功能，可多个连接使用； 2、整体具有一定抗风能力，经防腐处理，材质为PVC材料制成，底座为金属铸造； 3、指标： （1）高度≥1.5m； （2）管径≥35mm； （3）底座直径≥250mm； 4、质量≥3kg； 5、具有永久性标志及产品数据标识； 6、提供样品。
46 | 闪光警示灯 | 1、符合GA/T 1256-2015《发光式道路交通指挥棒》标准。 2、频闪型，具有光线暗时自动闪亮功能： （1）灯色闪烁≥2种； （2）灯色恒亮≥1种； （3）灯色交替闪烁≥2种； （4）有白灯照明； 3、工作时间≥2小时。 4、防尘防水≥IP55； 5、在黑暗时可视距离≥100m。 7、电池≥2500mA锂离子电池； 8、具有金属挂钩固定； 9、具有永久性标志及产品数据标识； 10、提供样品。
47 | 锥形事故标志柱 | 1、具有柔韧性、抗冲击、抗紫外线、抗挤压、耐磨、耐热、耐寒、难燃、不龟裂、不变色、不易损坏等性能，可长时间置于户外使用。材质为橡胶； 2、表面覆有蜂窝式反光膜，带强反光胶条。颜色为红白相间 3、高度≥70cm， 4、质量≥2kg； 5、具有永久性标志及产品数据标识； 6、提供样品。
48 | 16-65-20水带 | 1、符合 GB6246-2011《消防水带》标准；长度20米； 2、聚氨脂材料制成；水带接口：卡扣式或内扣式可选； 3、设计工作压力1.6Mpa，爆破压力≥5Mpa； 4、内径63.5mm（公差0至﹢2mm） 5、水带编织层与衬里之间的附着强度≥45N/25mm； 6、轴向延伸率≤3%； 7、直径膨胀率≤5%； 8、重量≤300g/m; 9、可提供水带颜色白，红，黄，蓝，绿，橙，浅蓝； 10、具有永久性标志及产品数据标识； 11、提供样品。 12、整机提供国家级检验中心出具的产品检测报告或具有CNAS/CMA资质认证的第三方检测机构出具的产品检测报告。
49 | 25-50-20水带 | 1、符合 GB6246-2011《消防水带》标准；长度20米； 2、聚氨脂材料制成；水带接口：卡扣式或内扣式可选； 3、设计工作压力2.5Mpa，爆破压力≥7.5Mpa； 4、内径51mm（公差0至﹢2mm） 5、水带编织层与衬里之间的附着强度≥48N/25mm； 6、轴向延伸率≤6%； 7、直径膨胀率≤5%； 8、重量≤300g/m; 9、可提供水带颜色白，红，黄，蓝，绿，橙，浅蓝； 10、具有永久性标志及产品数据标识； 11、提供样品。 12、整机提供国家级检验中心出具的产品检测报告或具有CNAS/CMA资质认证的第三方检测机构出具的产品检测报告。
50 | 40-65-20水带 | 1、符合 GB6246-2011《消防水带》标准；长度20米； 2、聚氨脂材料制成；水带接口：卡扣式或内扣式可选； 3、设计工作压力4Mpa，爆破压力≥12Mpa； 4、内径63.5mm（公差0至﹢2mm） 5、水带编织层与衬里之间的附着强度≥35N/25mm； 6、轴向延伸率≤6%； 7、直径膨胀率≤6%； 8、重量≤550g/m; 9、可提供水带颜色白，红，黄，蓝，绿，橙，浅蓝； 10、具有永久性标志及产品数据标识； 11、提供样品。 12、整机提供国家级检验中心出具的产品检测报告或具有CNAS/CMA资质认证的第三方检测机构出具的产品检测报告。
51 | 40-80-100水带 | 1、符合 GB6246-2011《消防水带》标准；长度100米； 2、聚氨脂材料制成；水带接口：卡扣式或内扣式可选； 3、设计工作压力4Mpa，爆破压力≥12Mpa； 4、内径76mm（公差0至﹢2mm） 5、水带编织层与衬里之间的附着强度≥35N/25mm； 6、轴向延伸率≤6%； 7、直径膨胀率≤6%； 8、重量≤750g/m; 9、可提供水带颜色白色、黄色，绿色； 10、具有永久性标志及产品数据标识； 11、提供样品。 12、整机提供国家级检验中心出具的产品检测报告或具有CNAS/CMA资质认证的第三方检测机构出具的产品检测报告。
52 | 25-80-20水带 | 1、符合 GB6246-2011《消防水带》标准；长度20m；接口材质：铝合金； 2、聚氨脂材料制成；水带接口：卡扣式或内扣式可选；接口材质：铝合金； 3、设计工作压力2.5Mpa，爆破压力≥7.5Mpa； 4、内径80mm（公差0-2mm） 5、水带编织层与衬里之间的附着强度≥45N/25mm； 6、轴向延伸率≤6%； 7、直径膨胀率≤6%； 8、重量≤600g/m; 9、可提供水带颜色白，红，黄，蓝，绿，橙，浅蓝等； 10、具有永久性标志及产品数据标识； 11、提供样品。 12、整机提供国家级检验中心出具的产品检测报告或具有CNAS/CMA资质认证的第三方检测机构出具的产品检测报告。
53 | 25-65-20水带 | 1、符合 GB6246-2011《消防水带》标准；长度20m；接口材质：铝合金； 2、聚氨脂材料制成；水带接口：卡扣式或内扣式可选；接口材质：铝合金； 3、设计工作压力2.5Mpa，爆破压力≥7.5Mpa； 4、内径65mm（公差0-2mm） 5、水带编织层与衬里之间的附着强度≥40N/25mm； 6、轴向延伸率≤6%； 7、直径膨胀率≤6%； 8、重量≤480g/m; 9、可提供水带颜色白，红，黄，蓝，绿，橙，浅蓝等； 10、具有永久性标志及产品数据标识； 11、提供样品。 12、整机提供国家级检验中心出具的产品检测报告或具有CNAS/CMA资质认证的第三方检测机构出具的产品检测报告。
54 | 20-80-20水带 | 20-80-20水带： 1.符合消防类产品认证实施规则CCCF-CPRZ-25:2019的要求。 2.提供国家消防装备质量监督检验中心出具的产品检验报告及消防产品认证证书。 3.水带口径为80mm，内衬材质采用优质进口聚氨酯（耐寒耐高温），厚度均匀，表面光滑清洁，无褶皱，不渗水，不霉变，柔软轻便易卷缠，耐老化，水流阻力小。 4.使用寿命长标准工作压力≥2.0MPa，爆破压力为8.64MPa，延伸率为0.6%，膨胀率为1.6%，附着力强度为29.8N/25MM,每卷长度为20米
55 | 20-65-20水带 | 1.符合消防类产品认证实施规则CCCF-CPRZ-25:2019的要求。 2.提供国家消防装备质量监督检验中心出具的产品检验报告及消防产品认证证书。 3.水带口径为65mm，内衬材质采用优质进口聚氨酯（耐寒耐高温），厚度均匀，表面光滑清洁，无褶皱，不渗水，不霉变，柔软轻便易卷缠，耐老化，水流阻力小。 4.使用寿命长标准工作压力≥2.0MPa，爆破压力为7.84MPa，延伸率为0.2%，膨胀率为1.4%，附着力强度为33.9N/25MM,每卷长度为20米
56 | 多功能消防水枪 | 1、符合GB 8181-2005《消防水枪》标准； 2、枪体为铝合金或同等质量以上材料，枪身及把手等位置具备阻燃、耐磨、无后坐力等功能； 3、具有直流、开花、喷雾等多种功能； 4．操作力矩≤7（N.m）； 5、进水口直径：65mm； （1）质量≤2.5kg； （2）档位≥5个； （3）射程≥35m； ★（4）最大流量≥13L/s； 6、具有永久性标志及产品数据标识； 7、提供样品。 8、整机提供国家级检验中心出具的产品检测报告或具有CNAS/CMA资质认证的第三方检测机构出具的产品检测报告。
57 | 转角水枪 | 1、符合国家相关标准 2、转角式水枪由铝合金和不锈钢制成，阳极氧化抛光处理； 3、枪管在360度内旋转扑救喷射，喷射功能:开花、直流、喷雾； 4、进水口径：65mm； 5、最大流量≥180L/min； 6、额定压力范围0-0.8Mpa； 7、喷射距离≥20m， 8、最大喷雾角≥120° 9、整装质量≤4kg； 10、具有永久性标志及产品数据标识； 11、提供样品。
58 | 水幕水枪 | 1、符合 GB6246-2011《消防水带》标准； 2、聚氨脂材料制成； 3、喷雾孔铆钉光滑，无毛刺锈蚀，两喷雾孔间距≤35cm； 4、主要参数： （1）水带内径直径 65±3mm； （2）工作压力≥1 Mpa, （3）爆破压力≥5Mpa, （4）轴向延伸率≤2%， （5）直径膨胀率≤4%， （6）织物层与衬里之间的附着强度≥50N/25mm； （7）扯断伸长率≥400%； （8）扯断强度≥40Mpa； （9）单位长度质量≤270g/m，水带单根长度20m； 5、含卡式消防接口并捆扎牢固，无渗水。接口公称直径 65mm,密封性能:0.3Mpa 水压下无渗漏,工作压力≥1Mpa,铝合金材质，适用介质:水、泡沫混合液。 6、具有永久性标志及产品数据标识； 7、提供样品。
59 | 移动式消防炮D（自摆式） | 1、符合GB19156-2003《消防炮通用技术条件》、 GB19157-2003《远程消防炮系统通用技术条件》标准要求； 3、额定工作压力范围0.5-1Mpa； 4、允许最大工作压力≥1Mpa； ★5、在工作压力范围内，额定流量40*（1±10%）L/s时： （1）水射程≥60m； 6、最大喷雾角≥90°； 7、自摆角≥30°； 8、整机重量≤30kg； 9、具有永久性标志及产品数据标识； 10、提供样品。 11、整机提供国家级检验中心出具的产品检测报告或具有CNAS/CMA资质认证的第三方检测机构出具的产品检测报告。
60 | 水带包布 | 1、用于包裹消防水带破漏处，由帆布带和金属夹钳等零件组成。 2、铁件为铸钢,带料为高强尼龙织制 3、工作长≥480mm, 4、带宽≥80 mm 5、具有永久性标志及产品数据标识； 6、提供样品。
61 | 水带挂钩 | 1、将水带挂在梯子或其它物体上； 2、铁件为铸钢,带料为高强尼龙织制； 3、工作长≥（500）mm, 4、带宽≥（30）mm 5、具有永久性标志及产品数据标识； 6、提供样品。
62 | 止水器 | 1、本体：铝合金；接口：铝镁合金、内扣式、尺寸为65mm； 2、工作压力≥2Mpa； 3、强度压力≥2Mpa； 4、阀口直径≥65mm； 5、质量≤2kg； 6、具有永久性标志及产品数据标识； 7、提供样品。
63 | 中压分水器(二分) | 1、符合GA868-2010《分水器和集水器》标准要求； 2、主体由铝合金材料，接口为铝镁合金材料； 3、表面防腐处理工艺：接口：金色阳极氧化；本体：喷塑。具有防腐、阻燃、抗氧化、便携等性能； 4、进水口为尺寸为80mm，出水口尺寸为2个65mm，每个出水口有相应流量控制开关，配有一体便携式把手，接口形式为快速接口； 5、性能指标： （1）工作压力≥2Mpa； （2）爆破压力≥3Mpa； （3）开启力≤100N； （4）重量≤ 3KG， 6、具有永久性标志及产品数据标识； 7、提供样品。 8、整机提供国家级检验中心出具的产品检测报告或具有CNAS/CMA资质认证的第三方检测机构出具的产品检测报告。
64 | 中压分水器(三分) | 1、符合GA868-2010《分水器和集水器》标准要求； 2、主体由铝合金材料，接口为铝镁合金材料； 3、表面防腐处理工艺：接口：金色阳极氧化；本体：喷塑。具有防腐、阻燃、抗氧化、便携等性能； 4、进水口为尺寸为80mm，出水口尺寸为3个65mm，每个出水口有相应流量控制开关，配有一体便携式把手，接口形式为快速接口； 5、性能指标： （1）工作压力≥ 2Mpa； （2）爆破压力≥3Mpa； （3）开启力≤120N； （4）重量≤4KG 6、具有永久性标志及产品数据标识； 7、提供样品。 8、整机提供国家级检验中心出具的产品检测报告或具有CNAS/CMA资质认证的第三方检测机构出具的产品检测报告。
65 | 单杠梯 | 1、符合国家XF137-2007《消防梯》标准要求； 2、材质：竹质； 3、工作长 3000mm±100mm； 4、水平弯曲残余变形比值≤0.12% 5、梯蹬弯曲残余变形比值≤0.2% ； 6、侧板悬臂弯曲最大变形值≤1mm； 7、整梯重量≤9kg 8、具有永久性标志及产品数据标识； 9、提供样品。 10、整机提供国家级检验中心出具的产品检测报告或具有CNAS/CMA资质认证的第三方检测机构出具的产品检测报告。
66 | 消防安全员携行箱 | 1、箱体固定部分设备： （1）铝合金或同等质量材质双气喇叭：音量≥120 分贝； （2）具有远程遥控功能，遥控最大直线范围：≥2000m （3）箱体配备紧急手动启动阀； 2、设备包括且不限于：反光背心2件；电子写字板1套；闪光警示棒、警戒牌3根；望远镜测距仪1套;；数显风速风温计1套；有毒气体检测仪1套；可燃气体检测仪1套；手提喊话器1个；漏电探测仪1根；激光笔(射程距离：≥800m)；高频口哨4个；秒表1个；红蓝发令旗2个；指南针1个等。 3、具有永久性标志及产品数据标识； 4、提供样品。 5、整机提供国家级检验中心出具的产品检测报告或具有CNAS/CMA资质认证的第三方检测机构出具的产品检测报告。
67 | 分水器（三分）（65转40）快速接口 | 1、符合GA868-2010《分水器和集水器》标准要求； 2、主体由铝合金材料，接口为铝镁合金材料； 3、表面防腐处理工艺：接口：金色阳极氧化；本体：喷塑。具有防腐、阻燃、抗氧化、便携等性能； 4、进水口为尺寸为80mm，出水口尺寸为3个65mm，每个出水口有相应流量控制开关，配有一体便携式把手； 5、性能指标： （1）工作压力≥ 2Mpa； （2）爆破压力≥6Mpa； （3）开启力≤120N； （4）重量≤4Kg 6、具有永久性标志及产品数据标识； 7、提供样品。 8、整机提供国家级检验中心出具的产品检测报告或具有CNAS/CMA资质认证的第三方检测机构出具的产品检测报告。
68 | 多功能水枪（40mm） | 1、符合GB8181-2005《消防水枪》标准； 2、枪体采用高强度耐腐蚀铝合金，表面经过硬质氧化处理；握把尼龙材质；接口：卡式 3、最大工作压力≥1Mpa 4、枪口具有直流、开花、喷雾等多种转换功能； 5、操作力矩≤7N.m； 6、进水口直径：40mm （1）质量≤1.8Kg； （2）档位≥4个； （3）射程≥20m； （4）最大流量≥8L/s； 7、具有永久性标志及产品数据标识； 8、提供样品。 9、整机提供国家级检验中心出具的产品检测报告或具有CNAS/CMA资质认证的第三方检测机构出具的产品检测报告。
69 | 异型异径接口 | 1、符合GB12514.1-2005《消防接口第1部分：消防接口通用技术条件》标准要； 2、铝合金材质制作，具有抗氧化、防锈、防腐、阻燃等性能； 3、工作压力≥2Mpa； 4、爆破压力≥6Mpa； 5、全套包含：65内扣转40内扣；65内扣转50内扣；80内扣转65内扣；65内扣转65雄；65内扣转80雄；65内扣转65雌；65内扣转80雌；80内扣转65雌；80内扣转80雌；80内扣转65雄；80内扣转80雄；80雌转65雄；80雌转65雌；80雄转65雌；80雄转65雄；65雄转50雌； 6、配有包装箱便于存储； 7、具有永久性标志及产品数据标识； 8、提供样品。
70 | 65快速转40接口 | 1、符合GB12514.1-2005《消防接口第1部分：消防接口通用技术条件》标准要； 2、铝合金材质制作，具有抗氧化、防锈、防腐、阻燃等性能； 3、工作压力≥2Mpa； 4、爆破压力≥6Mpa； 5、具有永久性标志及产品数据标识； 6、提供样品。 7、整机提供国家级检验中心出具的产品检测报告或具有CNAS/CMA资质认证的第三方检测机构出具的产品检测报告。
71 | 40水枪 | 1、符合GB8181-2005《消防水枪》标准； 2、枪体采用高强度耐腐蚀铝合金，表面经过硬质氧化处理；握把尼龙材质；接口：卡式 3、最大工作压力≥1Mpa 4、枪口具有直流、开花、喷雾等多种转换功能； 5、操作力矩≤7N.m； 6、进水口直径：40mm （1）质量≤1.8Kg； （2）档位≥4个； （3）射程≥20m； （4）最大流量≥8L/s； 7、具有永久性标志及产品数据标识； 8、提供样品。 9、整机提供国家级检验中心出具的产品检测报告或具有CNAS/CMA资质认证的第三方检测机构出具的产品检测报告。
72 | A类泡沫灭火剂A档 | 1、符合国家标准GB27897-2011《A类泡沫灭火剂》标准； 2、凝固点：≤-20℃； 3、PH值：6.0~9.5 4、腐蚀率： （1）Q235A钢片：≤10mg/（d·dm2）； （2）3A21铝片≤3mg/（d·dm2）； 5、表面张力：在混合比为1%的条件下，表面张力≤30mN/m； 6、润湿性：在混合比为1%的条件下，润湿时间≤20s； 7、隔热防护性能：混合比HG条件下，25%析液时间（淡水）≥10min； 8、发泡倍数（淡水）≥35倍； *9、灭A类火灭火性能：在检测标准要求下，灭火时间≤90s； 10、具有永久性标志及产品数据标识； 11、提供5L样品。 12、整机具有国家固定灭火系统和耐火构件质量监督检验中心或具有CNAS资质认证的第三方检测机构出具的产品检测报告或具有CMA资质认证的第三方检测机构出具的计量检测报告。 13、整机具有第三方机构出具的关于灭火药剂不含持久性有机污染物PFOS的产品检测报告。
73 | 氟蛋白泡沫 | 1、符合国家标准GB15308-2006《泡沫灭火剂》标准；； 2、凝固点：≤-10℃；混合比例：6%； 3、灭火级别：IA级别； 4、发泡倍数≥5； 5、腐蚀率： （1）Q235A钢片：≤15； （2）3A21铝片≤15； 6、灭火性能： （1）灭火时间（淡水）≤300s； （2）抗烧时间（淡水）≥900s； 7、表面张力≤20mN/m; 8、界面张力≤2mN/m; 9、具有永久性标志及产品数据标识； 10、提供样品。 11、整机具有国家固定灭火系统和耐火构件质量监督检验中心或具有CNAS资质认证的第三方检测机构出具的产品检测报告或具有CMA资质认证的第三方检测机构出具的计量检测报告。 12、整机具有部消防局关于灭火药剂不含持久性有机污染物PFOS的产品检测报告。
74 | 水成膜泡沫 | 1、符合国家标准GB15308-2006《泡沫灭火剂》标准；； 2、凝固点：≤-20℃；混合比例：6%； 3、灭火级别：ARIA级别、IA级别； 4、发泡倍数≥6； 5、腐蚀率： （1） Q235A钢片：≤2 ； （2）3A21铝片≤2； 6、灭火性能ARIB级别： （1）灭火时间（淡水）≤180s； （2）抗烧时间（淡水）≥900s； 7、表面张力≤18mN/m; 8、界面张力≤2mN/m; 9、具有永久性标志及产品数据标识； 10、提供样品。 11、整机具有国家固定灭火系统和耐火构件质量监督检验中心或具有CNAS资质认证的第三方检测机构出具的产品检测报告或具有CMA资质认证的第三方检测机构出具的计量检测报告。 12、整机具有部消防局关于灭火药剂不含持久性有机污染物PFOS的产品检测报告。
75 | 假人 | 1、材质为黑色或橙色PU皮； 2、双手姿势为张开式，分腿结构； 3、外观无破损毛刺； 4、长度：160~180cm，重量55~60kg； 5、具有永久性标志及产品数据标识； 6、提供样品。
76 | 激流救生衣 | 1、腰部两侧设计≥2组梯型扣； 2、环绕胸部设置一条多功能腰带，前胸设置PFD自救装置，后背设有牵引绳连接拉环，拉环拉绳破断力≥1200N；牵引绳可固定于肩部。 3、设置前置挂点≥（4）个、配置大容量排水网布构成的置物袋2个（可拆卸），肩部配置1个对讲机口袋（可拆卸）。后背1个大容量置物袋（可拆卸）。 4、前后面缝制3M反光条，下摆部带有连接点； 5、激流下浮力≥150N。 6、救生衣 （1）撕破强力≥1000N； （2）接缝强力≥900N； （3）任意方式下水后，救生衣能在5s内处于自由漂浮状态，且人嘴高出水面≥120mm。 7、在淡水中浸泡24小时候，其浮力损失≤2% 8、产品属具：每件救生衣配有细索系牢的哨笛1只、细索系牢的示位灯1只。 9、快脱带： （1）快脱带水中解开时间≤10s； （2）快脱带开启力≤110N； （3）快脱带承受拉力≥2500N且不发生误开启。 10、具有永久性标志及产品数据标识； 11、提供样品。 12、整机提供国家级检验中心出具的产品检测报告或具有CNAS/CMA资质认证的第三方检测机构出具的产品检测报告。
77 | 水域救援牛尾绳 | 1、弹力牛尾绳一端 O 型环，另一端配铝合金快挂扣；两端缝合：Z 形线迹并加固缝合表面，编有反光丝； 2、牛尾绳： （1）直径≥20mm； （2）长度≥85cm； （3）破断强度≥5kN； 3、快挂： （1）质量≤100g； （2）长轴破断强度≥25kN； （3）短轴破断强度≥20kN； （4）在开口打开状态时，长轴破断强度≥20kN； 4、具有永久性标志及产品数据标识； 5、提供样品。 6、整机提供国家级检验中心出具的产品检测报告或具有CNAS/CMA资质认证的第三方检测机构出具的产品检测报告。
78 | 水域救援漂浮救生绳 | 1、符合GB/T8834-2016《纤维绳索 有关物理和机械性能的测定》标准要求； 2、采用明亮鲜明色彩，具有蓄光反光设计，便于识别。 3、直径≥9mm，长度可选择； 4、最小破断强度≥35kN； 5、在水面漂浮≥48h，无明显下沉； 6、具有永久性标志及产品数据标识； 7、提供样品。 8、整机提供国家级检验中心出具的产品检测报告或具有CNAS/CMA资质认证的第三方检测机构出具的产品检测报告。
79 | 水域抛绳包 | 1、包体由500D 尼龙制成；中部有网布，可以快速干燥；侧面提供一个魔术贴挂点，可以挂置闪光棒；设计有反光条； 2、水面救援漂浮绳索，可蓄光发光： （1）直径≥9mm ； （2）拉力≥35kN； （3）在水面漂浮≥48h，无明显下沉； （4）长度：15m 3、具有永久性标志及产品数据标识； 4、提供样品。 5、整机提供国家级检验中心出具的产品检测报告或具有CNAS/CMA资质认证的第三方检测机构出具的产品检测报告。
80 | 风力灭火机 | 1、发动机：二冲程发动机；佩戴方式：背负式； 2、功率≥3 kw； 3、重量≤15kg； 4、最大排风量≥2000m³/h； 5、油箱容量≥2L； 6、连续工作时间≥70min； 7、全封闭供油管。 8、具有永久性标志及产品数据标识； 9、提供样品。 10、整机提供国家级检验中心出具的产品检测报告或具有CNAS/CMA资质认证的第三方检测机构出具的产品检测报告。
81 | 油锯（机动链锯） | 1、两冲程风冷汽油发动机，排量： ≥90cc； 2、功率：≥3.8kw； 3、重量：≤6.8kg； 4、燃油箱容积：≥1.0L； 5、最高转速：≥ 11000r/min； 6、导板尺寸：≥18 寸； 7、泵油方式：链条润滑自动泵油； 8、发动机最低燃油消耗率：≤540g/kw·h ； 9、提供样品。
82 | 加油器 | 1、由汽油桶、内置式机油桶、加油枪和专用背带等组成，颜色为军绿色； 2、油箱容积：≥ 20L；带独立的加油口，防静电； 3、配置：带手油泵、通用卡式接头的油管、专用油桶背包。 4、外侧有反光条，内侧有减震海绵垫，两侧有立体口袋，提供样品。
83 | 组合工具（含活动手柄、锹镐、手锯、耙子、砍刀、斧子、二号工具） | 1、多用斧：锻造钢材质，斧头总长：35±2cm,斧头长度：14±2cm ；宽度：5±1cm，厚度：2±1cm ，手柄长度：30±2cm ，斧头总重量≤3kg； 2、组合锹： （1）钢板厚度≥2mm； （2）锹面面积≥200*160mm2； 3、组合耙：钢板冲压成四齿，厚≥3mm； 4、组合拍：阻燃橡胶，厚≥3mm； 5、工具杆：金属材质，两节可组合连结； 6、手锯：三角形截锯，长：400±50mm； 7、砍刀： （1）长度≥240mm； （2）重量≤2kg； 8、工具包：防潮材料、防火迷彩帆布，能合理放置以上7种工具； 9、具有永久性标志及产品数据标识； 10、提供样品。
84 | 二号工具 | 1、阻燃胶条，14～16条； 2、胶条长度：≥55cm，拉伸强度：≥20Mpa，伸长率：≥25%； 3、拍头由：≥18根加强棉线橡胶条组成； 4、拍头用双抱箍与手柄连接，牢固耐用。 5、头部与杆之间采用焊接扣合加固方式连接，表面镀锌防锈处理。
85 | 背负式高压接力水泵 （含多功能水泵附件、背包、油箱等全套设备） | 扑打树冠火、地下火以及高强度地表火。轻便，可背负着使用，同时具备手起动和电起动2种起动方式，配件包含40mm吸水管。符合森林灭火水枪国家标准，含配件背包、三通、直流和开花枪头、转换接口、维修工具等，40mm接口，可与轻型水泵、40mm水带连接使用，具备开关和水流调节功能。含多功能水泵附件、背包、油箱等全套设备。
86 | 40mm水带 | 1、织物层质量：编制均匀，表面整洁，无跳双经，断双经、跳纬及划伤。衬里质量：厚度均匀，表面光滑平整无折皱或其他缺陷。 2、内径：38.0/40mm 3、单位长度质量：≥30m 4、水压试验：≥（2.5MPa，保压5min）无渗漏现象。 5、爆破压力：≥7.5MPa；爆破现象：未出现断裂现象 6、轴向延伸率%：≥4 7、直径膨胀率%：≥6 8、附着强度：34N/25mm 9、水带与消防接口连接性能：2.5 MPa 水带与消防接口连接处未发生渗漏、爆破或滑落。
87 | 水带框 | 外包；迷彩数码背包防水，带盖。水带架由不锈钢管制做，水管接头，具有重量轻.拆装便捷特点。
88 | 斜坡软体蓄水罐 | 1、水囊：容积 ≥2T，水池上口直径：1.4±0.1m、 水池下 口直径：2±0.1m、水池高度：0.9±0.1m； 2、 结构： 水池应由罐体 、 防尘盖和地布组成； 罐口为环形浮圈 ，设有气阀 ，放水阀为 DN50 球 阀； 3、材料：TPN材质，可折叠； 净重≤ 12.5kg;颜色：军绿或迷彩；配备充气泵 及双肩收纳背包各一个。 4、可在坡度不小于10°的地面上稳固使用。
89 | 背负式软体水枪（手动、电动） | 背囊部分： 1.背囊由主背囊、背负系统、两个固定式副包以及可拆卸式副包等组成。 2.背负系统由藏式背架、肩背带、背垫和腰封等组成。 3.肩带宽度：60±10mm，厚度：12±5mm 4.具有快速解脱功能，背负状态下的解脱时间≤10秒 5.腰封最宽处尺寸：150±10mm，厚度：20±5mm 6.主背囊顶部设置软质提手，便于搬运 7.顶部显著位置设透明插入卡位，用于张贴电子标签 8.主背囊及附包明显位置有反光标识 9.空载总重≤5.8kg 10.最大储水量：20-23升 11.水囊：使用寿命≥2年 水枪部分： 1.采用手动和电动两种灭火形式，同一把枪体两种模式能一键切换。 2.手动喷水最大距离≥12m 3.电动喷水最大距离≥11m 4.电动作业流量（水）≥2.6L/min 5.电池容量≥10000mAh；电池使用时间≥2.5h 6.电动系统重量≤2kg（含电池和电机） 7.水枪多功能喷头具有直流、雾化、扇形喷射等多种模式。 8.喷水剩余量：≤1% 9.枪体采用往复式铜制滑杆喷射结构。 提供具有CNAS/CMA资质认证的第三方检测机构出具的产品检测报告。