## 封2招标控制价
福州机电工程职业技术学校(福湾校区)综合楼卫生间维修改造工程
招 标 控 制 价
招标控制价(小写): |  | 1067298元 | 其中：甲供材料费
(大写): | 壹佰零陆万柒仟贰佰玖拾捌圆整 |  | 其中：甲供材料费
招 标 人: |  |  | 造价咨询人:
(盖单位公章) |  |  | (盖单位公章)
法定代表人 或其授权人: |  |  | 法定代表人 或其授权人:
(签字或盖章) |  |  | (签字或盖章)
编 制 人: |  |  | 审 核 人:
(签字) |  |  | (签字、加盖执业印章)
编 制 时 间: |  |  | 审 核 时 间:

## 表2工程项目造价汇总表
工程项目造价汇总表
工程名称:福州机电工程职业技术学校(福湾校区)综合楼卫生间维修改造工程 |  |  | 第1页 共1页
序号 | 单项工程名称 | 金额(元) | 其中
|  |  | 安全文明施工费(元) | 人工费 （元）
1 | 土建工程 | 704731 | 3360 | 272311
2 | 安装工程 | 362567 | 1646 | 98156
合 计 |  | 1067298 | 5006 | 370467

## 表3单项工程造价汇总表
单项工程造价汇总表
工程名称：福州机电工程职业技术学校(福湾校区)综合楼卫生间维修改造工程 土建工程 |  |  | 第1页 共2页
序号 | 单位工程名称 | 金额(元) | 其中
|  |  | 安全文明施工费(元) | 人工费 （元）
1 | 一层 | 118701 | 566 | 44899
2 | 二层 | 112668 | 537 | 41928
3 | 三层 | 114868 | 548 | 43678
4 | 四层 | 117151 | 558 | 45462
5 | 五层 | 119531 | 570 | 47280
6 | 六层 | 121812 | 581 | 49064
合 计 |  | 704731 | 3360 | 272311
单项工程造价汇总表
工程名称：福州机电工程职业技术学校(福湾校区)综合楼卫生间维修改造工程 安装工程 |  |  | 第2页 共2页
序号 | 单位工程名称 | 金额(元) | 其中
|  |  | 安全文明施工费(元) | 人工费 （元）
1 | 安装工程 | 362567 | 1646 | 98156
合 计 |  | 362567 | 1646 | 98156

## 表4单位工程造价汇总表
单位工程造价汇总表
工程名称：福州机电工程职业技术学校(福湾校区)综合楼卫生间维修改造工程 土建工程 一层 |  | 第1页 共7页
序号 | 汇 总 内 容 | 金 额(元)
1 | 分部分项工程费 | 117186
1.1 | 拆除工程 | 11009
1.2 | 翻新工程 | 106177
2 | 措施项目费 | 1515
2.1 | 总价措施项目费 | 756
2.1.1 | 安全文明施工费 | 566
2.1.2 | 其他总价措施费 | 130
2.1.3 | 防尘喷雾措施费 | 60
2.2 | 单价措施项目费 | 759
3 | 其他项目费
3.1 | 暂列金额
3.2 | 专业工程暂估价
3.3 | 总承包服务费
合 计=1+2+3 |  | 118701
单位工程造价汇总表
工程名称：福州机电工程职业技术学校(福湾校区)综合楼卫生间维修改造工程 土建工程 二层 |  | 第2页 共7页
序号 | 汇 总 内 容 | 金 额(元)
1 | 分部分项工程费 | 109036
1.1 | 拆除工程 | 10896
1.2 | 翻新工程 | 98140
2 | 措施项目费 | 3632
2.1 | 总价措施项目费 | 716
2.1.1 | 安全文明施工费 | 537
2.1.2 | 其他总价措施费 | 123
2.1.3 | 防尘喷雾措施费 | 56
2.2 | 单价措施项目费 | 2916
3 | 其他项目费
3.1 | 暂列金额
3.2 | 专业工程暂估价
3.3 | 总承包服务费
合 计=1+2+3 |  | 112668
单位工程造价汇总表
工程名称：福州机电工程职业技术学校(福湾校区)综合楼卫生间维修改造工程 土建工程 三层 |  | 第3页 共7页
序号 | 汇 总 内 容 | 金 额(元)
1 | 分部分项工程费 | 108943
1.1 | 拆除工程 | 10896
1.2 | 翻新工程 | 98047
2 | 措施项目费 | 5925
2.1 | 总价措施项目费 | 731
2.1.1 | 安全文明施工费 | 548
2.1.2 | 其他总价措施费 | 126
2.1.3 | 防尘喷雾措施费 | 57
2.2 | 单价措施项目费 | 5194
3 | 其他项目费
3.1 | 暂列金额
3.2 | 专业工程暂估价
3.3 | 总承包服务费
合 计=1+2+3 |  | 114868
单位工程造价汇总表
工程名称：福州机电工程职业技术学校(福湾校区)综合楼卫生间维修改造工程 土建工程 四层 |  | 第4页 共7页
序号 | 汇 总 内 容 | 金 额(元)
1 | 分部分项工程费 | 108943
1.1 | 拆除工程 | 10896
1.2 | 翻新工程 | 98047
2 | 措施项目费 | 8208
2.1 | 总价措施项目费 | 744
2.1.1 | 安全文明施工费 | 558
2.1.2 | 其他总价措施费 | 128
2.1.3 | 防尘喷雾措施费 | 58
2.2 | 单价措施项目费 | 7464
3 | 其他项目费
3.1 | 暂列金额
3.2 | 专业工程暂估价
3.3 | 总承包服务费
合 计=1+2+3 |  | 117151
单位工程造价汇总表
工程名称：福州机电工程职业技术学校(福湾校区)综合楼卫生间维修改造工程 土建工程 五层 |  | 第5页 共7页
序号 | 汇 总 内 容 | 金 额(元)
1 | 分部分项工程费 | 109036
1.1 | 拆除工程 | 10896
1.2 | 翻新工程 | 98140
2 | 措施项目费 | 10495
2.1 | 总价措施项目费 | 760
2.1.1 | 安全文明施工费 | 570
2.1.2 | 其他总价措施费 | 131
2.1.3 | 防尘喷雾措施费 | 59
2.2 | 单价措施项目费 | 9735
3 | 其他项目费
3.1 | 暂列金额
3.2 | 专业工程暂估价
3.3 | 总承包服务费
合 计=1+2+3 |  | 119531
单位工程造价汇总表
工程名称：福州机电工程职业技术学校(福湾校区)综合楼卫生间维修改造工程 土建工程 六层 |  | 第6页 共7页
序号 | 汇 总 内 容 | 金 额(元)
1 | 分部分项工程费 | 109036
1.1 | 拆除工程 | 10896
1.2 | 翻新工程 | 98140
2 | 措施项目费 | 12776
2.1 | 总价措施项目费 | 775
2.1.1 | 安全文明施工费 | 581
2.1.2 | 其他总价措施费 | 133
2.1.3 | 防尘喷雾措施费 | 61
2.2 | 单价措施项目费 | 12001
3 | 其他项目费
3.1 | 暂列金额
3.2 | 专业工程暂估价
3.3 | 总承包服务费
合 计=1+2+3 |  | 121812
单位工程造价汇总表
工程名称：福州机电工程职业技术学校(福湾校区)综合楼卫生间维修改造工程 安装工程 安装工程 |  | 第7页 共7页
序号 | 汇 总 内 容 | 金 额(元)
1 | 分部分项工程费 | 354612
1.1 | 强电工程 | 49015
1.2 | 给排水工程 | 265897
1.3 | 通风工程 | 39700
2 | 措施项目费 | 7955
2.1 | 总价措施项目费 | 2197
2.1.1 | 安全文明施工费 | 1646
2.1.2 | 其他总价措施费 | 378
2.1.3 | 防尘喷雾措施费 | 173
2.2 | 单价措施项目费 | 5758
3 | 其他项目费
3.1 | 暂列金额
3.2 | 专业工程暂估价
3.3 | 总承包服务费
合 计=1+2+3 |  | 362567

## 表5分部分项工程量清单与计价表
分部分项工程量清单与计价表
工程名称：福州机电工程职业技术学校(福湾校区)综合楼卫生间维修改造工程 | [6 empty] | 第1页 共34页
序号 | 项目编码 | 项目名称 | 项目特征描述 | 计量单位 | 工程量 | 金 额(元)
[6 empty] | 综合单价 |  | 合价
土建工程 | [8 empty] | 单项工程(17房屋建筑与装饰)
一层 | [8 empty] | 单位工程(17房屋建筑与装饰)
拆除工程 | [8 empty] | 分项工程(17房屋建筑与装饰)
1 | 01B001 | 拆除小便槽 | (1)拆除不锈钢小便槽 | m | 4.8 | 49.24 |  | 236.35 | 清单
2 | 011601001001 | 砖（石）砌体拆除 | (1)砌体名称:拆除砖砌基层及瓷砖面层、内砖砌墙体及面上瓷砖层、窗户下方墙体 (2)砌体材质:标准砖 | m3 | 2.116 | 164.79 |  | 348.7 | 清单
3 | 011614008001 | 块料、石材台池槽拆除 | (1)构件名称:拆除石英石台面及内部方管骨架、拖布池 | m | 4.4 | 60.51 |  | 266.24 | 清单
4 | 011610001001 | 门窗拆除 | (1)构件名称:钢制门及门套 | 樘 | 2 | 43.45 |  | 86.9 | 清单
5 | 011609002001 | 隔断隔墙拆除 | (1)拆除隔墙的饰面种类:灰色防潮板隔断 | m2 | 68 | 3.77 |  | 256.36 | 清单
6 | 011602001001 | 混凝土构件拆除 | (1)构件名称:混凝土垫高层 | m3 | 11.805 | 346.25 |  | 4087.48 | 清单
7 | 011610001002 | 门窗拆除 | (1)构件名称:铝合金玻璃窗户 | 樘 | 2 | 28.97 |  | 57.94 | 清单
8 | 011605002001 | 立面块料拆除 | (1)拆除的基层类型:水泥砂浆 (2)饰面材料种类:块料面 (3)拆除原有墙面瓷砖及水泥砂浆粘合层 | m2 | 103.19 | 38.25 |  | 3947.02 | 清单
9 | 011606003001 | 天棚面龙骨及饰面拆除 | (1)拆除原有顶面铝扣板 | m2 | 61.45 | 8.49 |  | 521.71 | 清单
10 | 011605001001 | 平面块料拆除 | (1)拆除的基层类型:水泥砂浆 (2)饰面材料种类:块料面 (3)拆除原有地面瓷砖及水泥砂浆粘合层 | m2 | 34.72 | 13.43 |  | 466.29 | 清单
11 | 010103002001 | 余方弃置 | (1)废弃料品种:建筑垃圾 (2)运距:25KM | m3 | 13.944 | 52.66 |  | 734.29 | 清单
翻新工程 | [8 empty] | 分项工程(17房屋建筑与装饰)
12 | 010402001001 | 砌块墙 | (1)砌块品种、规格、强度等级:100mm厚蒸压加气混凝土(B05),强度等级≥A3.5 (2)墙体类型、砌筑高度:3.6m以内 (3)砂浆强度等级:专用砂浆砌筑强度为M5 | m3 | 2.702 | 763.02 |  | 2061.68 | 清单
13 | 010402001002 | 砌块墙 | (1)砌块品种、规格、强度等级:200mm厚蒸压加气混凝土(B05),强度等级≥A3.5 (2)墙体类型、砌筑高度:3.6m以内 (3)砂浆强度等级:专 | m3 | 0.504 | 707.07 |  | 356.36 | 清单
分部分项工程量清单与计价表
工程名称：福州机电工程职业技术学校(福湾校区)综合楼卫生间维修改造工程 | [6 empty] | 第2页 共34页
序号 | 项目编码 | 项目名称 | 项目特征描述 | 计量单位 | 工程量 | 金 额(元)
[6 empty] | 综合单价 |  | 合价
用砂浆砌筑强度为M5
14 | 010503004001 | 圈梁 | (1)混凝土种类（商品混凝土、现场拌制，泵送、非泵送）:商品混凝土，非泵送 (2)混凝土强度等级:C20 | m3 | 0.569 | 783.74 |  | 445.95 | 清单
15 | 010515001001 | 现浇构件钢筋 | (1)钢筋种类、规格:圆钢筋HPB300、φ10 | t | 0.014 | 5986.01 |  | 83.8 | 清单
16 | 010515001002 | 现浇构件钢筋 | (1)钢筋种类、规格:圆钢筋HPB300、φ6 | t | 0.004 | 6788.55 |  | 27.15 | 清单
17 | 010607005001 | 砌块墙钢丝网加固 | (1)加固方式:在混凝土柱、墙、梁与外墙砌体材料的交接部位以及所有外墙砌体材料的外侧迎水面应满铺10X10的φ1焊接钢丝网防裂,固定点间距200mm,钉入柱梁和墙内。(榕建质安[2016]79号)；内墙不同材料砌体交接处、门窗等洞口的角部、暗埋管线的孔槽处均加贴钢丝网10X10的φ1焊接钢丝网防裂 | m2 | 14.224 | 17.68 |  | 251.48 | 清单
18 | 010802004001 | 防盗门 | (1)M1 宽度:1000mm 高度:2400mm 带闭门器 (2)门框、扇材质:木纹色钢制门及门套 | m2 | 4.8 | 837.91 |  | 4021.97 | 清单
19 | 010807001001 | 金属（塑钢、断桥）窗 | (1)C1 宽度:1800mm 高度:2200mm (2)框、扇材质:蓝灰色断热铝合金窗框 (3)玻璃品种、厚度:5中透LowE+9空气+6透明 | m2 | 7.92 | 622.96 |  | 4933.84 | 清单
20 | 011102003001 | 块料楼地面 | (1)结合层厚度、砂浆配合比:30厚DS M15砂浆(1:3干硬性水泥砂浆)结合层，表面撒水泥粉 (2)面层材料品种、规格、颜色:600*1200*12厚灰色通体仿大理石砖 (3)水泥浆一道(内掺建筑胶) (4)详23J909-地D23/3-53 | m2 | 57.385 | 171.47 |  | 9839.81 | 清单
21 | 011101003001 | 细石混凝土楼地面 | (1)找平层厚度、砂浆配合比:最薄处30厚C20细石混凝土找坡层，向地漏找1%坡，随打随抹平。地漏四周及管根部用DSM15砂浆(1 | m2 | 57.385 | 42.16 |  | 2419.35 | 清单
分部分项工程量清单与计价表
工程名称：福州机电工程职业技术学校(福湾校区)综合楼卫生间维修改造工程 | [6 empty] | 第3页 共34页
序号 | 项目编码 | 项目名称 | 项目特征描述 | 计量单位 | 工程量 | 金 额(元)
[6 empty] | 综合单价 |  | 合价
:3水泥砂浆)抹小八字角 (2)详23J909-地D23/3-53
22 | 010904002001 | 楼（地）面涂膜防水 | (1)防水膜品种:聚氨酯防水涂料 (2)涂膜厚度、遍数:1.5厚、一遍 | m2 | 63.604 | 39.79 |  | 2530.8 | 清单
23 | 011108001001 | 石材零星项目 | (1)工程部位:门槛石 (2)结合层厚度、材料种类:30厚1:3干硬性水泥砂浆 (3)面层材料品种、规格、颜色:20厚黑白根大理石 | m2 | 0.46 | 341.07 |  | 156.89 | 清单
24 | 011108001002 | 石材零星项目 | (1)工程部位:压顶石 (2)结合层厚度、材料种类:20mm1:3 干硬性水泥砂浆结合层 (3)面层材料品种、规格、颜色:20厚黑白根大理石 | m2 | 5.759 | 373.52 |  | 2151.1 | 清单
25 | 010809004001 | 石材窗台板 | (1)粘结层厚度、砂浆配合比:15mm厚1:2水泥砂浆结合层 (2)窗台板材质、规格、颜色:20厚黑白根大理石 | m2 | 1.152 | 320.7 |  | 369.45 | 清单
26 | 011302001001 | 天棚吊顶 | (1)吊顶形式、吊杆规格、高度:现浇混凝土板内预留中8钢筋吊环(勾),或在板底钻孔,固定镀锌膨胀螺栓双向中距<1200(1500)，(预制混凝土板在板缝内预留吊环)；φ6钢筋吊杆,双向中距<1200(1500)，吊杆上部与板底预留吊环(勾)固定 (2)龙骨材料种类、规格、中距:与安装型式配套的专用上层主龙骨,问距<1200(1500)用吊件与钢筋吊杆联结后找平；与铝合金方板配套的专用下层副龙骨联结，问距<600(750) (3)面层材料品种、规格:300*600*1.0白色铝扣板 (4)压条材料种类、规格:成品铝扣板L型收边条 (5)详23J909-棚88/8-15 | m2 | 54.62 | 184.74 |  | 10090.5 | 清单
27 | 011304001001 | 灯带槽 | (1)灯带型式、尺寸: | m2 | 7.904 | 335.56 |  | 2652.27 | 清单
分部分项工程量清单与计价表
工程名称：福州机电工程职业技术学校(福湾校区)综合楼卫生间维修改造工程 | [6 empty] | 第4页 共34页
序号 | 项目编码 | 项目名称 | 项目特征描述 | 计量单位 | 工程量 | 金 额(元)
[6 empty] | 综合单价 |  | 合价
附加式灯槽 (2)18mm阻燃板基层、9mm石膏板
28 | 011406001001 | 抹灰面油漆涂料 | (1)部位:天棚 (2)腻子种类、遍数:两道腻子 (3)油漆涂料品种、遍数（或厚度）:白色无机涂料（一底两面） | m2 | 15.808 | 34.65 |  | 547.75 | 清单
29 | 010807003001 | 金属百叶窗 | (1)框、扇材质:铝合金防雨百叶 | m2 | 0.25 | 607.04 |  | 151.76 | 清单
30 | 011204003001 | 块料墙面 | (1)安装方式:5厚DTA砂浆或瓷砖胶粘剂粘结层 (2)面层材料品种、规格、颜色:600*1200*12厚灰色通体仿大理石砖 | m2 | 186.032 | 149.2 |  | 27755.97 | 清单
31 | 011201004001 | 立面砂浆找平层 | (1)界面剂类型: (2)找平层砂浆厚度、配合比:10厚1:3水泥砂浆找平层 | m2 | 195.572 | 33.39 |  | 6530.15 | 清单
32 | 010903002001 | 墙面涂膜防水 | (1)防水膜品种:聚氨酯防水涂料 (2)涂膜厚度、遍数:1.5厚、一遍 | m2 | 73.512 | 44.48 |  | 3269.81 | 清单
33 | 011204003002 | 块料墙面 | (1)安装方式:5厚DTA砂浆或瓷砖胶粘剂粘结层 (2)面层材料品种、规格、颜色:300*300水晶白幻彩纹马赛克颗粒为25mm*25mm | m2 | 9.54 | 125.96 |  | 1201.66 | 清单
34 | 011210005001 | 成品隔断 | (1)隔断材料品种、规格、颜色:20厚灰色抗倍特板隔断 (2)配件品种、规格:不锈钢饰面、钢型材横粱、不锈钢饰套(成品)、M6不锈钢蝶栓、底座60高黑色不锈钢踢脚线等 | m2 | 68.676 | 170.3 |  | 11695.52 | 清单
35 | 011204003003 | 块料墙面 | (1)仿大理石砖隔断 (2)安装方式:20*40*2.5镀锌方管焊架、干挂 (3)面层材料品种、规格、颜色:600*1200*12厚灰色通体仿大理石砖 | m2 | 5.364 | 436.81 |  | 2343.05 | 清单
36 | 010401003001 | 实心砖墙 | (1)蹲位垫高处 (2)砖品种、规格、强度等级:红砖砌筑 (3)砂浆强度等级、配合比:现拌混合砂浆M5 | m3 | 0.332 | 723.9 |  | 240.33 | 清单
37 | 010404001001 | 垫层 | (1)垫层材料种类、配合比、厚度:陶粒碎渣 | m3 | 16.824 | 32.49 |  | 546.61 | 清单
分部分项工程量清单与计价表
工程名称：福州机电工程职业技术学校(福湾校区)综合楼卫生间维修改造工程 | [6 empty] | 第5页 共34页
序号 | 项目编码 | 项目名称 | 项目特征描述 | 计量单位 | 工程量 | 金 额(元)
[6 empty] | 综合单价 |  | 合价
（主材利旧）
38 | 01B002 | 无障碍扶栏(不锈钢材质)【小便斗】 | (1)无障碍扶栏(不锈钢材质)【小便斗】 | 套 | 1 | 139.41 |  | 139.41 | 清单
39 | 01B003 | 无障碍扶栏(不锈钢材质)【马桶】 | (1)无障碍扶栏(不锈钢材质)【马桶】 | 套 | 2 | 139.41 |  | 278.82 | 清单
40 | 011505010001 | 镜面玻璃 | (1)镜面玻璃品种、规格:6mm清镜 (2)框材质、断面尺寸:20宽1.0厚本色不锈钢镜框 (3)基层材料种类:18mm阻燃板基层 | m2 | 3.876 | 287.69 |  | 1115.09 | 清单
41 | 011505001001 | 洗漱台 | (1)材料品种、规格、颜色:20厚白色石英石台面 (2)支架、配件品种、规格:角钢骨架、20厚橡木蜂窝铝板柜体 | m2 | 1.054 | 1698.29 |  | 1790 | 清单
42 | 011406001002 | 抹灰面油漆涂料 | (1)部位:原外墙面层仿石漆修补 (2)腻子种类、遍数:2厚水泥基腻子 (3)油漆涂料品种、遍数（或厚度）:曼彩石(水包砂)（底层涂料1道(抗碱封闭底漆);立体多彩仿石中层涂料1道(水包砂仿石漆涂料);水性多彩仿石涂料1道;罩面涂料）防水装饰一体化涂料 (4)仿石漆做法参23J909-外墙8E/6-12、外涂3/6-23 | m2 | 40 | 91.53 |  | 3661.2 | 清单
43 | 011201004002 | 立面砂浆找平层 | (1)素水泥浆一道 (2)找平层砂浆厚度、配合比:5厚聚合物水泥防水砂浆批刮；9厚1:3水泥砂浆刮平扫毛 | m2 | 40 | 62.93 |  | 2517.2 | 清单
二层 | [8 empty] | 单位工程(17房屋建筑与装饰)
拆除工程 | [8 empty] | 分项工程(17房屋建筑与装饰)
44 | 01B004 | 拆除小便槽 | (1)拆除不锈钢小便槽 | m | 4.8 | 49.24 |  | 236.35 | 清单
45 | 011601001002 | 砖（石）砌体拆除 | (1)砌体名称:拆除砖砌基层及瓷砖面层、内砖砌墙体及面上瓷砖层、窗户下方墙体 (2)砌体材质:标准砖 | m3 | 2.116 | 164.79 |  | 348.7 | 清单
46 | 011614008002 | 块料、石材台池槽拆除 | (1)构件名称:拆除石英石台面及内部方管骨架、拖布池 | m | 4.4 | 60.51 |  | 266.24 | 清单
47 | 011610001003 | 门窗拆除 | (1)构件名称:钢制门及门套 | 樘 | 2 | 43.45 |  | 86.9 | 清单
48 | 011609002002 | 隔断隔墙拆除 | (1)拆除隔墙的饰面种类:灰色防潮板隔断 | m2 | 68 | 3.77 |  | 256.36 | 清单
分部分项工程量清单与计价表
工程名称：福州机电工程职业技术学校(福湾校区)综合楼卫生间维修改造工程 | [6 empty] | 第6页 共34页
序号 | 项目编码 | 项目名称 | 项目特征描述 | 计量单位 | 工程量 | 金 额(元)
[6 empty] | 综合单价 |  | 合价
49 | 011602001002 | 混凝土构件拆除 | (1)构件名称:混凝土垫高层 | m3 | 11.805 | 346.25 |  | 4087.48 | 清单
50 | 011610001004 | 门窗拆除 | (1)构件名称:铝合金玻璃窗户 | 樘 | 2 | 28.97 |  | 57.94 | 清单
51 | 011605002002 | 立面块料拆除 | (1)拆除的基层类型:水泥砂浆 (2)饰面材料种类:块料面 (3)拆除原有墙面瓷砖及水泥砂浆粘合层 | m2 | 103.19 | 38.25 |  | 3947.02 | 清单
52 | 011606003002 | 天棚面龙骨及饰面拆除 | (1)拆除原有顶面铝扣板 | m2 | 61.45 | 8.49 |  | 521.71 | 清单
53 | 011605001002 | 平面块料拆除 | (1)拆除的基层类型:水泥砂浆 (2)饰面材料种类:块料面 (3)拆除原有地面瓷砖及水泥砂浆粘合层 | m2 | 34.72 | 13.43 |  | 466.29 | 清单
54 | 010103002002 | 余方弃置 | (1)废弃料品种:建筑垃圾 (2)运距:25KM | m3 | 11.784 | 52.66 |  | 620.55 | 清单
翻新工程 | [8 empty] | 分项工程(17房屋建筑与装饰)
55 | 010402001003 | 砌块墙 | (1)砌块品种、规格、强度等级:100mm厚蒸压加气混凝土(B05),强度等级≥A3.5 (2)墙体类型、砌筑高度:3.6m以内 (3)砂浆强度等级:专用砂浆砌筑强度为M5 | m3 | 2.113 | 763.02 |  | 1612.26 | 清单
56 | 010402001004 | 砌块墙 | (1)砌块品种、规格、强度等级:200mm厚蒸压加气混凝土(B05),强度等级≥A3.5 (2)墙体类型、砌筑高度:3.6m以内 (3)砂浆强度等级:专用砂浆砌筑强度为M5 | m3 | 0.504 | 707.07 |  | 356.36 | 清单
57 | 010503004002 | 圈梁 | (1)混凝土种类（商品混凝土、现场拌制，泵送、非泵送）:商品混凝土，非泵送 (2)混凝土强度等级:C20 | m3 | 0.475 | 783.74 |  | 372.28 | 清单
58 | 010515001003 | 现浇构件钢筋 | (1)钢筋种类、规格:圆钢筋HPB300、φ10 | t | 0.014 | 5986.01 |  | 83.8 | 清单
59 | 010515001004 | 现浇构件钢筋 | (1)钢筋种类、规格:圆钢筋HPB300、φ6 | t | 0.004 | 6788.55 |  | 27.15 | 清单
60 | 010607005002 | 砌块墙钢丝网加固 | (1)加固方式:在混凝土柱、墙、梁与外墙砌体材料的交接部位以及所有外墙砌体材料的外侧迎水面应满铺10X10的φ1焊接钢丝网防裂,固定点间距200mm,钉入柱梁和墙 | m2 | 10.64 | 17.68 |  | 188.12 | 清单
分部分项工程量清单与计价表
工程名称：福州机电工程职业技术学校(福湾校区)综合楼卫生间维修改造工程 | [6 empty] | 第7页 共34页
序号 | 项目编码 | 项目名称 | 项目特征描述 | 计量单位 | 工程量 | 金 额(元)
[6 empty] | 综合单价 |  | 合价
内。(榕建质安[2016]79号)；内墙不同材料砌体交接处、门窗等洞口的角部、暗埋管线的孔槽处均加贴钢丝网10X10的φ1焊接钢丝网防裂
61 | 010802004002 | 防盗门 | (1)M1 宽度:1000mm 高度:2400mm 带闭门器 (2)门框、扇材质:木纹色钢制门及门套 | m2 | 4.8 | 837.91 |  | 4021.97 | 清单
62 | 010807001002 | 金属（塑钢、断桥）窗 | (1)C1 宽度:1800mm 高度:2200mm (2)框、扇材质:蓝灰色断热铝合金窗框 (3)玻璃品种、厚度:5中透LowE+9空气+6透明 | m2 | 7.92 | 622.96 |  | 4933.84 | 清单
63 | 011102003002 | 块料楼地面 | (1)结合层厚度、砂浆配合比:30厚DS M15砂浆(1:3干硬性水泥砂浆)结合层，表面撒水泥粉 (2)面层材料品种、规格、颜色:600*1200*12厚灰色通体仿大理石砖 (3)水泥浆一道(内掺建筑胶) (4)详23J909-地D23/3-53 | m2 | 57.005 | 171.47 |  | 9774.65 | 清单
64 | 011101003002 | 细石混凝土楼地面 | (1)找平层厚度、砂浆配合比:最薄处30厚C20细石混凝土找坡层，向地漏找1%坡，随打随抹平。地漏四周及管根部用DSM15砂浆(1:3水泥砂浆)抹小八字角 (2)详23J909-地D23/3-53 | m2 | 57.005 | 42.16 |  | 2403.33 | 清单
65 | 010904002002 | 楼（地）面涂膜防水 | (1)防水膜品种:聚氨酯防水涂料 (2)涂膜厚度、遍数:1.5厚、一遍 | m2 | 64.296 | 39.79 |  | 2558.34 | 清单
66 | 011108001003 | 石材零星项目 | (1)工程部位:门槛石 (2)结合层厚度、材料种类:30厚1:3干硬性水泥砂浆 (3)面层材料品种、规格、颜色:20厚黑白根大理石 | m2 | 0.46 | 341.07 |  | 156.89 | 清单
67 | 011108001004 | 石材零星项目 | (1)工程部位:压顶石 (2)结合层厚度、材料种类:20mm1:3 干硬性水泥砂浆结合层 (3)面层材料品种、规 | m2 | 6.831 | 373.52 |  | 2551.52 | 清单
分部分项工程量清单与计价表
工程名称：福州机电工程职业技术学校(福湾校区)综合楼卫生间维修改造工程 | [6 empty] | 第8页 共34页
序号 | 项目编码 | 项目名称 | 项目特征描述 | 计量单位 | 工程量 | 金 额(元)
[6 empty] | 综合单价 |  | 合价
格、颜色:20厚黑白根大理石
68 | 010809004002 | 石材窗台板 | (1)粘结层厚度、砂浆配合比:15mm厚1:2水泥砂浆结合层 (2)窗台板材质、规格、颜色:20厚黑白根大理石 | m2 | 1.152 | 320.7 |  | 369.45 | 清单
69 | 011302001002 | 天棚吊顶 | (1)吊顶形式、吊杆规格、高度:现浇混凝土板内预留中8钢筋吊环(勾),或在板底钻孔,固定镀锌膨胀螺栓双向中距<1200(1500)，(预制混凝土板在板缝内预留吊环)；φ6钢筋吊杆,双向中距<1200(1500)，吊杆上部与板底预留吊环(勾)固定 (2)龙骨材料种类、规格、中距:与安装型式配套的专用上层主龙骨,问距<1200(1500)用吊件与钢筋吊杆联结后找平；与铝合金方板配套的专用下层副龙骨联结，问距<600(750) (3)面层材料品种、规格:300*600*1.0白色铝扣板 (4)压条材料种类、规格:成品铝扣板L型收边条 (5)详23J909-棚88/8-15 | m2 | 54.62 | 184.74 |  | 10090.5 | 清单
70 | 011304001002 | 灯带槽 | (1)灯带型式、尺寸:附加式灯槽 (2)18mm阻燃板基层、9mm石膏板 | m2 | 7.904 | 335.56 |  | 2652.27 | 清单
71 | 011406001003 | 抹灰面油漆涂料 | (1)部位:天棚 (2)腻子种类、遍数:两道腻子 (3)油漆涂料品种、遍数（或厚度）:白色无机涂料（一底两面） | m2 | 15.808 | 34.65 |  | 547.75 | 清单
72 | 010807003002 | 金属百叶窗 | (1)框、扇材质:铝合金防雨百叶 | m2 | 0.25 | 607.04 |  | 151.76 | 清单
73 | 011204003004 | 块料墙面 | (1)安装方式:5厚DTA砂浆或瓷砖胶粘剂粘结层 (2)面层材料品种、规格、颜色:600*1200*12厚灰色通体仿大理石砖 | m2 | 171.566 | 149.2 |  | 25597.65 | 清单
74 | 011201004003 | 立面砂浆找平层 | (1)找平层砂浆厚度、配合比:10厚1:3水泥 | m2 | 181.106 | 33.39 |  | 6047.13 | 清单
分部分项工程量清单与计价表
工程名称：福州机电工程职业技术学校(福湾校区)综合楼卫生间维修改造工程 | [6 empty] | 第9页 共34页
序号 | 项目编码 | 项目名称 | 项目特征描述 | 计量单位 | 工程量 | 金 额(元)
[6 empty] | 综合单价 |  | 合价
砂浆找平层
75 | 010903002002 | 墙面涂膜防水 | (1)防水膜品种:聚氨酯防水涂料 (2)涂膜厚度、遍数:1.5厚、一遍 | m2 | 65.472 | 44.48 |  | 2912.19 | 清单
76 | 011204003005 | 块料墙面 | (1)安装方式:5厚DTA砂浆或瓷砖胶粘剂粘结层 (2)面层材料品种、规格、颜色:300*300水晶白幻彩纹马赛克颗粒为25mm*25mm | m2 | 9.54 | 125.96 |  | 1201.66 | 清单
77 | 011210005002 | 成品隔断 | (1)隔断材料品种、规格、颜色:20厚灰色抗倍特板隔断 (2)配件品种、规格:不锈钢饰面、钢型材横粱、不锈钢饰套(成品)、M6不锈钢蝶栓、底座60高黑色不锈钢踢脚线等 | m2 | 78.552 | 170.3 |  | 13377.41 | 清单
78 | 011204003006 | 块料墙面 | (1)仿大理石砖隔断 (2)安装方式:20*40*2.5镀锌方管焊架、干挂 (3)面层材料品种、规格、颜色:600*1200*12厚灰色通体仿大理石砖 | m2 | 5.364 | 436.81 |  | 2343.05 | 清单
79 | 010401003002 | 实心砖墙 | (1)蹲位垫高处 (2)砖品种、规格、强度等级:红砖砌筑 (3)砂浆强度等级、配合比:现拌混合砂浆M5 | m3 | 0.396 | 723.9 |  | 286.66 | 清单
80 | 010404001002 | 垫层 | (1)垫层材料种类、配合比、厚度:陶粒碎渣（主材利旧） | m3 | 18.984 | 32.49 |  | 616.79 | 清单
81 | 011505010002 | 镜面玻璃 | (1)镜面玻璃品种、规格:6mm清镜 (2)框材质、断面尺寸:20宽1.0厚本色不锈钢镜框 (3)基层材料种类:18mm阻燃板基层 | m2 | 3.876 | 287.69 |  | 1115.09 | 清单
82 | 011505001002 | 洗漱台 | (1)材料品种、规格、颜色:20厚白色石英石台面 (2)支架、配件品种、规格:角钢骨架、20厚橡木蜂窝铝板柜体 | m2 | 1.054 | 1698.29 |  | 1790 | 清单
三层 | [8 empty] | 单位工程(17房屋建筑与装饰)
拆除工程 | [8 empty] | 分项工程(17房屋建筑与装饰)
83 | 01B005 | 拆除小便槽 | (1)拆除不锈钢小便槽 | m | 4.8 | 49.24 |  | 236.35 | 清单
84 | 011601001003 | 砖（石）砌体拆除 | (1)砌体名称:拆除砖砌基层及瓷砖面层、 | m3 | 2.116 | 164.79 |  | 348.7 | 清单
分部分项工程量清单与计价表
工程名称：福州机电工程职业技术学校(福湾校区)综合楼卫生间维修改造工程 | [6 empty] | 第10页 共34页
序号 | 项目编码 | 项目名称 | 项目特征描述 | 计量单位 | 工程量 | 金 额(元)
[6 empty] | 综合单价 |  | 合价
内砖砌墙体及面上瓷砖层、窗户下方墙体 (2)砌体材质:标准砖
85 | 011614008003 | 块料、石材台池槽拆除 | (1)构件名称:拆除石英石台面及内部方管骨架、拖布池 | m | 4.4 | 60.51 |  | 266.24 | 清单
86 | 011610001005 | 门窗拆除 | (1)构件名称:钢制门及门套 | 樘 | 2 | 43.45 |  | 86.9 | 清单
87 | 011609002003 | 隔断隔墙拆除 | (1)拆除隔墙的饰面种类:灰色防潮板隔断 | m2 | 68 | 3.77 |  | 256.36 | 清单
88 | 011602001003 | 混凝土构件拆除 | (1)构件名称:混凝土垫高层 | m3 | 11.805 | 346.25 |  | 4087.48 | 清单
89 | 011610001006 | 门窗拆除 | (1)构件名称:铝合金玻璃窗户 | 樘 | 2 | 28.97 |  | 57.94 | 清单
90 | 011605002003 | 立面块料拆除 | (1)拆除的基层类型:水泥砂浆 (2)饰面材料种类:块料面 (3)拆除原有墙面瓷砖及水泥砂浆粘合层 | m2 | 103.19 | 38.25 |  | 3947.02 | 清单
91 | 011606003003 | 天棚面龙骨及饰面拆除 | (1)拆除原有顶面铝扣板 | m2 | 61.45 | 8.49 |  | 521.71 | 清单
92 | 011605001003 | 平面块料拆除 | (1)拆除的基层类型:水泥砂浆 (2)饰面材料种类:块料面 (3)拆除原有地面瓷砖及水泥砂浆粘合层 | m2 | 34.72 | 13.43 |  | 466.29 | 清单
93 | 010103002003 | 余方弃置 | (1)废弃料品种:建筑垃圾 (2)运距:25KM | m3 | 11.784 | 52.66 |  | 620.55 | 清单
翻新工程 | [8 empty] | 分项工程(17房屋建筑与装饰)
94 | 010402001005 | 砌块墙 | (1)砌块品种、规格、强度等级:100mm厚蒸压加气混凝土(B05),强度等级≥A3.5 (2)墙体类型、砌筑高度:3.6m以内 (3)砂浆强度等级:专用砂浆砌筑强度为M5 | m3 | 1.991 | 763.02 |  | 1519.17 | 清单
95 | 010402001006 | 砌块墙 | (1)砌块品种、规格、强度等级:200mm厚蒸压加气混凝土(B05),强度等级≥A3.5 (2)墙体类型、砌筑高度:3.6m以内 (3)砂浆强度等级:专用砂浆砌筑强度为M5 | m3 | 0.504 | 707.07 |  | 356.36 | 清单
96 | 010503004003 | 圈梁 | (1)混凝土种类（商品混凝土、现场拌制，泵送、非泵送）:商品混凝土，非泵送 (2)混凝土强度等级:C20 | m3 | 0.475 | 783.74 |  | 372.28 | 清单
97 | 010515001005 | 现浇构件钢筋 | (1)钢筋种类、规格: | t | 0.014 | 5986.01 |  | 83.8 | 清单
分部分项工程量清单与计价表
工程名称：福州机电工程职业技术学校(福湾校区)综合楼卫生间维修改造工程 | [6 empty] | 第11页 共34页
序号 | 项目编码 | 项目名称 | 项目特征描述 | 计量单位 | 工程量 | 金 额(元)
[6 empty] | 综合单价 |  | 合价
圆钢筋HPB300、φ10
98 | 010515001006 | 现浇构件钢筋 | (1)钢筋种类、规格:圆钢筋HPB300、φ6 | t | 0.004 | 6788.55 |  | 27.15 | 清单
99 | 010607005003 | 砌块墙钢丝网加固 | (1)加固方式:在混凝土柱、墙、梁与外墙砌体材料的交接部位以及所有外墙砌体材料的外侧迎水面应满铺10X10的φ1焊接钢丝网防裂,固定点间距200mm,钉入柱梁和墙内。(榕建质安[2016]79号)；内墙不同材料砌体交接处、门窗等洞口的角部、暗埋管线的孔槽处均加贴钢丝网10X10的φ1焊接钢丝网防裂 | m2 | 10.64 | 17.68 |  | 188.12 | 清单
100 | 010802004003 | 防盗门 | (1)M1 宽度:1000mm 高度:2400mm 带闭门器 (2)门框、扇材质:木纹色钢制门及门套 | m2 | 4.8 | 837.91 |  | 4021.97 | 清单
101 | 010807001003 | 金属（塑钢、断桥）窗 | (1)C1 宽度:1800mm 高度:2200mm (2)框、扇材质:蓝灰色断热铝合金窗框 (3)玻璃品种、厚度:5中透LowE+9空气+6透明 | m2 | 7.92 | 622.96 |  | 4933.84 | 清单
102 | 011102003003 | 块料楼地面 | (1)结合层厚度、砂浆配合比:30厚DS M15砂浆(1:3干硬性水泥砂浆)结合层，表面撒水泥粉 (2)面层材料品种、规格、颜色:600*1200*12厚灰色通体仿大理石砖 (3)水泥浆一道(内掺建筑胶) (4)详23J909-地D23/3-53 | m2 | 57.005 | 171.47 |  | 9774.65 | 清单
103 | 011101003003 | 细石混凝土楼地面 | (1)找平层厚度、砂浆配合比:最薄处30厚C20细石混凝土找坡层，向地漏找1%坡，随打随抹平。地漏四周及管根部用DSM15砂浆(1:3水泥砂浆)抹小八字角 (2)详23J909-地D23/3-53 | m2 | 57.005 | 42.16 |  | 2403.33 | 清单
104 | 010904002003 | 楼（地）面涂膜防水 | (1)防水膜品种:聚氨酯防水涂料 (2)涂膜厚度、遍数:1.5厚、一遍 | m2 | 64.296 | 39.79 |  | 2558.34 | 清单
分部分项工程量清单与计价表
工程名称：福州机电工程职业技术学校(福湾校区)综合楼卫生间维修改造工程 | [6 empty] | 第12页 共34页
序号 | 项目编码 | 项目名称 | 项目特征描述 | 计量单位 | 工程量 | 金 额(元)
[6 empty] | 综合单价 |  | 合价
105 | 011108001005 | 石材零星项目 | (1)工程部位:门槛石 (2)结合层厚度、材料种类:30厚1:3干硬性水泥砂浆 (3)面层材料品种、规格、颜色:20厚黑白根大理石 | m2 | 0.46 | 341.07 |  | 156.89 | 清单
106 | 011108001006 | 石材零星项目 | (1)工程部位:压顶石 (2)结合层厚度、材料种类:20mm1:3 干硬性水泥砂浆结合层 (3)面层材料品种、规格、颜色:20厚黑白根大理石 | m2 | 6.831 | 373.52 |  | 2551.52 | 清单
107 | 010809004003 | 石材窗台板 | (1)粘结层厚度、砂浆配合比:15mm厚1:2水泥砂浆结合层 (2)窗台板材质、规格、颜色:20厚黑白根大理石 | m2 | 1.152 | 320.7 |  | 369.45 | 清单
108 | 011302001003 | 天棚吊顶 | (1)吊顶形式、吊杆规格、高度:现浇混凝土板内预留中8钢筋吊环(勾),或在板底钻孔,固定镀锌膨胀螺栓双向中距<1200(1500)，(预制混凝土板在板缝内预留吊环)；φ6钢筋吊杆,双向中距<1200(1500)，吊杆上部与板底预留吊环(勾)固定 (2)龙骨材料种类、规格、中距:与安装型式配套的专用上层主龙骨,问距<1200(1500)用吊件与钢筋吊杆联结后找平；与铝合金方板配套的专用下层副龙骨联结，问距<600(750) (3)面层材料品种、规格:300*600*1.0白色铝扣板 (4)压条材料种类、规格:成品铝扣板L型收边条 (5)详23J909-棚88/8-15 | m2 | 54.62 | 184.74 |  | 10090.5 | 清单
109 | 011304001003 | 灯带槽 | (1)灯带型式、尺寸:附加式灯槽 (2)18mm阻燃板基层、9mm石膏板 | m2 | 7.904 | 335.56 |  | 2652.27 | 清单
110 | 011406001004 | 抹灰面油漆涂料 | (1)部位:天棚 (2)腻子种类、遍数:两道腻子 (3)油漆涂料品种、遍数（或厚度）:白色无机涂料（一底两面） | m2 | 15.808 | 34.65 |  | 547.75 | 清单
分部分项工程量清单与计价表
工程名称：福州机电工程职业技术学校(福湾校区)综合楼卫生间维修改造工程 | [6 empty] | 第13页 共34页
序号 | 项目编码 | 项目名称 | 项目特征描述 | 计量单位 | 工程量 | 金 额(元)
[6 empty] | 综合单价 |  | 合价
111 | 010807003003 | 金属百叶窗 | (1)框、扇材质:铝合金防雨百叶 | m2 | 0.25 | 607.04 |  | 151.76 | 清单
112 | 011204003007 | 块料墙面 | (1)安装方式:5厚DTA砂浆或瓷砖胶粘剂粘结层 (2)面层材料品种、规格、颜色:600*1200*12厚灰色通体仿大理石砖 | m2 | 171.566 | 149.2 |  | 25597.65 | 清单
113 | 011201004004 | 立面砂浆找平层 | (1)找平层砂浆厚度、配合比:10厚1:3水泥砂浆找平层 | m2 | 181.106 | 33.39 |  | 6047.13 | 清单
114 | 010903002003 | 墙面涂膜防水 | (1)防水膜品种:聚氨酯防水涂料 (2)涂膜厚度、遍数:1.5厚、一遍 | m2 | 65.472 | 44.48 |  | 2912.19 | 清单
115 | 011204003008 | 块料墙面 | (1)安装方式:5厚DTA砂浆或瓷砖胶粘剂粘结层 (2)面层材料品种、规格、颜色:300*300水晶白幻彩纹马赛克颗粒为25mm*25mm | m2 | 9.54 | 125.96 |  | 1201.66 | 清单
116 | 011210005003 | 成品隔断 | (1)隔断材料品种、规格、颜色:20厚灰色抗倍特板隔断 (2)配件品种、规格:不锈钢饰面、钢型材横粱、不锈钢饰套(成品)、M6不锈钢蝶栓、底座60高黑色不锈钢踢脚线等 | m2 | 78.552 | 170.3 |  | 13377.41 | 清单
117 | 011204003009 | 块料墙面 | (1)仿大理石砖隔断 (2)安装方式:20*40*2.5镀锌方管焊架、干挂 (3)面层材料品种、规格、颜色:600*1200*12厚灰色通体仿大理石砖 | m2 | 5.364 | 436.81 |  | 2343.05 | 清单
118 | 010401003003 | 实心砖墙 | (1)蹲位垫高处 (2)砖品种、规格、强度等级:红砖砌筑 (3)砂浆强度等级、配合比:现拌混合砂浆M5 | m3 | 0.396 | 723.9 |  | 286.66 | 清单
119 | 010404001003 | 垫层 | (1)垫层材料种类、配合比、厚度:陶粒碎渣（主材利旧） | m3 | 18.984 | 32.49 |  | 616.79 | 清单
120 | 011505010003 | 镜面玻璃 | (1)镜面玻璃品种、规格:6mm清镜 (2)框材质、断面尺寸:20宽1.0厚本色不锈钢镜框 (3)基层材料种类:18mm阻燃板基层 | m2 | 3.876 | 287.69 |  | 1115.09 | 清单
121 | 011505001003 | 洗漱台 | (1)材料品种、规格、颜色:20厚白色石英石 | m2 | 1.054 | 1698.29 |  | 1790 | 清单
分部分项工程量清单与计价表
工程名称：福州机电工程职业技术学校(福湾校区)综合楼卫生间维修改造工程 | [6 empty] | 第14页 共34页
序号 | 项目编码 | 项目名称 | 项目特征描述 | 计量单位 | 工程量 | 金 额(元)
[6 empty] | 综合单价 |  | 合价
台面 (2)支架、配件品种、规格:角钢骨架、20厚橡木蜂窝铝板柜体
四层 | [8 empty] | 单位工程(17房屋建筑与装饰)
拆除工程 | [8 empty] | 分项工程(17房屋建筑与装饰)
122 | 01B006 | 拆除小便槽 | (1)拆除不锈钢小便槽 | m | 4.8 | 49.24 |  | 236.35 | 清单
123 | 011601001004 | 砖（石）砌体拆除 | (1)砌体名称:拆除砖砌基层及瓷砖面层、内砖砌墙体及面上瓷砖层、窗户下方墙体 (2)砌体材质:标准砖 | m3 | 2.116 | 164.79 |  | 348.7 | 清单
124 | 011614008004 | 块料、石材台池槽拆除 | (1)构件名称:拆除石英石台面及内部方管骨架、拖布池 | m | 4.4 | 60.51 |  | 266.24 | 清单
125 | 011610001007 | 门窗拆除 | (1)构件名称:钢制门及门套 | 樘 | 2 | 43.45 |  | 86.9 | 清单
126 | 011609002004 | 隔断隔墙拆除 | (1)拆除隔墙的饰面种类:灰色防潮板隔断 | m2 | 68 | 3.77 |  | 256.36 | 清单
127 | 011602001004 | 混凝土构件拆除 | (1)构件名称:混凝土垫高层 | m3 | 11.805 | 346.25 |  | 4087.48 | 清单
128 | 011610001008 | 门窗拆除 | (1)构件名称:铝合金玻璃窗户 | 樘 | 2 | 28.97 |  | 57.94 | 清单
129 | 011605002004 | 立面块料拆除 | (1)拆除的基层类型:水泥砂浆 (2)饰面材料种类:块料面 (3)拆除原有墙面瓷砖及水泥砂浆粘合层 | m2 | 103.19 | 38.25 |  | 3947.02 | 清单
130 | 011606003004 | 天棚面龙骨及饰面拆除 | (1)拆除原有顶面铝扣板 | m2 | 61.45 | 8.49 |  | 521.71 | 清单
131 | 011605001004 | 平面块料拆除 | (1)拆除的基层类型:水泥砂浆 (2)饰面材料种类:块料面 (3)拆除原有地面瓷砖及水泥砂浆粘合层 | m2 | 34.72 | 13.43 |  | 466.29 | 清单
132 | 010103002004 | 余方弃置 | (1)废弃料品种:建筑垃圾 (2)运距:25KM | m3 | 11.784 | 52.66 |  | 620.55 | 清单
翻新工程 | [8 empty] | 分项工程(17房屋建筑与装饰)
133 | 010402001007 | 砌块墙 | (1)砌块品种、规格、强度等级:100mm厚蒸压加气混凝土(B05),强度等级≥A3.5 (2)墙体类型、砌筑高度:3.6m以内 (3)砂浆强度等级:专用砂浆砌筑强度为M5 | m3 | 1.991 | 763.02 |  | 1519.17 | 清单
134 | 010402001008 | 砌块墙 | (1)砌块品种、规格、强度等级:200mm厚蒸压加气混凝土(B05),强度等级≥A3.5 | m3 | 0.504 | 707.07 |  | 356.36 | 清单
分部分项工程量清单与计价表
工程名称：福州机电工程职业技术学校(福湾校区)综合楼卫生间维修改造工程 | [6 empty] | 第15页 共34页
序号 | 项目编码 | 项目名称 | 项目特征描述 | 计量单位 | 工程量 | 金 额(元)
[6 empty] | 综合单价 |  | 合价
(2)墙体类型、砌筑高度:3.6m以内 (3)砂浆强度等级:专用砂浆砌筑强度为M5
135 | 010503004004 | 圈梁 | (1)混凝土种类（商品混凝土、现场拌制，泵送、非泵送）:商品混凝土，非泵送 (2)混凝土强度等级:C20 | m3 | 0.475 | 783.74 |  | 372.28 | 清单
136 | 010515001007 | 现浇构件钢筋 | (1)钢筋种类、规格:圆钢筋HPB300、φ10 | t | 0.014 | 5986.01 |  | 83.8 | 清单
137 | 010515001008 | 现浇构件钢筋 | (1)钢筋种类、规格:圆钢筋HPB300、φ6 | t | 0.004 | 6788.55 |  | 27.15 | 清单
138 | 010607005004 | 砌块墙钢丝网加固 | (1)加固方式:在混凝土柱、墙、梁与外墙砌体材料的交接部位以及所有外墙砌体材料的外侧迎水面应满铺10X10的φ1焊接钢丝网防裂,固定点间距200mm,钉入柱梁和墙内。(榕建质安[2016]79号)；内墙不同材料砌体交接处、门窗等洞口的角部、暗埋管线的孔槽处均加贴钢丝网10X10的φ1焊接钢丝网防裂 | m2 | 10.64 | 17.68 |  | 188.12 | 清单
139 | 010802004004 | 防盗门 | (1)M1 宽度:1000mm 高度:2400mm 带闭门器 (2)门框、扇材质:木纹色钢制门及门套 | m2 | 4.8 | 837.91 |  | 4021.97 | 清单
140 | 010807001004 | 金属（塑钢、断桥）窗 | (1)C1 宽度:1800mm 高度:2200mm (2)框、扇材质:蓝灰色断热铝合金窗框 (3)玻璃品种、厚度:5中透LowE+9空气+6透明 | m2 | 7.92 | 622.96 |  | 4933.84 | 清单
141 | 011102003004 | 块料楼地面 | (1)结合层厚度、砂浆配合比:30厚DS M15砂浆(1:3干硬性水泥砂浆)结合层，表面撒水泥粉 (2)面层材料品种、规格、颜色:600*1200*12厚灰色通体仿大理石砖 (3)水泥浆一道(内掺建筑胶) (4)详23J909-地D23/3-53 | m2 | 57.005 | 171.47 |  | 9774.65 | 清单
142 | 011101003004 | 细石混凝土楼地面 | (1)找平层厚度、砂浆配合比:最薄处30厚C20细石混凝土找坡层，向地漏找1%坡，随打 | m2 | 57.005 | 42.16 |  | 2403.33 | 清单
分部分项工程量清单与计价表
工程名称：福州机电工程职业技术学校(福湾校区)综合楼卫生间维修改造工程 | [6 empty] | 第16页 共34页
序号 | 项目编码 | 项目名称 | 项目特征描述 | 计量单位 | 工程量 | 金 额(元)
[6 empty] | 综合单价 |  | 合价
随抹平。地漏四周及管根部用DSM15砂浆(1:3水泥砂浆)抹小八字角 (2)详23J909-地D23/3-53
143 | 010904002004 | 楼（地）面涂膜防水 | (1)防水膜品种:聚氨酯防水涂料 (2)涂膜厚度、遍数:1.5厚、一遍 | m2 | 64.296 | 39.79 |  | 2558.34 | 清单
144 | 011108001007 | 石材零星项目 | (1)工程部位:门槛石 (2)结合层厚度、材料种类:30厚1:3干硬性水泥砂浆 (3)面层材料品种、规格、颜色:20厚黑白根大理石 | m2 | 0.46 | 341.07 |  | 156.89 | 清单
145 | 011108001008 | 石材零星项目 | (1)工程部位:压顶石 (2)结合层厚度、材料种类:20mm1:3 干硬性水泥砂浆结合层 (3)面层材料品种、规格、颜色:20厚黑白根大理石 | m2 | 6.831 | 373.52 |  | 2551.52 | 清单
146 | 010809004004 | 石材窗台板 | (1)粘结层厚度、砂浆配合比:15mm厚1:2水泥砂浆结合层 (2)窗台板材质、规格、颜色:20厚黑白根大理石 | m2 | 1.152 | 320.7 |  | 369.45 | 清单
147 | 011302001004 | 天棚吊顶 | (1)吊顶形式、吊杆规格、高度:现浇混凝土板内预留中8钢筋吊环(勾),或在板底钻孔,固定镀锌膨胀螺栓双向中距<1200(1500)，(预制混凝土板在板缝内预留吊环)；φ6钢筋吊杆,双向中距<1200(1500)，吊杆上部与板底预留吊环(勾)固定 (2)龙骨材料种类、规格、中距:与安装型式配套的专用上层主龙骨,问距<1200(1500)用吊件与钢筋吊杆联结后找平；与铝合金方板配套的专用下层副龙骨联结，问距<600(750) (3)面层材料品种、规格:300*600*1.0白色铝扣板 (4)压条材料种类、规格:成品铝扣板L型收边条 (5)详23J909-棚88/8-15 | m2 | 54.62 | 184.74 |  | 10090.5 | 清单
分部分项工程量清单与计价表
工程名称：福州机电工程职业技术学校(福湾校区)综合楼卫生间维修改造工程 | [6 empty] | 第17页 共34页
序号 | 项目编码 | 项目名称 | 项目特征描述 | 计量单位 | 工程量 | 金 额(元)
[6 empty] | 综合单价 |  | 合价
148 | 011304001004 | 灯带槽 | (1)灯带型式、尺寸:附加式灯槽 (2)18mm阻燃板基层、9mm石膏板 | m2 | 7.904 | 335.56 |  | 2652.27 | 清单
149 | 011406001005 | 抹灰面油漆涂料 | (1)部位:天棚 (2)腻子种类、遍数:两道腻子 (3)油漆涂料品种、遍数（或厚度）:白色无机涂料（一底两面） | m2 | 15.808 | 34.65 |  | 547.75 | 清单
150 | 010807003004 | 金属百叶窗 | (1)框、扇材质:铝合金防雨百叶 | m2 | 0.25 | 607.04 |  | 151.76 | 清单
151 | 011204003010 | 块料墙面 | (1)安装方式:5厚DTA砂浆或瓷砖胶粘剂粘结层 (2)面层材料品种、规格、颜色:600*1200*12厚灰色通体仿大理石砖 | m2 | 171.566 | 149.2 |  | 25597.65 | 清单
152 | 011201004005 | 立面砂浆找平层 | (1)找平层砂浆厚度、配合比:10厚1:3水泥砂浆找平层 | m2 | 181.106 | 33.39 |  | 6047.13 | 清单
153 | 010903002004 | 墙面涂膜防水 | (1)防水膜品种:聚氨酯防水涂料 (2)涂膜厚度、遍数:1.5厚、一遍 | m2 | 65.472 | 44.48 |  | 2912.19 | 清单
154 | 011204003011 | 块料墙面 | (1)安装方式:5厚DTA砂浆或瓷砖胶粘剂粘结层 (2)面层材料品种、规格、颜色:300*300水晶白幻彩纹马赛克颗粒为25mm*25mm | m2 | 9.54 | 125.96 |  | 1201.66 | 清单
155 | 011210005004 | 成品隔断 | (1)隔断材料品种、规格、颜色:20厚灰色抗倍特板隔断 (2)配件品种、规格:不锈钢饰面、钢型材横粱、不锈钢饰套(成品)、M6不锈钢蝶栓、底座60高黑色不锈钢踢脚线等 | m2 | 78.552 | 170.3 |  | 13377.41 | 清单
156 | 011204003012 | 块料墙面 | (1)仿大理石砖隔断 (2)安装方式:20*40*2.5镀锌方管焊架、干挂 (3)面层材料品种、规格、颜色:600*1200*12厚灰色通体仿大理石砖 | m2 | 5.364 | 436.81 |  | 2343.05 | 清单
157 | 010401003004 | 实心砖墙 | (1)蹲位垫高处 (2)砖品种、规格、强度等级:红砖砌筑 (3)砂浆强度等级、配合比:现拌混合砂浆M5 | m3 | 0.396 | 723.9 |  | 286.66 | 清单
158 | 010404001004 | 垫层 | (1)垫层材料种类、配合比、厚度:陶粒碎渣 | m3 | 18.984 | 32.49 |  | 616.79 | 清单
分部分项工程量清单与计价表
工程名称：福州机电工程职业技术学校(福湾校区)综合楼卫生间维修改造工程 | [6 empty] | 第18页 共34页
序号 | 项目编码 | 项目名称 | 项目特征描述 | 计量单位 | 工程量 | 金 额(元)
[6 empty] | 综合单价 |  | 合价
（主材利旧）
159 | 011505010004 | 镜面玻璃 | (1)镜面玻璃品种、规格:6mm清镜 (2)框材质、断面尺寸:20宽1.0厚本色不锈钢镜框 (3)基层材料种类:18mm阻燃板基层 | m2 | 3.876 | 287.69 |  | 1115.09 | 清单
160 | 011505001004 | 洗漱台 | (1)材料品种、规格、颜色:20厚白色石英石台面 (2)支架、配件品种、规格:角钢骨架、20厚橡木蜂窝铝板柜体 | m2 | 1.054 | 1698.29 |  | 1790 | 清单
五层 | [8 empty] | 单位工程(17房屋建筑与装饰)
拆除工程 | [8 empty] | 分项工程(17房屋建筑与装饰)
161 | 01B007 | 拆除小便槽 | (1)拆除不锈钢小便槽 | m | 4.8 | 49.24 |  | 236.35 | 清单
162 | 011601001005 | 砖（石）砌体拆除 | (1)砌体名称:拆除砖砌基层及瓷砖面层、内砖砌墙体及面上瓷砖层、窗户下方墙体 (2)砌体材质:标准砖 | m3 | 2.116 | 164.79 |  | 348.7 | 清单
163 | 011614008005 | 块料、石材台池槽拆除 | (1)构件名称:拆除石英石台面及内部方管骨架、拖布池 | m | 4.4 | 60.51 |  | 266.24 | 清单
164 | 011610001009 | 门窗拆除 | (1)构件名称:钢制门及门套 | 樘 | 2 | 43.45 |  | 86.9 | 清单
165 | 011609002005 | 隔断隔墙拆除 | (1)拆除隔墙的饰面种类:灰色防潮板隔断 | m2 | 68 | 3.77 |  | 256.36 | 清单
166 | 011602001005 | 混凝土构件拆除 | (1)构件名称:混凝土垫高层 | m3 | 11.805 | 346.25 |  | 4087.48 | 清单
167 | 011610001010 | 门窗拆除 | (1)构件名称:铝合金玻璃窗户 | 樘 | 2 | 28.97 |  | 57.94 | 清单
168 | 011605002005 | 立面块料拆除 | (1)拆除的基层类型:水泥砂浆 (2)饰面材料种类:块料面 (3)拆除原有墙面瓷砖及水泥砂浆粘合层 | m2 | 103.19 | 38.25 |  | 3947.02 | 清单
169 | 011606003005 | 天棚面龙骨及饰面拆除 | (1)拆除原有顶面铝扣板 | m2 | 61.45 | 8.49 |  | 521.71 | 清单
170 | 011605001005 | 平面块料拆除 | (1)拆除的基层类型:水泥砂浆 (2)饰面材料种类:块料面 (3)拆除原有地面瓷砖及水泥砂浆粘合层 | m2 | 34.72 | 13.43 |  | 466.29 | 清单
171 | 010103002005 | 余方弃置 | (1)废弃料品种:建筑垃圾 (2)运距:25KM | m3 | 11.784 | 52.66 |  | 620.55 | 清单
翻新工程 | [8 empty] | 分项工程(17房屋建筑与装饰)
172 | 010402001009 | 砌块墙 | (1)砌块品种、规格、 | m3 | 2.113 | 763.02 |  | 1612.26 | 清单
分部分项工程量清单与计价表
工程名称：福州机电工程职业技术学校(福湾校区)综合楼卫生间维修改造工程 | [6 empty] | 第19页 共34页
序号 | 项目编码 | 项目名称 | 项目特征描述 | 计量单位 | 工程量 | 金 额(元)
[6 empty] | 综合单价 |  | 合价
强度等级:100mm厚蒸压加气混凝土(B05),强度等级≥A3.5 (2)墙体类型、砌筑高度:3.6m以内 (3)砂浆强度等级:专用砂浆砌筑强度为M5
173 | 010402001010 | 砌块墙 | (1)砌块品种、规格、强度等级:200mm厚蒸压加气混凝土(B05),强度等级≥A3.5 (2)墙体类型、砌筑高度:3.6m以内 (3)砂浆强度等级:专用砂浆砌筑强度为M5 | m3 | 0.504 | 707.07 |  | 356.36 | 清单
174 | 010503004005 | 圈梁 | (1)混凝土种类（商品混凝土、现场拌制，泵送、非泵送）:商品混凝土，非泵送 (2)混凝土强度等级:C20 | m3 | 0.475 | 783.74 |  | 372.28 | 清单
175 | 010515001009 | 现浇构件钢筋 | (1)钢筋种类、规格:圆钢筋HPB300、φ10 | t | 0.014 | 5986.01 |  | 83.8 | 清单
176 | 010515001010 | 现浇构件钢筋 | (1)钢筋种类、规格:圆钢筋HPB300、φ6 | t | 0.004 | 6788.55 |  | 27.15 | 清单
177 | 010607005005 | 砌块墙钢丝网加固 | (1)加固方式:在混凝土柱、墙、梁与外墙砌体材料的交接部位以及所有外墙砌体材料的外侧迎水面应满铺10X10的φ1焊接钢丝网防裂,固定点间距200mm,钉入柱梁和墙内。(榕建质安[2016]79号)；内墙不同材料砌体交接处、门窗等洞口的角部、暗埋管线的孔槽处均加贴钢丝网10X10的φ1焊接钢丝网防裂 | m2 | 10.64 | 17.68 |  | 188.12 | 清单
178 | 010802004005 | 防盗门 | (1)M1 宽度:1000mm 高度:2400mm 带闭门器 (2)门框、扇材质:木纹色钢制门及门套 | m2 | 4.8 | 837.91 |  | 4021.97 | 清单
179 | 010807001005 | 金属（塑钢、断桥）窗 | (1)C1 宽度:1800mm 高度:2200mm (2)框、扇材质:蓝灰色断热铝合金窗框 (3)玻璃品种、厚度:5中透LowE+9空气+6透明 | m2 | 7.92 | 622.96 |  | 4933.84 | 清单
180 | 011102003005 | 块料楼地面 | (1)结合层厚度、砂浆配合比:30厚DS M15砂浆(1:3干硬性水泥砂浆)结合层，表面撒水泥粉 (2)面层材料品种、规 | m2 | 57.005 | 171.47 |  | 9774.65 | 清单
分部分项工程量清单与计价表
工程名称：福州机电工程职业技术学校(福湾校区)综合楼卫生间维修改造工程 | [6 empty] | 第20页 共34页
序号 | 项目编码 | 项目名称 | 项目特征描述 | 计量单位 | 工程量 | 金 额(元)
[6 empty] | 综合单价 |  | 合价
格、颜色:600*1200*12厚灰色通体仿大理石砖 (3)水泥浆一道(内掺建筑胶) (4)详23J909-地D23/3-53
181 | 011101003005 | 细石混凝土楼地面 | (1)找平层厚度、砂浆配合比:最薄处30厚C20细石混凝土找坡层，向地漏找1%坡，随打随抹平。地漏四周及管根部用DSM15砂浆(1:3水泥砂浆)抹小八字角 (2)详23J909-地D23/3-53 | m2 | 57.005 | 42.16 |  | 2403.33 | 清单
182 | 010904002005 | 楼（地）面涂膜防水 | (1)防水膜品种:聚氨酯防水涂料 (2)涂膜厚度、遍数:1.5厚、一遍 | m2 | 64.296 | 39.79 |  | 2558.34 | 清单
183 | 011108001009 | 石材零星项目 | (1)工程部位:门槛石 (2)结合层厚度、材料种类:30厚1:3干硬性水泥砂浆 (3)面层材料品种、规格、颜色:20厚黑白根大理石 | m2 | 0.46 | 341.07 |  | 156.89 | 清单
184 | 011108001010 | 石材零星项目 | (1)工程部位:压顶石 (2)结合层厚度、材料种类:20mm1:3 干硬性水泥砂浆结合层 (3)面层材料品种、规格、颜色:20厚黑白根大理石 | m2 | 6.831 | 373.52 |  | 2551.52 | 清单
185 | 010809004005 | 石材窗台板 | (1)粘结层厚度、砂浆配合比:15mm厚1:2水泥砂浆结合层 (2)窗台板材质、规格、颜色:20厚黑白根大理石 | m2 | 1.152 | 320.7 |  | 369.45 | 清单
186 | 011302001005 | 天棚吊顶 | (1)吊顶形式、吊杆规格、高度:现浇混凝土板内预留中8钢筋吊环(勾),或在板底钻孔,固定镀锌膨胀螺栓双向中距<1200(1500)，(预制混凝土板在板缝内预留吊环)；φ6钢筋吊杆,双向中距<1200(1500)，吊杆上部与板底预留吊环(勾)固定 (2)龙骨材料种类、规格、中距:与安装型式配套的专用上层主龙骨,问距<1200(1500)用吊件与钢筋吊杆联 | m2 | 54.62 | 184.74 |  | 10090.5 | 清单
分部分项工程量清单与计价表
工程名称：福州机电工程职业技术学校(福湾校区)综合楼卫生间维修改造工程 | [6 empty] | 第21页 共34页
序号 | 项目编码 | 项目名称 | 项目特征描述 | 计量单位 | 工程量 | 金 额(元)
[6 empty] | 综合单价 |  | 合价
结后找平；与铝合金方板配套的专用下层副龙骨联结，问距<600(750) (3)面层材料品种、规格:300*600*1.0白色铝扣板 (4)压条材料种类、规格:成品铝扣板L型收边条 (5)详23J909-棚88/8-15
187 | 011304001005 | 灯带槽 | (1)灯带型式、尺寸:附加式灯槽 (2)18mm阻燃板基层、9mm石膏板 | m2 | 7.904 | 335.56 |  | 2652.27 | 清单
188 | 011406001006 | 抹灰面油漆涂料 | (1)部位:天棚 (2)腻子种类、遍数:两道腻子 (3)油漆涂料品种、遍数（或厚度）:白色无机涂料（一底两面） | m2 | 15.808 | 34.65 |  | 547.75 | 清单
189 | 010807003005 | 金属百叶窗 | (1)框、扇材质:铝合金防雨百叶 | m2 | 0.25 | 607.04 |  | 151.76 | 清单
190 | 011204003013 | 块料墙面 | (1)安装方式:5厚DTA砂浆或瓷砖胶粘剂粘结层 (2)面层材料品种、规格、颜色:600*1200*12厚灰色通体仿大理石砖 | m2 | 171.566 | 149.2 |  | 25597.65 | 清单
191 | 011201004006 | 立面砂浆找平层 | (1)找平层砂浆厚度、配合比:10厚1:3水泥砂浆找平层 | m2 | 181.106 | 33.39 |  | 6047.13 | 清单
192 | 010903002005 | 墙面涂膜防水 | (1)防水膜品种:聚氨酯防水涂料 (2)涂膜厚度、遍数:1.5厚、一遍 | m2 | 65.472 | 44.48 |  | 2912.19 | 清单
193 | 011204003014 | 块料墙面 | (1)安装方式:5厚DTA砂浆或瓷砖胶粘剂粘结层 (2)面层材料品种、规格、颜色:300*300水晶白幻彩纹马赛克颗粒为25mm*25mm | m2 | 9.54 | 125.96 |  | 1201.66 | 清单
194 | 011210005005 | 成品隔断 | (1)隔断材料品种、规格、颜色:20厚灰色抗倍特板隔断 (2)配件品种、规格:不锈钢饰面、钢型材横粱、不锈钢饰套(成品)、M6不锈钢蝶栓、底座60高黑色不锈钢踢脚线等 | m2 | 78.552 | 170.3 |  | 13377.41 | 清单
195 | 011204003015 | 块料墙面 | (1)仿大理石砖隔断 (2)安装方式:20*40*2.5镀锌方管焊架、干 | m2 | 5.364 | 436.81 |  | 2343.05 | 清单
分部分项工程量清单与计价表
工程名称：福州机电工程职业技术学校(福湾校区)综合楼卫生间维修改造工程 | [6 empty] | 第22页 共34页
序号 | 项目编码 | 项目名称 | 项目特征描述 | 计量单位 | 工程量 | 金 额(元)
[6 empty] | 综合单价 |  | 合价
挂 (3)面层材料品种、规格、颜色:600*1200*12厚灰色通体仿大理石砖
196 | 010401003005 | 实心砖墙 | (1)蹲位垫高处 (2)砖品种、规格、强度等级:红砖砌筑 (3)砂浆强度等级、配合比:现拌混合砂浆M5 | m3 | 0.396 | 723.9 |  | 286.66 | 清单
197 | 010404001005 | 垫层 | (1)垫层材料种类、配合比、厚度:陶粒碎渣（主材利旧） | m3 | 18.984 | 32.49 |  | 616.79 | 清单
198 | 011505010005 | 镜面玻璃 | (1)镜面玻璃品种、规格:6mm清镜 (2)框材质、断面尺寸:20宽1.0厚本色不锈钢镜框 (3)基层材料种类:18mm阻燃板基层 | m2 | 3.876 | 287.69 |  | 1115.09 | 清单
199 | 011505001005 | 洗漱台 | (1)材料品种、规格、颜色:20厚白色石英石台面 (2)支架、配件品种、规格:角钢骨架、20厚橡木蜂窝铝板柜体 | m2 | 1.054 | 1698.29 |  | 1790 | 清单
六层 | [8 empty] | 单位工程(17房屋建筑与装饰)
拆除工程 | [8 empty] | 分项工程(17房屋建筑与装饰)
200 | 01B008 | 拆除小便槽 | (1)拆除不锈钢小便槽 | m | 4.8 | 49.24 |  | 236.35 | 清单
201 | 011601001006 | 砖（石）砌体拆除 | (1)砌体名称:拆除砖砌基层及瓷砖面层、内砖砌墙体及面上瓷砖层、窗户下方墙体 (2)砌体材质:标准砖 | m3 | 2.116 | 164.79 |  | 348.7 | 清单
202 | 011614008006 | 块料、石材台池槽拆除 | (1)构件名称:拆除石英石台面及内部方管骨架、拖布池 | m | 4.4 | 60.51 |  | 266.24 | 清单
203 | 011610001011 | 门窗拆除 | (1)构件名称:钢制门及门套 | 樘 | 2 | 43.45 |  | 86.9 | 清单
204 | 011609002006 | 隔断隔墙拆除 | (1)拆除隔墙的饰面种类:灰色防潮板隔断 | m2 | 68 | 3.77 |  | 256.36 | 清单
205 | 011602001006 | 混凝土构件拆除 | (1)构件名称:混凝土垫高层 | m3 | 11.805 | 346.25 |  | 4087.48 | 清单
206 | 011610001012 | 门窗拆除 | (1)构件名称:铝合金玻璃窗户 | 樘 | 2 | 28.97 |  | 57.94 | 清单
207 | 011605002006 | 立面块料拆除 | (1)拆除的基层类型:水泥砂浆 (2)饰面材料种类:块料面 (3)拆除原有墙面瓷砖及水泥砂浆粘合层 | m2 | 103.19 | 38.25 |  | 3947.02 | 清单
208 | 011606003006 | 天棚面龙骨及饰面拆除 | (1)拆除原有顶面铝扣板 | m2 | 61.45 | 8.49 |  | 521.71 | 清单
分部分项工程量清单与计价表
工程名称：福州机电工程职业技术学校(福湾校区)综合楼卫生间维修改造工程 | [6 empty] | 第23页 共34页
序号 | 项目编码 | 项目名称 | 项目特征描述 | 计量单位 | 工程量 | 金 额(元)
[6 empty] | 综合单价 |  | 合价
209 | 011605001006 | 平面块料拆除 | (1)拆除的基层类型:水泥砂浆 (2)饰面材料种类:块料面 (3)拆除原有地面瓷砖及水泥砂浆粘合层 | m2 | 34.72 | 13.43 |  | 466.29 | 清单
210 | 010103002006 | 余方弃置 | (1)废弃料品种:建筑垃圾 (2)运距:25KM | m3 | 11.784 | 52.66 |  | 620.55 | 清单
翻新工程 | [8 empty] | 分项工程(17房屋建筑与装饰)
211 | 010402001011 | 砌块墙 | (1)砌块品种、规格、强度等级:100mm厚蒸压加气混凝土(B05),强度等级≥A3.5 (2)墙体类型、砌筑高度:3.6m以内 (3)砂浆强度等级:专用砂浆砌筑强度为M5 | m3 | 2.113 | 763.02 |  | 1612.26 | 清单
212 | 010402001012 | 砌块墙 | (1)砌块品种、规格、强度等级:200mm厚蒸压加气混凝土(B05),强度等级≥A3.5 (2)墙体类型、砌筑高度:3.6m以内 (3)砂浆强度等级:专用砂浆砌筑强度为M5 | m3 | 0.504 | 707.07 |  | 356.36 | 清单
213 | 010503004006 | 圈梁 | (1)混凝土种类（商品混凝土、现场拌制，泵送、非泵送）:商品混凝土，非泵送 (2)混凝土强度等级:C20 | m3 | 0.475 | 783.74 |  | 372.28 | 清单
214 | 010515001011 | 现浇构件钢筋 | (1)钢筋种类、规格:圆钢筋HPB300、φ10 | t | 0.014 | 5986.01 |  | 83.8 | 清单
215 | 010515001012 | 现浇构件钢筋 | (1)钢筋种类、规格:圆钢筋HPB300、φ6 | t | 0.004 | 6788.55 |  | 27.15 | 清单
216 | 010607005006 | 砌块墙钢丝网加固 | (1)加固方式:在混凝土柱、墙、梁与外墙砌体材料的交接部位以及所有外墙砌体材料的外侧迎水面应满铺10X10的φ1焊接钢丝网防裂,固定点间距200mm,钉入柱梁和墙内。(榕建质安[2016]79号)；内墙不同材料砌体交接处、门窗等洞口的角部、暗埋管线的孔槽处均加贴钢丝网10X10的φ1焊接钢丝网防裂 | m2 | 10.64 | 17.68 |  | 188.12 | 清单
217 | 010802004006 | 防盗门 | (1)M1 宽度:1000mm 高度:2400mm 带闭门器 (2)门框、扇材质:木纹色钢制门及门套 | m2 | 4.8 | 837.91 |  | 4021.97 | 清单
分部分项工程量清单与计价表
工程名称：福州机电工程职业技术学校(福湾校区)综合楼卫生间维修改造工程 | [6 empty] | 第24页 共34页
序号 | 项目编码 | 项目名称 | 项目特征描述 | 计量单位 | 工程量 | 金 额(元)
[6 empty] | 综合单价 |  | 合价
218 | 010807001006 | 金属（塑钢、断桥）窗 | (1)C1 宽度:1800mm 高度:2200mm (2)框、扇材质:蓝灰色断热铝合金窗框 (3)玻璃品种、厚度:5中透LowE+9空气+6透明 | m2 | 7.92 | 622.96 |  | 4933.84 | 清单
219 | 011102003006 | 块料楼地面 | (1)结合层厚度、砂浆配合比:30厚DS M15砂浆(1:3干硬性水泥砂浆)结合层，表面撒水泥粉 (2)面层材料品种、规格、颜色:600*1200*12厚灰色通体仿大理石砖 (3)水泥浆一道(内掺建筑胶) (4)详23J909-地D23/3-53 | m2 | 57.005 | 171.47 |  | 9774.65 | 清单
220 | 011101003006 | 细石混凝土楼地面 | (1)找平层厚度、砂浆配合比:最薄处30厚C20细石混凝土找坡层，向地漏找1%坡，随打随抹平。地漏四周及管根部用DSM15砂浆(1:3水泥砂浆)抹小八字角 (2)详23J909-地D23/3-53 | m2 | 57.005 | 42.16 |  | 2403.33 | 清单
221 | 010904002006 | 楼（地）面涂膜防水 | (1)防水膜品种:聚氨酯防水涂料 (2)涂膜厚度、遍数:1.5厚、一遍 | m2 | 64.296 | 39.79 |  | 2558.34 | 清单
222 | 011108001011 | 石材零星项目 | (1)工程部位:门槛石 (2)结合层厚度、材料种类:30厚1:3干硬性水泥砂浆 (3)面层材料品种、规格、颜色:20厚黑白根大理石 | m2 | 0.46 | 341.07 |  | 156.89 | 清单
223 | 011108001012 | 石材零星项目 | (1)工程部位:压顶石 (2)结合层厚度、材料种类:20mm1:3 干硬性水泥砂浆结合层 (3)面层材料品种、规格、颜色:20厚黑白根大理石 | m2 | 6.831 | 373.52 |  | 2551.52 | 清单
224 | 010809004006 | 石材窗台板 | (1)粘结层厚度、砂浆配合比:15mm厚1:2水泥砂浆结合层 (2)窗台板材质、规格、颜色:20厚黑白根大理石 | m2 | 1.152 | 320.7 |  | 369.45 | 清单
225 | 011302001006 | 天棚吊顶 | (1)吊顶形式、吊杆规格、高度:现浇混凝土板内预留中8钢筋吊环(勾),或在板底钻孔, | m2 | 54.62 | 184.74 |  | 10090.5 | 清单
分部分项工程量清单与计价表
工程名称：福州机电工程职业技术学校(福湾校区)综合楼卫生间维修改造工程 | [6 empty] | 第25页 共34页
序号 | 项目编码 | 项目名称 | 项目特征描述 | 计量单位 | 工程量 | 金 额(元)
[6 empty] | 综合单价 |  | 合价
固定镀锌膨胀螺栓双向中距<1200(1500)，(预制混凝土板在板缝内预留吊环)；φ6钢筋吊杆,双向中距<1200(1500)，吊杆上部与板底预留吊环(勾)固定 (2)龙骨材料种类、规格、中距:与安装型式配套的专用上层主龙骨,问距<1200(1500)用吊件与钢筋吊杆联结后找平；与铝合金方板配套的专用下层副龙骨联结，问距<600(750) (3)面层材料品种、规格:300*600*1.0白色铝扣板 (4)压条材料种类、规格:成品铝扣板L型收边条 (5)详23J909-棚88/8-15
226 | 011304001006 | 灯带槽 | (1)灯带型式、尺寸:附加式灯槽 (2)18mm阻燃板基层、9mm石膏板 | m2 | 7.904 | 335.56 |  | 2652.27 | 清单
227 | 011406001007 | 抹灰面油漆涂料 | (1)部位:天棚 (2)腻子种类、遍数:两道腻子 (3)油漆涂料品种、遍数（或厚度）:白色无机涂料（一底两面） | m2 | 15.808 | 34.65 |  | 547.75 | 清单
228 | 010807003006 | 金属百叶窗 | (1)框、扇材质:铝合金防雨百叶 | m2 | 0.25 | 607.04 |  | 151.76 | 清单
229 | 011204003016 | 块料墙面 | (1)安装方式:5厚DTA砂浆或瓷砖胶粘剂粘结层 (2)面层材料品种、规格、颜色:600*1200*12厚灰色通体仿大理石砖 | m2 | 171.566 | 149.2 |  | 25597.65 | 清单
230 | 011201004007 | 立面砂浆找平层 | (1)找平层砂浆厚度、配合比:10厚1:3水泥砂浆找平层 | m2 | 181.106 | 33.39 |  | 6047.13 | 清单
231 | 010903002006 | 墙面涂膜防水 | (1)防水膜品种:聚氨酯防水涂料 (2)涂膜厚度、遍数:1.5厚、一遍 | m2 | 65.472 | 44.48 |  | 2912.19 | 清单
232 | 011204003017 | 块料墙面 | (1)安装方式:5厚DTA砂浆或瓷砖胶粘剂粘结层 (2)面层材料品种、规格、颜色:300*300水晶白幻彩纹马赛克颗粒为25mm*25mm | m2 | 9.54 | 125.96 |  | 1201.66 | 清单
分部分项工程量清单与计价表
工程名称：福州机电工程职业技术学校(福湾校区)综合楼卫生间维修改造工程 | [6 empty] | 第26页 共34页
序号 | 项目编码 | 项目名称 | 项目特征描述 | 计量单位 | 工程量 | 金 额(元)
[6 empty] | 综合单价 |  | 合价
233 | 011210005006 | 成品隔断 | (1)隔断材料品种、规格、颜色:20厚灰色抗倍特板隔断 (2)配件品种、规格:不锈钢饰面、钢型材横粱、不锈钢饰套(成品)、M6不锈钢蝶栓、底座60高黑色不锈钢踢脚线等 | m2 | 78.552 | 170.3 |  | 13377.41 | 清单
234 | 011204003018 | 块料墙面 | (1)仿大理石砖隔断 (2)安装方式:20*40*2.5镀锌方管焊架、干挂 (3)面层材料品种、规格、颜色:600*1200*12厚灰色通体仿大理石砖 | m2 | 5.364 | 436.81 |  | 2343.05 | 清单
235 | 010401003006 | 实心砖墙 | (1)蹲位垫高处 (2)砖品种、规格、强度等级:红砖砌筑 (3)砂浆强度等级、配合比:现拌混合砂浆M5 | m3 | 0.396 | 723.9 |  | 286.66 | 清单
236 | 010404001006 | 垫层 | (1)垫层材料种类、配合比、厚度:陶粒碎渣（主材利旧） | m3 | 18.984 | 32.49 |  | 616.79 | 清单
237 | 011505010006 | 镜面玻璃 | (1)镜面玻璃品种、规格:6mm清镜 (2)框材质、断面尺寸:20宽1.0厚本色不锈钢镜框 (3)基层材料种类:18mm阻燃板基层 | m2 | 3.876 | 287.69 |  | 1115.09 | 清单
238 | 011505001006 | 洗漱台 | (1)材料品种、规格、颜色:20厚白色石英石台面 (2)支架、配件品种、规格:角钢骨架、20厚橡木蜂窝铝板柜体 | m2 | 1.054 | 1698.29 |  | 1790 | 清单
安装工程 | [8 empty] | 单项工程(17房屋建筑与装饰)
安装工程 | [8 empty] | 单位工程(17安装)
强电工程 | [8 empty] | 分项工程(17安装)
239 | 030411001001 | 配管 | (1)材质:焊接钢管 (2)规格:DN15 (3)名称:电气配管 (4)接地要求:按规范及设计要求 (5)配置形式:暗配 | m | 222.78 | 17.89 |  | 3985.53 | 清单
240 | 030411001002 | 配管 | (1)材质:焊接钢管 (2)规格:DN15 (3)名称:电气配管 (4)接地要求:按规范及设计要求 (5)配置形式:明配 | m | 249.19 | 21.07 |  | 5250.43 | 清单
241 | 030411001003 | 配管 | (1)材质:焊接钢管 (2)规格:DN20 | m | 10 | 23.85 |  | 238.5 | 清单
分部分项工程量清单与计价表
工程名称：福州机电工程职业技术学校(福湾校区)综合楼卫生间维修改造工程 | [6 empty] | 第27页 共34页
序号 | 项目编码 | 项目名称 | 项目特征描述 | 计量单位 | 工程量 | 金 额(元)
[6 empty] | 综合单价 |  | 合价
(3)名称:电气配管 (4)接地要求:按规范及设计要求 (5)配置形式:明配
242 | 030411001004 | 配管 | (1)材质:焊接钢管 (2)规格:DN25 (3)名称:电气配管 (4)接地要求:按规范及设计要求 (5)配置形式:明配 | m | 24.66 | 29.47 |  | 726.73 | 清单
243 | 030413001001 | 铁构件 | (1)材质:铁制 (2)名称:一般铁构件制作与安装 | kg | 30.894 | 18.53 |  | 572.47 | 清单
244 | 030411001005 | 配管 | (1)材质:金属软管 (2)规格:内径15mm 每根长0.5m (3)名称:配管 (4)接地要求:按设计及规范要求 | m | 72 | 40.77 |  | 2935.44 | 清单
245 | 030408001001 | 电力电缆 | (1)型号:WDZB1-YJY (2)规格:4×4mm2 (3)材质:铜芯 (4)名称:电力电缆 (5)电压等级(kV):1KV (6)敷设方式、部位:桥架、管内，室内 | m | 35.28 | 30.92 |  | 1090.86 | 清单
246 | 030408006001 | 电力电缆头 | (1)规格:4×4mm2 (2)名称:干包式铜芯电力电缆电缆头 (3)安装部位:室内 (4)型号:WDZB1-YJY (5)电压等级(kV):1kv | 个 | 4 | 69.37 |  | 277.48 | 清单
247 | 030411004001 | 配线 | (1)材质:铜芯 (2)规格:2.5mm2 (3)名称:配线 (4)型号:WDZB1-BYJ (5)配线形式:管内配线 (6)配线部位:室内 | m | 1638.63 | 5.06 |  | 8291.47 | 清单
248 | 030411004002 | 配线 | (1)材质:铜芯 (2)规格:4mm2 (3)名称:配线 (4)型号:WDZB1-BYJ (5)配线形式:管内配线 (6)配线部位:室内 | m | 65 | 6.4 |  | 416 | 清单
249 | 030412005001 | 荧光灯 | (1)规格:30W-3000lm,4000K (2)名称:LED平板灯 (3)型号:300×600 (4)安装形式:嵌顶 | 套 | 48 | 146.67 |  | 7040.16 | 清单
250 | 030412004001 | 装饰灯 | (1)名称:低压灯带 (2)规格:12W,220V | 套 | 149 | 58.8 |  | 8761.2 | 清单
251 | 030404034001 | 照明开关 | (1)名称:无线动能开关(双键) 无线通信、无电池;IP67 | 个 | 12 | 98.74 |  | 1184.88 | 清单
分部分项工程量清单与计价表
工程名称：福州机电工程职业技术学校(福湾校区)综合楼卫生间维修改造工程 | [6 empty] | 第28页 共34页
序号 | 项目编码 | 项目名称 | 项目特征描述 | 计量单位 | 工程量 | 金 额(元)
[6 empty] | 综合单价 |  | 合价
252 | 030404034002 | 照明开关 | (1)名称:无线动能开关(三键) 无线通信、无电池;IP67 | 个 | 12 | 112.16 |  | 1345.92 | 清单
253 | 030404019001 | 控制开关 | (1)名称:求助呼叫按钮 | 个 | 4 | 19.13 |  | 76.52 | 清单
254 | 030904004001 | 消防警铃 | (1)名称:警铃 | 个 | 2 | 129.58 |  | 259.16 | 清单
255 | 030404022001 | 控制器 | (1)名称:双路控制模块(方形) | 台 | 12 | 147.72 |  | 1772.64 | 清单
256 | 030404022002 | 控制器 | (1)名称:三路控制模块(方形) | 台 | 12 | 166.74 |  | 2000.88 | 清单
257 | 030402004001 | 空气断路器 | (1)名称:断路器 (2)型号: FSMLE-63/2P C16A,30mA | 个 | 6 | 81.71 |  | 490.26 | 清单
258 | 030402004002 | 空气断路器 | (1)名称:断路器 (2)型号:FSMLE-63/4P D16A,30mA | 个 | 1 | 122.08 |  | 122.08 | 清单
259 | 030411006001 | 接线盒 | (1)名称:接线盒 (2)安装形式:明装 | 个 | 125 | 11.49 |  | 1436.25 | 清单
260 | 030411006002 | 接线盒 | (1)名称:灯头盒 (2)安装形式:明装 | 个 | 48 | 11.49 |  | 551.52 | 清单
261 | 030413002001 | 凿(压)槽 | (1)规格:宽mm×深mm70×70 (2)类型:砖结构 (3)名称:凿(压)槽 (4)填充(恢复)方式:水泥砂浆 | m | 7.2 | 26.24 |  | 188.93 | 清单
给排水工程 | [8 empty] | 分项工程(17安装)
|  | 给水 | [6 empty] | 清单
262 | 031001007001 | 复合管 | (1)连接形式:螺纹连接 (2)安装部位:室内 (3)介质:冷水 (4)材质、规格:钢塑复合管DN65 (5)压力试验及吹、洗设计要求:管道消毒、冲洗 | m | 138.89 | 117.28 |  | 16289.02 | 清单
263 | 031001007002 | 复合管 | (1)连接形式:螺纹连接 (2)安装部位:室内 (3)介质:冷水 (4)材质、规格:钢塑复合管DN50 (5)压力试验及吹、洗设计要求:管道消毒、冲洗 | m | 180.46 | 96.98 |  | 17501.01 | 清单
264 | 031001007003 | 复合管 | (1)连接形式:螺纹连接 (2)安装部位:室内 (3)介质:冷水 (4)材质、规格:钢塑复合管DN40 (5)压力试验及吹、洗设计要求:管道消毒、 | m | 76.65 | 82.69 |  | 6338.19 | 清单
分部分项工程量清单与计价表
工程名称：福州机电工程职业技术学校(福湾校区)综合楼卫生间维修改造工程 | [6 empty] | 第29页 共34页
序号 | 项目编码 | 项目名称 | 项目特征描述 | 计量单位 | 工程量 | 金 额(元)
[6 empty] | 综合单价 |  | 合价
冲洗
265 | 031001007004 | 复合管 | (1)连接形式:螺纹连接 (2)安装部位:室内 (3)介质:冷水 (4)材质、规格:钢塑复合管DN32 (5)压力试验及吹、洗设计要求:管道消毒、冲洗 | m | 74.74 | 82.92 |  | 6197.44 | 清单
266 | 031001007005 | 复合管 | (1)连接形式:螺纹连接 (2)安装部位:室内 (3)介质:冷水 (4)材质、规格:钢塑复合管DN25 (5)压力试验及吹、洗设计要求:管道消毒、冲洗 | m | 23.17 | 64.87 |  | 1503.04 | 清单
267 | 031001007006 | 复合管 | (1)连接形式:螺纹连接 (2)安装部位:室内 (3)介质:冷水 (4)材质、规格:钢塑复合管DN15 (5)压力试验及吹、洗设计要求:管道消毒、冲洗 | m | 15.23 | 46.56 |  | 709.11 | 清单
268 | 031201001001 | 管道刷油 | (1)除锈级别:除轻锈 (2)油漆品种:银粉漆 (3)涂刷遍数、漆膜厚度:2遍 | m2 | 92.08 | 9 |  | 828.72 | 清单
269 | 031002001001 | 管道支架 | (1)材质:型钢 (2)管架形式:一般管架 | kg | 167.12 | 18.38 |  | 3071.67 | 清单
270 | 031201003001 | 金属结构刷油 | (1)结构类型:管道支架刷油 (2)除锈级别:除轻锈 (3)油漆品种:红丹防锈漆、调和漆 (4)涂刷遍数、漆膜厚度:各两道 | kg | 167.12 | 2.61 |  | 436.18 | 清单
271 | 031003001001 | 螺纹阀门 | (1)连接形式:螺纹连接 (2)材质:全铜 (3)规格、压力等级:DN15 (4)类型:截止阀 | 个 | 12 | 50.21 |  | 602.52 | 清单
272 | 031003001002 | 螺纹阀门 | (1)连接形式:螺纹连接 (2)材质:铁壳铜芯 (3)规格、压力等级:DN65 (4)类型:止回阀 | 个 | 2 | 286.01 |  | 572.02 | 清单
273 | 031003001003 | 螺纹阀门 | (1)连接形式:螺纹连接 (2)材质:铁壳铜芯 | 个 | 12 | 233.69 |  | 2804.28 | 清单
分部分项工程量清单与计价表
工程名称：福州机电工程职业技术学校(福湾校区)综合楼卫生间维修改造工程 | [6 empty] | 第30页 共34页
序号 | 项目编码 | 项目名称 | 项目特征描述 | 计量单位 | 工程量 | 金 额(元)
[6 empty] | 综合单价 |  | 合价
(3)规格、压力等级:DN50 (4)类型:闸阀
274 | 031003001004 | 螺纹阀门 | (1)连接形式:螺纹连接 (2)材质:铁壳铜芯 (3)规格、压力等级:DN65 (4)类型:闸阀 | 个 | 6 | 406.67 |  | 2440.02 | 清单
275 | 031003001005 | 螺纹阀门 | (1)连接形式:螺纹连接 (2)材质:铁壳铜芯 (3)规格、压力等级:DN65 (4)类型:电磁阀 | 个 | 2 | 1199.97 |  | 2399.94 | 清单
276 | 031003001006 | 螺纹阀门 | (1)连接形式:螺纹连接 (2)材质:全铜 (3)规格、压力等级:DN15 (4)类型:自动排气阀 | 个 | 12 | 45.38 |  | 544.56 | 清单
277 | 031003006001 | 减压器 | (1)附件配置:压力表和过滤器 (2)连接形式:螺纹连接 (3)材质:铁壳铜芯 (4)规格、压力等级:减压阀 DN50 | 组 | 12 | 1974.32 |  | 23691.84 | 清单
278 | 031003010001 | 软接头(软管) | (1)规格:金属波纹管 DN65 | 个 | 2 | 214.26 |  | 428.52 | 清单
279 | 031003013001 | 水表 | (1)连接形式:螺纹连接 (2)安装部位(室内外):室内 (3)型号、规格:LXL-50水表 | 个 | 12 | 289.38 |  | 3472.56 | 清单
280 | 031002003001 | 套管 | (1)材质:焊接钢管 (2)规格:介质管道直径DN50 (3)名称、类型:一般钢套管 | 个 | 4 | 38.44 |  | 153.76 | 清单
281 | 031002003002 | 套管 | (1)材质:焊接钢管 (2)规格:介质管道直径DN65 (3)名称、类型:一般钢套管 | 个 | 12 | 51.16 |  | 613.92 | 清单
282 | 031002003003 | 套管 | (1)材质:钢质 (2)规格:介质管道直径DN65 (3)名称、类型:刚性防水套管 | 个 | 4 | 309.64 |  | 1238.56 | 清单
283 | 030413002002 | 凿(压)槽 | (1)规格:宽mm×深mm70×70 (2)类型:砖结构 (3)名称:凿(压)槽 (4)填充(恢复)方式:水泥砂浆 | m | 309.27 | 26.24 |  | 8115.24 | 清单
分部分项工程量清单与计价表
工程名称：福州机电工程职业技术学校(福湾校区)综合楼卫生间维修改造工程 | [6 empty] | 第31页 共34页
序号 | 项目编码 | 项目名称 | 项目特征描述 | 计量单位 | 工程量 | 金 额(元)
[6 empty] | 综合单价 |  | 合价
284 | 030413003001 | 打洞(孔) | (1)规格:DN50 (2)类型:混凝土楼板 (3)名称:打洞(孔) (4)填充(恢复)方式:水泥砂浆 | 个 | 4 | 22.12 |  | 88.48 | 清单
285 | 030413003002 | 打洞(孔) | (1)规格:DN65 (2)类型:混凝土楼板 (3)名称:打洞(孔) (4)填充(恢复)方式:水泥砂浆 | 个 | 16 | 30.68 |  | 490.88 | 清单
286 | 031208002001 | 管道绝热 | (1)绝热材料品种:泡沫橡塑保温管壳 (2)绝热厚度:30mm厚 | m3 | 0.775 | 1712.83 |  | 1327.44 | 清单
287 | 030109001001 | 离心式泵 | (1)型号:TDL12-2 (2)名称:管道式增压泵（含增压泵控制箱） (3)规格:额定流量:16m3/h,额定功率:1.5Kw,额定扬程:14m (4)减振装置形式、数量:橡胶减震垫 | 台 | 2 | 4641.87 |  | 9283.74 | 清单
|  | 排水 | [6 empty] | 清单
288 | 031001006001 | 塑料管 | (1)连接形式:粘接 (2)安装部位:室内 (3)介质:污水 (4)材质、规格:硬聚氯乙烯排水管DN150 (5)压力试验及吹、洗设计要求:灌水试验 | m | 71.7 | 101.34 |  | 7266.08 | 清单
289 | 031001006002 | 塑料管 | (1)连接形式:粘接 (2)安装部位:室内 (3)介质:污水 (4)材质、规格:硬聚氯乙烯排水管DN100 (5)压力试验及吹、洗设计要求:灌水试验 | m | 312.71 | 66.57 |  | 20817.1 | 清单
290 | 031001006003 | 塑料管 | (1)连接形式:粘接 (2)安装部位:室内 (3)介质:污水 (4)材质、规格:硬聚氯乙烯排水管DN80 (5)压力试验及吹、洗设计要求:灌水试验 | m | 54.16 | 49 |  | 2653.84 | 清单
291 | 031001006004 | 塑料管 | (1)连接形式:粘接 (2)安装部位:室内 (3)介质:污水 (4)材质、规格:硬聚氯乙烯排水管DN50 (5)压力试验及吹、洗设计要求:灌水试验 | m | 44.99 | 38.7 |  | 1741.11 | 清单
292 | 031004006001 | 大便器 | (1)材质:陶瓷 (2)规格、类型:坐便器(残卫) | 套 | 2 | 1037.22 |  | 2074.44 | 清单
293 | 031004006002 | 大便器 | (1)材质:陶瓷 (2)规格、类型:蹲便器 | 套 | 100 | 522.94 |  | 52294 | 清单
分部分项工程量清单与计价表
工程名称：福州机电工程职业技术学校(福湾校区)综合楼卫生间维修改造工程 | [6 empty] | 第32页 共34页
序号 | 项目编码 | 项目名称 | 项目特征描述 | 计量单位 | 工程量 | 金 额(元)
[6 empty] | 综合单价 |  | 合价
(3)附件名称、数量:自闭式冲洗阀
294 | 031004007001 | 小便器 | (1)材质:陶瓷 (2)规格、类型:挂斗式小便器 (3)附件名称、数量:自闭式冲洗阀 | 套 | 35 | 652.22 |  | 22827.7 | 清单
295 | 031004003001 | 洗脸盆 | (1)材质:陶瓷 (2)规格、类型:台下式洗脸盆 (3)附件名称、数量:自闭式水嘴 | 组 | 24 | 540.03 |  | 12960.72 | 清单
296 | 031004003002 | 洗脸盆 | (1)材质:陶瓷 (2)规格、类型:立柱洗脸盆 (3)附件名称、数量:自闭式水嘴 | 组 | 1 | 584.56 |  | 584.56 | 清单
297 | 031004008001 | 其他成品卫生器具 | (1)材质:陶瓷 (2)规格、类型:拖布池 (3)附件名称、数量:长颈水嘴 | 组 | 12 | 373.75 |  | 4485 | 清单
298 | 031004014001 | 给、排水附(配)件 | (1)材质:不锈钢 (2)型号、规格:圆形地漏 DN80 | 个 | 26 | 98.23 |  | 2553.98 | 清单
299 | 031004014002 | 给、排水附(配)件 | (1)型号、规格:清扫口 DN100 | 个 | 18 | 28.29 |  | 509.22 | 清单
300 | 031004014003 | 给、排水附(配)件 | (1)阻火圈 DN100 | 个 | 6 | 35 |  | 210 | 清单
301 | 031004014004 | 给、排水附(配)件 | (1)阻火圈 DN150 | 个 | 18 | 43.15 |  | 776.7 | 清单
302 | 031004014005 | 给、排水附(配)件 | (1)型号、规格:通气帽 DN100 | 个 | 1 | 5.16 |  | 5.16 | 清单
303 | 031004014006 | 给、排水附(配)件 | (1)型号、规格:通气帽 DN150 | 个 | 3 | 10.41 |  | 31.23 | 清单
304 | 031002003004 | 套管 | (1)材质:焊接钢管 (2)规格:介质管道直径DN100 (3)名称、类型:一般钢套管 | 个 | 6 | 92.05 |  | 552.3 | 清单
305 | 031002003005 | 套管 | (1)材质:焊接钢管 (2)规格:介质管道直径DN150 (3)名称、类型:一般钢套管 | 个 | 18 | 167.93 |  | 3022.74 | 清单
306 | 031002003006 | 套管 | (1)材质:钢质 (2)规格:介质管道直径DN100 (3)名称、类型:刚性防水套管 | 个 | 1 | 377.33 |  | 377.33 | 清单
307 | 031002003007 | 套管 | (1)材质:钢质 (2)规格:介质管道直径DN150 (3)名称、类型:刚性防水套管 | 个 | 3 | 514.44 |  | 1543.32 | 清单
308 | 030413003003 | 打洞(孔) | (1)规格:DN50 | 个 | 72 | 42.11 |  | 3031.92 | 清单
分部分项工程量清单与计价表
工程名称：福州机电工程职业技术学校(福湾校区)综合楼卫生间维修改造工程 | [6 empty] | 第33页 共34页
序号 | 项目编码 | 项目名称 | 项目特征描述 | 计量单位 | 工程量 | 金 额(元)
[6 empty] | 综合单价 |  | 合价
(2)类型:混凝土楼板 (3)名称:打洞(孔)+堵洞 (4)填充(恢复)方式:水泥砂浆
309 | 030413003004 | 打洞(孔) | (1)规格:DN80 (2)类型:混凝土楼板 (3)名称:打洞(孔)+堵洞 (4)填充(恢复)方式:水泥砂浆 | 个 | 26 | 60.46 |  | 1571.96 | 清单
310 | 030413003005 | 打洞(孔) | (1)规格:DN100 (2)类型:混凝土楼板 (3)名称:打洞(孔)+堵洞 (4)填充(恢复)方式:水泥砂浆 | 个 | 120 | 74.72 |  | 8966.4 | 清单
311 | 030413003006 | 打洞(孔) | (1)规格:DN100 (2)类型:混凝土楼板 (3)名称:打洞(孔) (4)填充(恢复)方式:水泥砂浆 | 个 | 7 | 40.17 |  | 281.19 | 清单
312 | 030413003007 | 打洞(孔) | (1)规格:DN150 (2)类型:混凝土楼板 (3)名称:打洞(孔) (4)填充(恢复)方式:水泥砂浆 | 个 | 21 | 55.95 |  | 1174.95 | 清单
313 | 010401012001 | 零星砌砖 | (1)零星砌砖名称、部位:屋顶排水通气管无靠墙安装处,应设1m高砖砌支墩(240X240) (2)砖品种、规格、强度等级:烧结煤矸石普通砖240×115×53 | m3 | 0.24 | 814.38 |  | 195.45 | 清单
314 | 010101007001 | 管沟土方 | (1)土壤类别:三类土 (2)管外径:DN100 (3)挖沟深度:0.6米 (4)回填要求:按图纸设计及规范要求 | m | 44.87 | 49.34 |  | 2213.89 | 清单
315 | 010101007002 | 管沟土方 | (1)土壤类别:三类土 (2)管外径:DN50 (3)挖沟深度:0.6米 (4)回填要求:按图纸设计及规范要求 | m | 0.69 | 45.8 |  | 31.6 | 清单
通风工程 | [8 empty] | 分项工程(17安装)
316 | 030702001001 | 碳钢通风管道制作安装 | (1)规格:长边长≤320mm (2)材质:镀锌薄钢板 (3)名称:碳钢通风管道制作安装 (4)形状:矩形 (5)板材厚度:δ=0.5mm以内咬口 (6)管件、法兰等附件及支架设计要求:按设计及规范要求 (7)接口形式:按设计 | m2 | 77.37 | 182.63 |  | 14130.08 | 清单
分部分项工程量清单与计价表
工程名称：福州机电工程职业技术学校(福湾校区)综合楼卫生间维修改造工程 | [6 empty] | 第34页 共34页
序号 | 项目编码 | 项目名称 | 项目特征描述 | 计量单位 | 工程量 | 金 额(元)
[6 empty] | 综合单价 |  | 合价
及规范要求
317 | 030702001002 | 碳钢通风管道制作安装 | (1)规格:长边长≤1000mm (2)材质:镀锌薄钢板 (3)名称:碳钢通风管道制作安装 (4)形状:矩形 (5)板材厚度:δ=0.75mm以内咬口 (6)管件、法兰等附件及支架设计要求:按设计及规范要求 (7)接口形式:按设计及规范要求 | m2 | 9.82 | 134.64 |  | 1322.16 | 清单
318 | 030702001003 | 碳钢通风管道制作安装 | (1)规格:直径≤320mm (2)材质:镀锌薄钢板 (3)名称:碳钢通风管道制作安装 (4)形状:矩形 (5)板材厚度:δ=0.5mm以内咬口 (6)管件、法兰等附件及支架设计要求:按设计及规范要求 (7)接口形式:按设计及规范要求 | m2 | 32.52 | 205.13 |  | 6670.83 | 清单
319 | 031201003002 | 金属结构刷油 | (1)结构类型:金属结构刷油 (2)除锈级别:轻锈 (3)油漆品种:防锈漆、调和漆 (4)涂刷遍数、漆膜厚度:防锈漆、调和漆各两遍 | kg | 453.1 | 2.56 |  | 1159.94 | 清单
320 | 030108006001 | 其他风机 | (1)规格: L=300m3/h,全压95Pa,dB=43(A),N=58W (2)名称:全金属天花管道换气扇(自带止回装置) (3)型号:BA-1840 | 台 | 60 | 200.22 |  | 12013.2 | 清单
321 | 030703019001 | 柔性接口 | (1)名称:金属软接头 | m2 | 7.92 | 388.09 |  | 3073.67 | 清单
322 | 030704001001 | 通风工程检测、调试 | (1)系统调整费 通风空调工程 | 系统 | 1 | 1330.52 |  | 1330.52 | 清单
合 计 | [7 empty] | 1016789.14 | 无效数据

## 表6总价措施项目清单与计价表
总价措施项目清单与计价表
工程名称：福州机电工程职业技术学校(福湾校区)综合楼卫生间维修改造工程 |  |  |  | 第1页 共2页
序号 | 项 目 名 称 | 计 算 基 础 (元) | 费 率(%) | 金 额(元)
土建工程
一层
1 | 安全文明施工费 | 117945 | / | 566
1.1 | 拆除工程 | 11009 | 0.48 | 53
1.2 | 翻新工程 | 106936 | 0.48 | 513
2 | 其他总价措施费 | 117945 | / | 130
2.1 | 拆除工程 | 11009 | 0.11 | 12
2.2 | 翻新工程 | 106936 | 0.11 | 118
3 | 防尘喷雾措施费 | 566 | / | 60
3.1 | 拆除工程 | 53 | 10.5 | 6
3.2 | 翻新工程 | 513 | 10.5 | 54
二层
1 | 安全文明施工费 | 111952 | / | 537
1.1 | 拆除工程 | 10896 | 0.48 | 52
1.2 | 翻新工程 | 101056 | 0.48 | 485
2 | 其他总价措施费 | 111952 | / | 123
2.1 | 拆除工程 | 10896 | 0.11 | 12
2.2 | 翻新工程 | 101056 | 0.11 | 111
3 | 防尘喷雾措施费 | 537 | / | 56
3.1 | 拆除工程 | 52 | 10.5 | 5
3.2 | 翻新工程 | 485 | 10.5 | 51
三层
1 | 安全文明施工费 | 114137 | / | 548
1.1 | 拆除工程 | 10896 | 0.48 | 52
1.2 | 翻新工程 | 103241 | 0.48 | 496
2 | 其他总价措施费 | 114137 | / | 126
2.1 | 拆除工程 | 10896 | 0.11 | 12
2.2 | 翻新工程 | 103241 | 0.11 | 114
3 | 防尘喷雾措施费 | 548 | / | 57
3.1 | 拆除工程 | 52 | 10.5 | 5
3.2 | 翻新工程 | 496 | 10.5 | 52
四层
1 | 安全文明施工费 | 116407 | / | 558
1.1 | 拆除工程 | 10896 | 0.48 | 52
1.2 | 翻新工程 | 105511 | 0.48 | 506
2 | 其他总价措施费 | 116407 | / | 128
2.1 | 拆除工程 | 10896 | 0.11 | 12
2.2 | 翻新工程 | 105511 | 0.11 | 116
3 | 防尘喷雾措施费 | 558 | / | 58
3.1 | 拆除工程 | 52 | 10.5 | 5
3.2 | 翻新工程 | 506 | 10.5 | 53
五层
总价措施项目清单与计价表
工程名称：福州机电工程职业技术学校(福湾校区)综合楼卫生间维修改造工程 |  |  |  | 第2页 共2页
序号 | 项 目 名 称 | 计 算 基 础 (元) | 费 率(%) | 金 额(元)
1 | 安全文明施工费 | 118771 | / | 570
1.1 | 拆除工程 | 10896 | 0.48 | 52
1.2 | 翻新工程 | 107875 | 0.48 | 518
2 | 其他总价措施费 | 118771 | / | 131
2.1 | 拆除工程 | 10896 | 0.11 | 12
2.2 | 翻新工程 | 107875 | 0.11 | 119
3 | 防尘喷雾措施费 | 570 | / | 59
3.1 | 拆除工程 | 52 | 10.5 | 5
3.2 | 翻新工程 | 518 | 10.5 | 54
六层
1 | 安全文明施工费 | 121037 | / | 581
1.1 | 拆除工程 | 10896 | 0.48 | 52
1.2 | 翻新工程 | 110141 | 0.48 | 529
2 | 其他总价措施费 | 121037 | / | 133
2.1 | 拆除工程 | 10896 | 0.11 | 12
2.2 | 翻新工程 | 110141 | 0.11 | 121
3 | 防尘喷雾措施费 | 581 | / | 61
3.1 | 拆除工程 | 52 | 10.5 | 5
3.2 | 翻新工程 | 529 | 10.5 | 56
安装工程
安装工程
1 | 安全文明施工费 | 342856 | / | 1646
1.1 | 强电工程 | 49760 | 0.48 | 239
1.2 | 给排水工程 | 263372 | 0.48 | 1264
1.3 | 通风工程 | 29724 | 0.48 | 143
2 | 其他总价措施费 | 342856 | / | 378
2.1 | 强电工程 | 49760 | 0.11 | 55
2.2 | 给排水工程 | 263372 | 0.11 | 290
2.3 | 通风工程 | 29724 | 0.11 | 33
3 | 防尘喷雾措施费 | 1646 | / | 173
3.1 | 强电工程 | 239 | 10.5 | 25
3.2 | 给排水工程 | 1264 | 10.5 | 133
3.3 | 通风工程 | 143 | 10.5 | 15
合 计 |  |  |  | 6679

## 表7单价措施项目清单与计价表
单价措施项目清单与计价表
工程名称：福州机电工程职业技术学校(福湾校区)综合楼卫生间维修改造工程 | [6 empty] | 第1页 共3页
序号 | 项目编码 | 项目名称 | 项目特征描述 | 计量单位 | 工程量 | 金 额(元)
[6 empty] | 综合单价 |  | 合价
土建工程 | [8 empty] | 单项工程(17房屋建筑与装饰)
一层 | [8 empty] | 单位工程(17房屋建筑与装饰)
拆除工程 | [8 empty] | 分项工程(17房屋建筑与装饰)
翻新工程 | [8 empty] | 分项工程(17房屋建筑与装饰)
1 | 011701003001 | 砌筑脚手架 | (1)服务对象:砌筑 (2)搭设高度:3.6m以内 | m2 | 25.348 | 4.32 |  | 109.5 | 清单
2 | 011702008001 | 圈梁模板 | (1)支撑高度:3.6m以内 | m2 | 8.593 | 75.56 |  | 649.29 | 清单
二层 | [8 empty] | 单位工程(17房屋建筑与装饰)
拆除工程 | [8 empty] | 分项工程(17房屋建筑与装饰)
翻新工程 | [8 empty] | 分项工程(17房屋建筑与装饰)
3 | 011701003002 | 砌筑脚手架 | (1)服务对象:砌筑 (2)搭设高度:3.6m以内 | m2 | 18.292 | 4.32 |  | 79.02 | 清单
4 | 011702008002 | 圈梁模板 | (1)支撑高度:3.6m以内 | m2 | 7.54 | 75.56 |  | 569.72 | 清单
5 | 011708001001 | 二次搬运 | (1)搬运内容:建筑垃圾 (2)搬运距离:向下搬运一层 | 项 | 1 | 562.92 |  | 562.92 | 清单
6 | 011708001002 | 二次搬运 | (1)搬运内容:建筑材料 (2)搬运距离:向上搬运一层 | 项 | 1 | 1704.83 |  | 1704.83 | 清单
三层 | [8 empty] | 单位工程(17房屋建筑与装饰)
拆除工程 | [8 empty] | 分项工程(17房屋建筑与装饰)
翻新工程 | [8 empty] | 分项工程(17房屋建筑与装饰)
7 | 011701003003 | 砌筑脚手架 | (1)服务对象:砌筑 (2)搭设高度:3.6m以内 | m2 | 18.292 | 4.32 |  | 79.02 | 清单
8 | 011702008003 | 圈梁模板 | (1)支撑高度:3.6m以内 | m2 | 7.54 | 75.56 |  | 569.72 | 清单
9 | 011708001003 | 二次搬运 | (1)搬运内容:建筑垃圾 (2)搬运距离:向下搬运二层 | 项 | 1 | 1126.2 |  | 1126.2 | 清单
10 | 011708001004 | 二次搬运 | (1)搬运内容:建筑材料 (2)搬运距离:向上搬运二层 | 项 | 1 | 3418.8 |  | 3418.8 | 清单
四层 | [8 empty] | 单位工程(17房屋建筑与装饰)
拆除工程 | [8 empty] | 分项工程(17房屋建筑与装饰)
翻新工程 | [8 empty] | 分项工程(17房屋建筑与装饰)
11 | 011701003004 | 砌筑脚手架 | (1)服务对象:砌筑 (2)搭设高度:3.6m以内 | m2 | 18.292 | 4.32 |  | 79.02 | 清单
12 | 011702008004 | 圈梁模板 | (1)支撑高度:3.6m以内 | m2 | 7.54 | 75.56 |  | 569.72 | 清单
13 | 011708001005 | 二次搬运 | (1)搬运内容:建筑垃圾 | 项 | 1 | 1689.24 |  | 1689.24 | 清单
单价措施项目清单与计价表
工程名称：福州机电工程职业技术学校(福湾校区)综合楼卫生间维修改造工程 | [6 empty] | 第2页 共3页
序号 | 项目编码 | 项目名称 | 项目特征描述 | 计量单位 | 工程量 | 金 额(元)
[6 empty] | 综合单价 |  | 合价
(2)搬运距离:向下搬运三层
14 | 011708001006 | 二次搬运 | (1)搬运内容:建筑材料 (2)搬运距离:向上搬运三层 | 项 | 1 | 5125.54 |  | 5125.54 | 清单
五层 | [8 empty] | 单位工程(17房屋建筑与装饰)
拆除工程 | [8 empty] | 分项工程(17房屋建筑与装饰)
翻新工程 | [8 empty] | 分项工程(17房屋建筑与装饰)
15 | 011701003005 | 砌筑脚手架 | (1)服务对象:砌筑 (2)搭设高度:3.6m以内 | m2 | 18.292 | 4.32 |  | 79.02 | 清单
16 | 011702008005 | 圈梁模板 | (1)支撑高度:3.6m以内 | m2 | 7.54 | 75.56 |  | 569.72 | 清单
17 | 011708001007 | 二次搬运 | (1)搬运内容:建筑垃圾 (2)搬运距离:向下搬运四层 | 项 | 1 | 2252.28 |  | 2252.28 | 清单
18 | 011708001008 | 二次搬运 | (1)搬运内容:建筑材料 (2)搬运距离:向上搬运四层 | 项 | 1 | 6834.41 |  | 6834.41 | 清单
六层 | [8 empty] | 单位工程(17房屋建筑与装饰)
拆除工程 | [8 empty] | 分项工程(17房屋建筑与装饰)
翻新工程 | [8 empty] | 分项工程(17房屋建筑与装饰)
19 | 011701003006 | 砌筑脚手架 | (1)服务对象:砌筑 (2)搭设高度:3.6m以内 | m2 | 18.292 | 4.32 |  | 79.02 | 清单
20 | 011702008006 | 圈梁模板 | (1)支撑高度:3.6m以内 | m2 | 7.54 | 75.56 |  | 569.72 | 清单
21 | 011708001009 | 二次搬运 | (1)搬运内容:建筑垃圾 (2)搬运距离:向下搬运五层 | 项 | 1 | 2815.43 |  | 2815.43 | 清单
22 | 011708001010 | 二次搬运 | (1)搬运内容:建筑材料 (2)搬运距离:向上搬运五层 | 项 | 1 | 8537.11 |  | 8537.11 | 清单
安装工程 | [8 empty] | 单项工程(17房屋建筑与装饰)
安装工程 | [8 empty] | 单位工程(17安装)
强电工程 | [8 empty] | 分项工程(17安装)
23 | 031301017001 | 脚手架搭拆 | (1)电气设备安装工程脚手架搭拆费 (2)通风空调脚手架搭拆费 (3)给排水、采暖、燃气工程脚手架搭拆费 (4)消防工程脚手架搭拆费 | 项 | 1 | 745.34 |  | 745.34 | 清单
给排水工程 | [8 empty] | 分项工程(17安装)
24 | 031301017002 | 脚手架搭拆 | (1)给排水、采暖、 | 项 | 1 | 4198.41 |  | 4198.41 | 清单
单价措施项目清单与计价表
工程名称：福州机电工程职业技术学校(福湾校区)综合楼卫生间维修改造工程 | [6 empty] | 第3页 共3页
序号 | 项目编码 | 项目名称 | 项目特征描述 | 计量单位 | 工程量 | 金 额(元)
[6 empty] | 综合单价 |  | 合价
燃气工程脚手架搭拆费 (2)刷油、防腐工程脚手架搭拆费
通风工程 | [8 empty] | 分项工程(17安装)
25 | 031301017003 | 脚手架搭拆 | (1)通风空调脚手架搭拆费 (2)刷油、防腐工程脚手架搭拆费 | 项 | 1 | 814.71 |  | 814.71 | 清单
合 计 | [7 empty] | 43827.71 | 无效数据

## 表8其他项目清单与计价汇总表
其他项目清单与计价汇总表
工程名称：福州机电工程职业技术学校(福湾校区)综合楼卫生间维修改造工程 |  |  | 第1页 共1页
序号 | 项 目 名 称 | 金额(元) | 备注
1 | 暂列金额
2 | 专业工程暂估价
3 | 总承包服务费
合 计 |  |  | ——

## 表9-1暂列金额明细表
暂列金额明细表
工程名称：福州机电工程职业技术学校(福湾校区)综合楼卫生间维修改造工程 |  |  | 第1页 共1页
序号 | 项 目 名 称 | 金额(元) |  | 备 注
1 | 设计变更和现场签证暂列金额
2 | 优质工程增加费
3 | 缩短定额工期增加费
4 | 工程噪音超标排污费
5 | 渣土收纳费
6 | 加固工程检测费用
合 计 |  |  |  | ——

## 表9-2专业工程暂估价明细表
专业工程暂估价明细表
工程名称：福州机电工程职业技术学校(福湾校区)综合楼卫生间维修改造工程 |  |  | 第1页 共1页
序号 | 项 目 名 称 | 金额(元) |  | 备 注
合 计 |  |  |  | ——

## 表9-3总承包服务费计价表
总承包服务费计价表
工程名称：福州机电工程职业技术学校(福湾校区)综合楼卫生间维修改造工程 |  |  |  | 第1页 共1页
序号 | 项 目 名 称 | 计算基础(元) | 费率(%) | 金额(元)
合 计

## 表11单价措施项目清单综合单价分析表
单价措施项目清单综合单价分析表
工程名称：福州机电工程职业技术学校(福湾校区)综合楼卫生间维修改造工程 | [11 empty] | 第1页 共7页
序号 | 项目编码 | 项目名称及特征描述 | 单位 | 工程量 | 综合单价组成(元) | [7 empty] | 综合单价 (元)
[5 empty] | 人工费 | 材料费 | 施工机具使用费 | 企业管理费 | 利润 | 规费 | 税金
土建工程 | [13 empty] | 单项工程(17房屋建筑与装饰)
一层 | [13 empty] | 单位工程(17房屋建筑与装饰)
拆除工程 | [13 empty] | 分项工程(17房屋建筑与装饰)
翻新工程 | [13 empty] | 分项工程(17房屋建筑与装饰)
1 | 011701003001 | 砌筑脚手架 (1)服务对象:砌筑 (2)搭设高度:3.6m以内 | m2 | 25.348 | 2.37 | 0.39 | 0.65 | 0.33 | 0.22 |  | 0.36 |  | 4.32
1.1 | 10117017 | 砌筑脚手架(里脚手架) | m2 | 25.348 | 2.37 | 0.39 | 0.65 | 0.33 | 0.22 |  | 0.36 |  | 4.32
2 | 011702008001 | 圈梁模板 (1)支撑高度:3.6m以内 | m2 | 8.593 | 39.67 | 19.1 | 0.85 | 5.78 | 3.92 |  | 6.24 |  | 75.56
2.1 | 10117051 | 现浇混凝土胶合板模板(圈梁) | m2 | 8.593 | 39.67 | 19.1 | 0.85 | 5.78 | 3.92 |  | 6.24 |  | 75.56
二层 | [13 empty] | 单位工程(17房屋建筑与装饰)
拆除工程 | [13 empty] | 分项工程(17房屋建筑与装饰)
翻新工程 | [13 empty] | 分项工程(17房屋建筑与装饰)
3 | 011701003002 | 砌筑脚手架 (1)服务对象:砌筑 (2)搭设高度:3.6m以内 | m2 | 18.292 | 2.37 | 0.39 | 0.65 | 0.33 | 0.22 |  | 0.36 |  | 4.32
3.1 | 10117017 | 砌筑脚手架(里脚手架) | m2 | 18.292 | 2.37 | 0.39 | 0.65 | 0.33 | 0.22 |  | 0.36 |  | 4.32
4 | 011702008002 | 圈梁模板 (1)支撑高度:3.6m以内 | m2 | 7.54 | 39.67 | 19.1 | 0.85 | 5.78 | 3.92 |  | 6.24 |  | 75.56
4.1 | 10117051 | 现浇混凝土胶合板模板(圈梁) | m2 | 7.54 | 39.67 | 19.1 | 0.85 | 5.78 | 3.92 |  | 6.24 |  | 75.56
5 | 011708001001 | 二次搬运 (1)搬运内容:建筑垃圾 (2)搬运距离:向下搬运一层 | 项 | 1 | 442.25 | 2 |  | 43.01 | 29.22 |  | 46.43 |  | 562.92
5.1 | 10117113 | 垂直运输工程(人工搬运 垃圾每向下1层楼) | m3 | 11.784 | 37.53 | 0.17 |  | 3.65 | 2.48 |  | 3.94 |  | 47.77
6 | 011708001002 | 二次搬运 (1)搬运内容:建筑材料 (2)搬运距离:向上搬运一层 | 项 | 1 | 1339.82 | 6.3 |  | 130.17 | 88.88 |  | 139.64 |  | 1704.83
6.1 | 10117103 | 垂直运输工程(人工搬运 砖、砌块、碎石、砂土 每 | m3 | 12.923 | 26.08 | 0.46 |  | 2.57 | 1.75 |  | 2.78 |  | 33.64
单价措施项目清单综合单价分析表
工程名称：福州机电工程职业技术学校(福湾校区)综合楼卫生间维修改造工程 | [11 empty] | 第2页 共7页
序号 | 项目编码 | 项目名称及特征描述 | 单位 | 工程量 | 综合单价组成(元) | [7 empty] | 综合单价 (元)
[5 empty] | 人工费 | 材料费 | 施工机具使用费 | 企业管理费 | 利润 | 规费 | 税金
|  | 上1层楼 ) |  | 0
6.2 | 10117104 | 垂直运输工程(人工搬运 钢筋、水泥、石灰、油漆、涂料 每上1层楼) | t | 3.263 | 62.09 | 0.11 |  | 6.03 | 4.09 |  | 6.51 |  | 78.83
6.3 | 10117105 | 垂直运输工程(人工搬运 各种石板材 每上1层楼) | m2 | 8.929 | 4.61 |  |  | 0.45 | 0.3 |  | 0.48 |  | 5.84
6.4 | 10117106 | 垂直运输工程(人工搬运 各种瓷砖 每上1层楼) | m2 | 255.416 | 1.65 |  |  | 0.16 | 0.11 |  | 0.17 |  | 2.09
6.5 | 10117107 | 垂直运输工程(人工搬运 各种胶合板材、 石膏板 每上1层楼) | m2 | 106.449 | 1.65 |  |  | 0.16 | 0.11 |  | 0.17 |  | 2.09
6.6 | 10117108 | 垂直运输工程(人工搬运 各种金属面板 每上1层楼) | m2 | 54.369 | 2.63 |  |  | 0.25 | 0.17 |  | 0.27 |  | 3.32
6.7 | 10117110 | 垂直运输工程(人工搬运 门窗 每上1层楼) | m2 | 12.72 | 0.66 |  |  | 0.06 | 0.04 |  | 0.07 |  | 0.83
6.8 | 10117111 | 垂直运输工程(人工搬运 玻璃 每上1层楼) | m2 | 4.574 | 2.31 |  |  | 0.22 | 0.15 |  | 0.24 |  | 2.92
三层 | [13 empty] | 单位工程(17房屋建筑与装饰)
拆除工程 | [13 empty] | 分项工程(17房屋建筑与装饰)
翻新工程 | [13 empty] | 分项工程(17房屋建筑与装饰)
7 | 011701003003 | 砌筑脚手架 (1)服务对象:砌筑 (2)搭设高度:3.6m以内 | m2 | 18.292 | 2.37 | 0.39 | 0.65 | 0.33 | 0.22 |  | 0.36 |  | 4.32
7.1 | 10117017 | 砌筑脚手架(里脚手架) | m2 | 18.292 | 2.37 | 0.39 | 0.65 | 0.33 | 0.22 |  | 0.36 |  | 4.32
8 | 011702008003 | 圈梁模板 (1)支撑高度:3.6m以内 | m2 | 7.54 | 39.67 | 19.1 | 0.85 | 5.78 | 3.92 |  | 6.24 |  | 75.56
8.1 | 10117051 | 现浇混凝土胶合板模板(圈梁) | m2 | 7.54 | 39.67 | 19.1 | 0.85 | 5.78 | 3.92 |  | 6.24 |  | 75.56
9 | 011708001003 | 二次搬运 (1)搬运内容:建筑垃圾 (2)搬运距离:向下搬运二层 | 项 | 1 | 884.51 | 4.12 |  | 86.14 | 58.45 |  | 92.98 |  | 1126.2
9.1 | 10117113T | 垂直运输工程(人工搬运 垃圾每向下2层楼) | m3 | 11.784 | 75.06 | 0.35 |  | 7.31 | 4.96 |  | 7.89 |  | 95.57
10 | 011708001004 | 二次搬运 (1)搬运内容:建筑材料 (2)搬运距离:向上搬运二层 | 项 | 1 | 2683.44 | 12.61 |  | 260.93 | 178.43 |  | 283.4 |  | 3418.8
10.1 | 10117103T | 垂直运输工程(人工搬运 砖、砌块、碎石、砂土 每上2层楼 ) | m3 | 12.923 | 52.16 | 0.92 |  | 5.14 | 3.49 |  | 5.55 |  | 67.26
单价措施项目清单综合单价分析表
工程名称：福州机电工程职业技术学校(福湾校区)综合楼卫生间维修改造工程 | [11 empty] | 第3页 共7页
序号 | 项目编码 | 项目名称及特征描述 | 单位 | 工程量 | 综合单价组成(元) | [7 empty] | 综合单价 (元)
[5 empty] | 人工费 | 材料费 | 施工机具使用费 | 企业管理费 | 利润 | 规费 | 税金
10.2 | 10117104T | 垂直运输工程(人工搬运 钢筋、水泥、石灰、油漆、涂料 每上2层楼) | t | 3.263 | 124.18 | 0.22 |  | 12.05 | 8.19 |  | 13.02 |  | 157.66
10.3 | 10117105T | 垂直运输工程(人工搬运 各种石板材 每上2层楼) | m2 | 8.929 | 9.23 |  |  | 0.89 | 0.61 |  | 0.97 |  | 11.7
10.4 | 10117106T | 垂直运输工程(人工搬运 各种瓷砖 每上2层楼) | m2 | 255.416 | 3.31 |  |  | 0.32 | 0.22 |  | 0.35 |  | 4.2
10.5 | 10117107T | 垂直运输工程(人工搬运 各种胶合板材、 石膏板 每上2层楼) | m2 | 106.449 | 3.31 |  |  | 0.32 | 0.22 |  | 0.35 |  | 4.2
10.6 | 10117108T | 垂直运输工程(人工搬运 各种金属面板 每上2层楼) | m2 | 54.369 | 5.26 |  |  | 0.51 | 0.35 |  | 0.55 |  | 6.67
10.7 | 10117110T | 垂直运输工程(人工搬运 门窗 每上2层楼) | m2 | 12.72 | 1.33 |  |  | 0.13 | 0.09 |  | 0.14 |  | 1.69
10.8 | 10117111T | 垂直运输工程(人工搬运 玻璃 每上2层楼) | m2 | 4.574 | 4.61 |  |  | 0.45 | 0.3 |  | 0.48 |  | 5.84
四层 | [13 empty] | 单位工程(17房屋建筑与装饰)
拆除工程 | [13 empty] | 分项工程(17房屋建筑与装饰)
翻新工程 | [13 empty] | 分项工程(17房屋建筑与装饰)
11 | 011701003004 | 砌筑脚手架 (1)服务对象:砌筑 (2)搭设高度:3.6m以内 | m2 | 18.292 | 2.37 | 0.39 | 0.65 | 0.33 | 0.22 |  | 0.36 |  | 4.32
11.1 | 10117017 | 砌筑脚手架(里脚手架) | m2 | 18.292 | 2.37 | 0.39 | 0.65 | 0.33 | 0.22 |  | 0.36 |  | 4.32
12 | 011702008004 | 圈梁模板 (1)支撑高度:3.6m以内 | m2 | 7.54 | 39.67 | 19.1 | 0.85 | 5.78 | 3.92 |  | 6.24 |  | 75.56
12.1 | 10117051 | 现浇混凝土胶合板模板(圈梁) | m2 | 7.54 | 39.67 | 19.1 | 0.85 | 5.78 | 3.92 |  | 6.24 |  | 75.56
13 | 011708001005 | 二次搬运 (1)搬运内容:建筑垃圾 (2)搬运距离:向下搬运三层 | 项 | 1 | 1326.76 | 6.13 |  | 129.15 | 87.67 |  | 139.52 |  | 1689.24
13.1 | 10117113T | 垂直运输工程(人工搬运 垃圾每向下3层楼) | m3 | 11.784 | 112.59 | 0.52 |  | 10.96 | 7.44 |  | 11.84 |  | 143.35
14 | 011708001006 | 二次搬运 (1)搬运内容:建筑材料 (2)搬运距离:向上搬运三层 | 项 | 1 | 4023.93 | 18.91 |  | 391.77 | 267.36 |  | 423.58 |  | 5125.54
14.1 | 10117103T | 垂直运输工程(人工搬运 砖、砌块、碎石、砂土 每上3层楼 ) | m3 | 12.923 | 78.25 | 1.38 |  | 7.72 | 5.24 |  | 8.33 |  | 100.92
14.2 | 10117104T | 垂直运输工程(人工搬运 钢筋、水泥、石灰、油漆、 | t | 3.263 | 186.27 | 0.33 |  | 18.08 | 12.28 |  | 19.53 |  | 236.49
单价措施项目清单综合单价分析表
工程名称：福州机电工程职业技术学校(福湾校区)综合楼卫生间维修改造工程 | [11 empty] | 第4页 共7页
序号 | 项目编码 | 项目名称及特征描述 | 单位 | 工程量 | 综合单价组成(元) | [7 empty] | 综合单价 (元)
[5 empty] | 人工费 | 材料费 | 施工机具使用费 | 企业管理费 | 利润 | 规费 | 税金
|  | 涂料 每上3层楼) |  | 0
14.3 | 10117105T | 垂直运输工程(人工搬运 各种石板材 每上3层楼) | m2 | 8.929 | 13.84 |  |  | 1.34 | 0.91 |  | 1.45 |  | 17.54
14.4 | 10117106T | 垂直运输工程(人工搬运 各种瓷砖 每上3层楼) | m2 | 255.416 | 4.96 |  |  | 0.48 | 0.33 |  | 0.52 |  | 6.29
14.5 | 10117107T | 垂直运输工程(人工搬运 各种胶合板材、 石膏板 每上3层楼) | m2 | 106.449 | 4.96 |  |  | 0.48 | 0.33 |  | 0.52 |  | 6.29
14.6 | 10117108T | 垂直运输工程(人工搬运 各种金属面板 每上3层楼) | m2 | 54.369 | 7.9 |  |  | 0.77 | 0.52 |  | 0.83 |  | 10.02
14.7 | 10117110T | 垂直运输工程(人工搬运 门窗 每上3层楼) | m2 | 12.72 | 1.99 |  |  | 0.19 | 0.13 |  | 0.21 |  | 2.52
14.8 | 10117111T | 垂直运输工程(人工搬运 玻璃 每上3层楼) | m2 | 4.574 | 6.92 |  |  | 0.67 | 0.46 |  | 0.72 |  | 8.77
五层 | [13 empty] | 单位工程(17房屋建筑与装饰)
拆除工程 | [13 empty] | 分项工程(17房屋建筑与装饰)
翻新工程 | [13 empty] | 分项工程(17房屋建筑与装饰)
15 | 011701003005 | 砌筑脚手架 (1)服务对象:砌筑 (2)搭设高度:3.6m以内 | m2 | 18.292 | 2.37 | 0.39 | 0.65 | 0.33 | 0.22 |  | 0.36 |  | 4.32
15.1 | 10117017 | 砌筑脚手架(里脚手架) | m2 | 18.292 | 2.37 | 0.39 | 0.65 | 0.33 | 0.22 |  | 0.36 |  | 4.32
16 | 011702008005 | 圈梁模板 (1)支撑高度:3.6m以内 | m2 | 7.54 | 39.67 | 19.1 | 0.85 | 5.78 | 3.92 |  | 6.24 |  | 75.56
16.1 | 10117051 | 现浇混凝土胶合板模板(圈梁) | m2 | 7.54 | 39.67 | 19.1 | 0.85 | 5.78 | 3.92 |  | 6.24 |  | 75.56
17 | 011708001007 | 二次搬运 (1)搬运内容:建筑垃圾 (2)搬运距离:向下搬运四层 | 项 | 1 | 1769.01 | 8.13 |  | 172.16 | 117.02 |  | 185.95 |  | 2252.28
17.1 | 10117113T | 垂直运输工程(人工搬运 垃圾每向下4层楼) | m3 | 11.784 | 150.12 | 0.69 |  | 14.61 | 9.93 |  | 15.78 |  | 191.13
18 | 011708001008 | 二次搬运 (1)搬运内容:建筑材料 (2)搬运距离:向上搬运四层 | 项 | 1 | 5367.5 | 25.21 |  | 522.06 | 356.37 |  | 563.27 |  | 6834.41
18.1 | 10117103T | 垂直运输工程(人工搬运 砖、砌块、碎石、砂土 每上4层楼 ) | m3 | 12.923 | 104.33 | 1.84 |  | 10.29 | 6.99 |  | 11.11 |  | 134.56
18.2 | 10117104T | 垂直运输工程(人工搬运 钢筋、水泥、石灰、油漆、涂料 每上4层楼) | t | 3.263 | 248.36 | 0.44 |  | 24.11 | 16.37 |  | 26.04 |  | 315.32
单价措施项目清单综合单价分析表
工程名称：福州机电工程职业技术学校(福湾校区)综合楼卫生间维修改造工程 | [11 empty] | 第5页 共7页
序号 | 项目编码 | 项目名称及特征描述 | 单位 | 工程量 | 综合单价组成(元) | [7 empty] | 综合单价 (元)
[5 empty] | 人工费 | 材料费 | 施工机具使用费 | 企业管理费 | 利润 | 规费 | 税金
18.3 | 10117105T | 垂直运输工程(人工搬运 各种石板材 每上4层楼) | m2 | 8.929 | 18.45 |  |  | 1.79 | 1.21 |  | 1.93 |  | 23.38
18.4 | 10117106T | 垂直运输工程(人工搬运 各种瓷砖 每上4层楼) | m2 | 255.416 | 6.62 |  |  | 0.64 | 0.44 |  | 0.69 |  | 8.39
18.5 | 10117107T | 垂直运输工程(人工搬运 各种胶合板材、 石膏板 每上4层楼) | m2 | 106.449 | 6.62 |  |  | 0.64 | 0.44 |  | 0.69 |  | 8.39
18.6 | 10117108T | 垂直运输工程(人工搬运 各种金属面板 每上4层楼) | m2 | 54.369 | 10.53 |  |  | 1.02 | 0.69 |  | 1.1 |  | 13.34
18.7 | 10117110T | 垂直运输工程(人工搬运 门窗 每上4层楼) | m2 | 12.72 | 2.66 |  |  | 0.26 | 0.18 |  | 0.28 |  | 3.38
18.8 | 10117111T | 垂直运输工程(人工搬运 玻璃 每上4层楼) | m2 | 4.574 | 9.23 |  |  | 0.89 | 0.61 |  | 0.97 |  | 11.7
六层 | [13 empty] | 单位工程(17房屋建筑与装饰)
拆除工程 | [13 empty] | 分项工程(17房屋建筑与装饰)
翻新工程 | [13 empty] | 分项工程(17房屋建筑与装饰)
19 | 011701003006 | 砌筑脚手架 (1)服务对象:砌筑 (2)搭设高度:3.6m以内 | m2 | 18.292 | 2.37 | 0.39 | 0.65 | 0.33 | 0.22 |  | 0.36 |  | 4.32
19.1 | 10117017 | 砌筑脚手架(里脚手架) | m2 | 18.292 | 2.37 | 0.39 | 0.65 | 0.33 | 0.22 |  | 0.36 |  | 4.32
20 | 011702008006 | 圈梁模板 (1)支撑高度:3.6m以内 | m2 | 7.54 | 39.67 | 19.1 | 0.85 | 5.78 | 3.92 |  | 6.24 |  | 75.56
20.1 | 10117051 | 现浇混凝土胶合板模板(圈梁) | m2 | 7.54 | 39.67 | 19.1 | 0.85 | 5.78 | 3.92 |  | 6.24 |  | 75.56
21 | 011708001009 | 二次搬运 (1)搬运内容:建筑垃圾 (2)搬运距离:向下搬运五层 | 项 | 1 | 2211.27 | 10.13 |  | 215.29 | 146.24 |  | 232.5 |  | 2815.43
21.1 | 10117113T | 垂直运输工程(人工搬运 垃圾每向下5层楼) | m3 | 11.784 | 187.65 | 0.86 |  | 18.27 | 12.41 |  | 19.73 |  | 238.92
22 | 011708001010 | 二次搬运 (1)搬运内容:建筑材料 (2)搬运距离:向上搬运五层 | 项 | 1 | 6707.28 | 31.52 |  | 652.73 | 442.17 |  | 703.42 |  | 8537.11
22.1 | 10117103T | 垂直运输工程(人工搬运 砖、砌块、碎石、砂土 每上5层楼 ) | m3 | 12.923 | 130.41 | 2.3 |  | 12.86 | 8.73 |  | 13.89 |  | 168.19
22.2 | 10117104T | 垂直运输工程(人工搬运 钢筋、水泥、石灰、油漆、涂料 每上5层楼) | t | 3.263 | 310.45 | 0.55 |  | 30.14 | 20.47 |  | 32.54 |  | 394.15
22.3 | 10117105T | 垂直运输工程(人工搬运 各种石板材 每上5层楼) | m2 | 8.929 | 23.06 |  |  | 2.23 | 1.52 |  | 2.41 |  | 29.22
单价措施项目清单综合单价分析表
工程名称：福州机电工程职业技术学校(福湾校区)综合楼卫生间维修改造工程 | [11 empty] | 第6页 共7页
序号 | 项目编码 | 项目名称及特征描述 | 单位 | 工程量 | 综合单价组成(元) | [7 empty] | 综合单价 (元)
[5 empty] | 人工费 | 材料费 | 施工机具使用费 | 企业管理费 | 利润 | 规费 | 税金
22.4 | 10117106T | 垂直运输工程(人工搬运 各种瓷砖 每上5层楼) | m2 | 255.416 | 8.27 |  |  | 0.8 | 0.54 |  | 0.86 |  | 10.47
22.5 | 10117107T | 垂直运输工程(人工搬运 各种胶合板材、 石膏板 每上5层楼) | m2 | 106.449 | 8.27 |  |  | 0.8 | 0.54 |  | 0.86 |  | 10.47
22.6 | 10117108T | 垂直运输工程(人工搬运 各种金属面板 每上5层楼) | m2 | 54.369 | 13.16 |  |  | 1.28 | 0.87 |  | 1.38 |  | 16.69
22.7 | 10117110T | 垂直运输工程(人工搬运 门窗 每上5层楼) | m2 | 12.72 | 3.32 |  |  | 0.32 | 0.22 |  | 0.35 |  | 4.21
22.8 | 10117111T | 垂直运输工程(人工搬运 玻璃 每上5层楼) | m2 | 4.574 | 11.53 |  |  | 1.12 | 0.76 |  | 1.21 |  | 14.62
安装工程 | [13 empty] | 单项工程(17房屋建筑与装饰)
安装工程 | [13 empty] | 单位工程(17安装)
强电工程 | [13 empty] | 分项工程(17安装)
23 | 031301017001 | 脚手架搭拆 (1)电气设备安装工程脚手架搭拆费 (2)通风空调脚手架搭拆费 (3)给排水、采暖、燃气工程脚手架搭拆费 (4)消防工程脚手架搭拆费 | 项 | 1 | 203.8 | 378.49 |  | 58.23 | 40.76 |  | 64.05 |  | 745.34
23.1 | BJ-4 | 电气设备安装工程脚手架搭拆费 | 元 | 571.503 | 0.35 | 0.65 |  | 0.1 | 0.07 |  | 0.11 |  | 1.28
23.2 | BJ-10 | 给排水、采暖、燃气工程脚手架搭拆费 | 元 | 3.504 | 0.35 | 0.65 |  | 0.1 | 0.07 |  | 0.11 |  | 1.28
23.3 | BJ-9 | 消防工程脚手架搭拆费 | 元 | 7.291 | 0.35 | 0.65 |  | 0.1 | 0.07 |  | 0.11 |  | 1.28
给排水工程 | [13 empty] | 分项工程(17安装)
24 | 031301017002 | 脚手架搭拆 (1)给排水、采暖、燃气工程脚手架搭拆费 (2)刷油、防腐工程脚手架搭拆费 | 项 | 1 | 1148 | 2132 |  | 328 | 229.6 |  | 360.8 |  | 4198.41
24.1 | BJ-10 | 给排水、采暖、燃气工程脚手架搭拆费 | 元 | 3206.108 | 0.35 | 0.65 |  | 0.1 | 0.07 |  | 0.11 |  | 1.28
24.2 | BJ-1101 | 刷油、防腐工程脚手架搭拆费 | 元 | 73.898 | 0.35 | 0.65 |  | 0.1 | 0.07 |  | 0.11 |  | 1.28
通风工程 | [13 empty] | 分项工程(17安装)
25 | 031301017003 | 脚手架搭拆 (1)通风空调脚手架搭拆费 (2)刷油、防腐工程脚手架搭拆费 | 项 | 1 | 222.77 | 413.72 |  | 63.65 | 44.55 |  | 70.01 |  | 814.71
25.1 | BJ-7 | 通风空调脚手架搭拆费 | 元 | 593.981 | 0.35 | 0.65 |  | 0.1 | 0.07 |  | 0.11 |  | 1.28
单价措施项目清单综合单价分析表
工程名称：福州机电工程职业技术学校(福湾校区)综合楼卫生间维修改造工程 | [11 empty] | 第7页 共7页
序号 | 项目编码 | 项目名称及特征描述 | 单位 | 工程量 | 综合单价组成(元) | [7 empty] | 综合单价 (元)
[5 empty] | 人工费 | 材料费 | 施工机具使用费 | 企业管理费 | 利润 | 规费 | 税金
25.2 | BJ-1101 | 刷油、防腐工程脚手架搭拆费 | 元 | 42.511 | 0.35 | 0.65 |  | 0.1 | 0.07 |  | 0.11 |  | 1.28

## 表12甲供材料一览表
甲供材料一览表
工程名称：福州机电工程职业技术学校(福湾校区)综合楼卫生间维修改造工程 | [9 empty] | 第1页 共1页
序号 | 工料机编码 | 工料机名称 | 规格、型号等特殊要求 | 单位 | 数量 | 单价(元) | 合价(元) | 质量等级 | 供应时间 | 送达地点 | 备注
甲供材料费合计(元) | [7 empty] | --- | --- | --- | ---

## 表13主要材料和设备项目与价格表
主要材料和设备项目与价格表
工程名称：福州机电工程职业技术学校(福湾校区)综合楼卫生间维修改造工程 | [7 empty] | 第1页 共1页
序号 | 名称、规格、型号 | 单位 | 数量 | 基准单价 |  | 基期综合信息价格 |  | 金额 （元） | 比例 （%）
|  |  |  | 不含税（元） | 含税（元） | 不含税（元） | 含税（元）
累计比例（%） | [8 empty] | 0

## 表14人工、材料设备、机械汇总表
人工、材料设备、机械汇总表
工程名称：福州机电工程职业技术学校(福湾校区)综合楼卫生间维修改造工程 | [5 empty] | 第1页 共12页
序号 | 工料机编码 | 工料机名称 | 规格、型号等特殊要求 | 单位 | 数量 | 单价 | 合价
一 |  | 人工 |  |  |  |  | 0
1 | 00010040 | 定额人工费 |  | 元 |  |  | 370467.84
二 |  | 材料
1 | 01000030 | 型钢 | 综合 | kg | 175.476 | 3.022 | 530.29
2 | 01010120 | 螺纹钢筋 | HRB335Φ16 | t | 0.073 | 2992.87 | 218.46
3 | 01030040 | 镀锌铁丝 | 13#-17# | kg | 3.344 | 8.32 | 27.82
4 | 01030140 | 镀锌铁丝 | 22# | kg | 1.415 | 9.27 | 13.12
5 | 01030250 | 镀锌铁丝 | Φ4.0 | kg | 0.022 | 7.68 | 0.17
6 | 01090110 | 圆钢 | 综合 | kg | 2.48 | 3.223 | 7.99
7 | 01090120 | 圆钢 | Φ5.5～9 | kg | 21.436 | 3.76 | 80.6
8 | 01090140 | 圆钢 | Φ10～14 | kg | 6.32 | 3.258 | 20.59
9 | 01090200 | 圆钢 | Φ10以内 | kg | 3.74 | 3.171 | 11.86
10 | 01090240 | 圆钢 | Φ6 | t | 0.024 | 3791.57 | 92.82
11 | 01090290 | 圆钢 | Ф10 | t | 0.086 | 3170.75 | 271.67
12 | 01130010 | 扁钢 | 综合 | kg | 6.82 | 3.79 | 25.85
13 | 01130060 | 扁钢 | 59以内 | kg | 100.591 | 3.86 | 388.28
14 | 01130190 | 镀锌扁钢 | 综合 | kg | 3 | 4.27 | 12.81
15 | 01190040 | 槽钢 | 5#-16# | kg | 15.012 | 3.241 | 48.65
16 | 01210010 | 角钢 | 综合 | kg | 518.107 | 3.236 | 1676.59
17 | 01210080 | 角钢 | 50×5以内 | kg | 347.139 | 3.236 | 1123.34
18 | 01210130 | 角钢 | 50 | t | 0.157 | 3236.14 | 509.59
19 | 01210150 | 角钢 | 60 | kg | 148.068 | 3.236 | 479.15
20 | 01210170 | 角钢 | 63 | kg | 0.157 | 3.236 | 0.51
21 | 01270020 | 镀锌型钢 |  | t | 0.48 | 4396 | 2107.97
22 | 01291190 | 镀锌薄钢板 | δ0.5 | m2 | 125.055 | 18.19 | 2274.75
23 | 01291220 | 镀锌薄钢板 | δ0.75 | m2 | 11.175 | 27.27 | 304.75
24 | 01291590 | 热轧薄钢板 | δ1.6～1.9 | kg | 0.4 | 3.95 | 1.58
25 | 01291750 | 热轧厚钢板 | δ8.0～15 | kg | 2.069 | 3.9 | 8.07
26 | 01291780 | 热轧厚钢板 | δ10～20 | kg | 49.723 | 4.04 | 200.88
27 | 01291790 | 热轧厚钢板 | δ12～20 | kg | 9.518 | 3.88 | 36.93
28 | 01350001 | 紫铜板 | 综合 | kg | 0.1 | 44.23 | 4.42
29 | 01510020 | 铝合金型材 | 综合 | kg | 22.852 | 23.232 | 530.9
30 | 01510020 | 蓝灰色断热铝合金窗框 | 综合 | kg | 267.97 | 31.932 | 8556.81
31 | 01510080 | 铝合金石材干挂挂件 |  | 套 | 273.455 | 7.13 | 1949.73
32 | 01530010 | 封铅 | 含铅65% 锡35% | kg | 0.212 | 48.67 | 10.3
33 | 01610250 | 铁件 | 综合 | kg | 27.585 | 4.78 | 131.85
34 | 02010180 | 橡胶板 | δ1-3 | kg | 27.894 | 3.86 | 107.67
35 | 02070240 | 橡胶垫 | δ2 | m2 | 0.035 | 3.42 | 0.12
36 | 02130050 | 聚四氟乙烯生料带 | 宽20 | m | 1876.672 | 0.12 | 225.2
人工、材料设备、机械汇总表
工程名称：福州机电工程职业技术学校(福湾校区)综合楼卫生间维修改造工程 | [5 empty] | 第2页 共12页
序号 | 工料机编码 | 工料机名称 | 规格、型号等特殊要求 | 单位 | 数量 | 单价 | 合价
37 | 02130120 | 三色塑料带 | 20mm×40m | m | 0.316 | 0.3 | 0.09
38 | 02270001 | 白布 |  | kg | 2.199 | 26.36 | 57.96
39 | 02270260 | 棉纱 |  | kg | 3.572 | 5.22 | 18.65
40 | 02270270 | 棉纱头 |  | kg | 0.02 | 5.44 | 0.11
41 | 02270310 | 破布 |  | kg | 10.415 | 5.8 | 60.41
42 | 02290120 | 油麻 |  | kg | 94.341 | 2.82 | 266.04
43 | 02310110 | 帆布 |  | m2 | 9.108 | 5.74 | 52.28
44 | 03010230 | 铁铆钉 |  | kg | 4.097 | 8.27 | 33.89
45 | 03010650 | 木螺钉 | M4.5-6×15-100 | 个 | 4.08 | 0.25 | 1.02
46 | 03010750 | 木螺钉 | M4×65 | 个 | 104.934 | 0.1 | 10.49
47 | 03010900 | 半圆头螺钉 | M6～12×12～50 | 套 | 588.096 | 0.12 | 70.57
48 | 03010950 | 镀锌自攻螺钉 | Φ4～6×10～16 | 个 | 246.012 | 0.03 | 7.38
49 | 03011950 | 镀锌锁紧螺母 | 3×15-20 | 个 | 78.274 | 0.22 | 17.22
50 | 03012440 | 半圆头镀锌螺栓 | M2～5×15～50 | 个 | 58.24 | 0.39 | 22.71
51 | 03012480 | 半圆头镀锌螺栓 | M5×40 | 个 | 14.28 | 0.39 | 5.57
52 | 03014880 | 精制六角螺栓 | M8×20 | 套 | 273.455 | 0.1 | 27.35
53 | 03014970 | 六角螺栓 |  | kg | 13.117 | 6.46 | 84.73
54 | 03015340 | 膨胀螺栓 |  | kg | 3.827 | 7.88 | 30.16
55 | 03015360 | 膨胀螺栓 | M6-12×50-120 | 套 | 479.98 | 1.54 | 739.17
56 | 03015420 | 膨胀螺栓 | M6 | 个 | 5.645 | 6.15 | 34.72
57 | 03015450 | 膨胀螺栓 | M8 | 套 | 79.762 | 0.63 | 50.25
58 | 03015460 | 膨胀螺栓 | M10 | 套 | 140.117 | 1.54 | 215.78
59 | 03015480 | 膨胀螺栓 | M12 | 套 | 394.349 | 1.64 | 646.73
60 | 03016350 | 镀锌六角螺栓带螺母 | 2平垫1弹垫 M10×100以内 | 套 | 0.16 | 0.93 | 0.15
61 | 03016590 | 六角螺栓带螺母 | M6×（30～50） | 套 | 1583.973 | 0.19 | 300.95
62 | 03016620 | 六角螺栓带螺母 | M8×(30～50) | 套 | 42.226 | 0.25 | 10.56
63 | 03016630 | 六角螺栓带螺母 | M8×75以下 | 套 | 205.92 | 0.25 | 51.48
64 | 03016890 | 六角螺栓带螺母、垫圈 | 综合 | kg | 5.114 | 6.15 | 31.45
65 | 03016970 | 六角螺栓带螺母、垫圈 | M16×65～80 | 套 | 8.24 | 0.62 | 5.11
66 | 03017570 | 不锈钢石材背栓 |  | 套 | 273.455 | 2.43 | 664.49
67 | 03030050 | 不锈钢铰链 | 127 | 个 | 222.874 | 20.35 | 4535.48
68 | 03030290 | 闭门器 |  | 只 | 12.12 | 50.44 | 611.33
69 | 03030640 | 铝合金门档 | 40×40 | m | 263.941 | 13.94 | 3679.34
70 | 03050110 | 不锈钢合页 |  | 副 | 1255.106 | 7.08 | 8886.15
71 | 03050120 | 普通拉锁 |  | 套 | 111.668 | 4.42 | 493.57
72 | 03050130 | 尼龙站脚 |  | 个 | 222.874 | 7.08 | 1577.95
73 | 03070300 | 排水栓带链堵 |  | 套 | 12.12 | 11.79 | 142.89
74 | 03070390 | 不锈钢圆形地漏 | DN75 | 个 | 26 | 15 | 390
人工、材料设备、机械汇总表
工程名称：福州机电工程职业技术学校(福湾校区)综合楼卫生间维修改造工程 | [5 empty] | 第3页 共12页
序号 | 工料机编码 | 工料机名称 | 规格、型号等特殊要求 | 单位 | 数量 | 单价 | 合价
75 | 03070470 | 清扫口 | DN100 | 个 | 18.18 | 11.33 | 205.98
76 | 03070550 | 存水弯 | DN50 | 个 | 12.12 | 3.48 | 42.18
77 | 03070560 | 存水弯 | DN75 | 个 | 26.13 | 6.03 | 157.56
78 | 03070660 | 长颈水嘴 | DN15 | 个 | 12.12 | 22 | 266.64
79 | 03070670 | 大便器排水接头 |  | 个 | 2.02 | 4.44 | 8.97
80 | 03070680 | 大便器排水接头 | DN100 | 个 | 101 | 19.29 | 1948.29
81 | 03070690 | 大便器存水弯 | DN100 | 个 | 101 | 17.09 | 1726.09
82 | 03070700 | 大便器胶皮碗 | 配喉箍 | 套 | 105 | 3.27 | 343.35
83 | 03070710 | 自闭式冲洗阀（大便器） |  | 个 | 101 | 79.815 | 8061.32
84 | 03070790 | 自闭式冲洗阀（小便器） |  | 套 | 35.35 | 71.55 | 2529.29
85 | 03070810 | 角型阀(带铜活) | DN15 | 个 | 62.62 | 14.44 | 904.23
86 | 03070830 | 自闭式水嘴 | DN15 | 个 | 25.25 | 128.22 | 3237.56
87 | 03070860 | 连体坐便器进水阀配件 |  | 套 | 2.02 | 12 | 24.24
88 | 03070880 | 排水接头 | DN50 | 个 | 12.6 | 12.86 | 162.04
89 | 03070930 | 洗脸盆排水附件 |  | 套 | 25.25 | 12 | 303
90 | 03070950 | 小便器排水附件 |  | 套 | 35.35 | 12 | 424.2
91 | 03130280 | 焊锡丝 |  | kg | 0.136 | 24.34 | 3.31
92 | 03130370 | 电焊条 | 结422Φ3.2 | kg | 3.548 | 6.86 | 24.34
93 | 03130650 | 焊锡膏 |  | kg | 0.028 | 36.99 | 1.04
94 | 03130790 | 冲击钻头 | Φ6～8 | 个 | 2.422 | 5.13 | 12.42
95 | 03130800 | 冲击钻头 | Φ6-12 | 个 | 4.586 | 6.55 | 30.04
96 | 03130810 | 冲击钻头 | Φ8～16 | 个 | 5.13 | 7.43 | 38.12
97 | 03130820 | 冲击钻头 | Φ10～20 | 个 | 1.638 | 11.06 | 18.11
98 | 03130830 | 冲击钻头 | Φ8 | 个 | 0.035 | 4.78 | 0.17
99 | 03130840 | 冲击钻头 | Φ10 | 个 | 0.528 | 6.55 | 3.46
100 | 03130850 | 冲击钻头 | Φ12 | 只 | 1.162 | 8.85 | 10.28
101 | 03130860 | 冲击钻头 | Φ14 | 个 | 2.216 | 10.35 | 22.94
102 | 03130870 | 冲击钻头 | Φ16 | 个 | 5.704 | 11.68 | 66.62
103 | 03130940 | 合金钢钻头 |  | 个 | 48.64 | 3.56 | 173.16
104 | 03130970 | 合金钢钻头 | Φ10 | 个 | 0.071 | 3.66 | 0.26
105 | 03131100 | 钢丝刷 |  | 把 | 10.645 | 1.64 | 17.46
106 | 03131110 | 锯条 | 综合 | 根 | 149.247 | 0.44 | 65.67
107 | 03131120 | 钢锯条 |  | 根 | 0.93 | 0.23 | 0.21
108 | 03131240 | 尼龙砂轮片 | Φ100 | 片 | 0.704 | 2.11 | 1.49
109 | 03131270 | 尼龙砂轮片 | Φ400 | 片 | 11.423 | 8.88 | 101.44
110 | 03131360 | 塑料胀管 | Φ6-8 | 个 | 1080.941 | 0.04 | 43.24
111 | 03131420 | 砂纸 |  | 张 | 4.008 | 0.25 | 1
112 | 03131480 | 铁砂布 |  | 张 | 10.613 | 0.88 | 9.34
113 | 03131490 | 铁砂布 | 0#-2# | 张 | 19.535 | 0.81 | 15.82
人工、材料设备、机械汇总表
工程名称：福州机电工程职业技术学校(福湾校区)综合楼卫生间维修改造工程 | [5 empty] | 第4页 共12页
序号 | 工料机编码 | 工料机名称 | 规格、型号等特殊要求 | 单位 | 数量 | 单价 | 合价
114 | 03131590 | 低碳钢焊条 | 综合 | kg | 1.092 | 7.1 | 7.75
115 | 03131600 | 低碳钢焊条 | J422 综合 | kg | 0.2 | 7.1 | 1.42
116 | 03131630 | 低碳钢焊条 | J422 Φ3.2 | kg | 41.564 | 7.1 | 295.1
117 | 03131700 | 合金钢切割片 | Φ300 | 片 | 13.925 | 195.58 | 2723.39
118 | 03131890 | 锡基钎料 |  | kg | 3.342 | 42.48 | 141.98
119 | 03210020 | 不锈钢挂衣钩 |  | 个 | 111.668 | 0.85 | 94.92
120 | 03210390 | 钢丝网 |  | m2 | 70.795 | 7.45 | 527.42
121 | 03210660 | 平垫铁 | 综合 | kg | 9 | 4.48 | 40.32
122 | 03210760 | 斜垫铁 | 综合 | kg | 8.928 | 4.07 | 36.34
123 | 03211370 | 金属滤网 |  | m2 | 0.126 | 10.96 | 1.38
124 | 04010001 | 水泥 | 32.5 | kg | 2004.822 | 0.347 | 695.67
125 | 04010020 | 白水泥 |  | kg | 0.495 | 0.66 | 0.33
126 | 04010090 | 袋装水泥 | 42.5 | kg | 99.673 | 0.374 | 37.28
127 | 04010170 | 散装水泥 | 42.5 | kg | 11219.786 | 0.348 | 3904.49
128 | 04030120 | 中(细)砂 | 损耗2%+膨胀1.18 | m3 | 2.176 | 194.16 | 422.51
129 | 04030150 | 中(粗)砂 | 损耗2%+膨胀1.18 | m3 | 0.957 | 194.16 | 185.82
130 | 04030170 | 机制砂 |  | m3 | 0.9 | 131.4 | 118.26
131 | 04030175 | 机制砂 |  | kg | 65.996 | 0.082 | 5.42
132 | 04030230 | 净干砂（机制砂） |  | m3 | 22.796 | 131.4 | 2995.38
133 | 04050200 | 碎石 | Φ5-10 （细石） | m3 | 5.518 | 121.26 | 669.15
134 | 04050240 | 碎石 | Φ5-31.5 | m3 | 1.918 | 104.31 | 200.05
135 | 04070090 | 陶粒碎渣（主材利旧） |  | m3 |  | 217.26
136 | 04090030 | 粉煤灰 | Ⅱ级 | kg | 690.864 | 0.21 | 145.08
137 | 04090170 | 石灰膏 |  | m3 | 1.85 | 659 | 1219.15
138 | 04090360 | 粘土膏 |  | m3 | 0.056 | 29.01 | 1.62
139 | 04130060 | 烧结粉煤灰砖 | 240×115×53 | 块 | 1600 | 0.34 | 544
140 | 04130540 | 烧结煤矸石普通砖 | 240×115×53 | 块 | 1414.109 | 0.35 | 494.94
141 | 04150080 | 加气混凝土砌块 | A3.5 | m3 | 15.614 | 290.89 | 4541.88
142 | 05030150 | 木板 |  | m3 | 0.006 | 1726 | 10.36
143 | 05030210 | 杉木锯材 |  | m3 | 0.209 | 1858 | 388.89
144 | 05030220 | 松木锯材 |  | m3 | 0.204 | 1379 | 280.89
145 | 05050010 | 20厚橡木蜂窝铝板柜体 |  | m2 | 12.338 | 80.2 | 989.5
146 | 05050090 | 胶木板 |  | kg | 0.116 | 12.03 | 1.39
147 | 06010080 | 镜面玻璃 | δ6 | m2 | 27.442 | 61.63 | 1691.26
148 | 06110030 | 5中透LowE+9空气+6透明 |  | m2 | 39.442 | 165 | 6507.86
149 | 07050010 | 600*1200*10厚灰色通体仿大理石砖 |  | m2 | 1489.701 | 54.2 | 80741.77
150 | 07070001 | 300*300水晶白幻彩纹马 |  | m2 | 58.385 | 42.48 | 2480.19
人工、材料设备、机械汇总表
工程名称：福州机电工程职业技术学校(福湾校区)综合楼卫生间维修改造工程 | [5 empty] | 第5页 共12页
序号 | 工料机编码 | 工料机名称 | 规格、型号等特殊要求 | 单位 | 数量 | 单价 | 合价
赛克颗粒为25mm*25mm
151 | 08030001 | 20厚黑白根大理石 |  | m2 | 52.437 | 171.194 | 8976.89
152 | 08030100 | 白色石英石 | 20厚 | m2 | 6.703 | 145.6 | 976.02
153 | 09010030 | 纸面石膏板 | 9厚 | m2 | 100.539 | 12.69 | 1275.84
154 | 09050190 | 300*600*1.0白色铝扣板 |  | m2 | 344.106 | 61.8 | 21265.75
155 | 09110090 | 灰色抗倍特板隔断 | 20厚 | m2 | 479.432 | 36.28 | 17393.79
156 | 10030250 | 铝合金方板天棚龙骨（不上人型） | 嵌入式 300×600 | m2 | 344.106 | 20.35 | 7002.56
157 | 10130120 | 镀锌槽型吊码 | 单边 δ=3 | 个 | 98.88 | 3.98 | 393.54
158 | 11000001 | 木纹色钢制门及门套 |  | m2 | 28.169 | 584 | 16450.86
159 | 12030370 | 本色不锈钢镜框 | L20×20×1.5 | m | 79.884 | 7.96 | 635.88
160 | 12030400 | 铝合金收边线 |  | m | 349.423 | 4.42 | 1544.45
161 | 12030440 | 铝合金压条 | T型 | m | 413.447 | 7.96 | 3291.04
162 | 13010070 | 醇酸清漆 |  | kg | 11.072 | 12.48 | 138.18
163 | 13010150 | 酚醛磁漆 |  | kg | 0.03 | 16.64 | 0.5
164 | 13010160 | 酚醛调和漆 |  | kg | 0.168 | 11.97 | 2.01
165 | 13010160 | 酚醛调和漆 |  | kg | 9.303 | 11.97 | 111.36
166 | 13010370 | 沥青清漆 |  | kg | 0.121 | 9.82 | 1.19
167 | 13010670 | 白色无机涂料底漆 |  | kg | 11.021 | 3.37 | 37.14
168 | 13030480 | 腻子粉 |  | kg | 275.252 | 1.02 | 280.76
169 | 13030660 | 真石漆 | 曼彩石(水包砂) | kg | 166.4 | 2.25 | 374.4
170 | 13030670 | 真石面漆 | 曼彩石(水包砂) | kg | 12.48 | 2.7 | 33.7
171 | 13030680 | 白色无机涂料面漆 |  | kg | 26.377 | 4.41 | 116.32
172 | 13050060 | 防锈漆 | C53-1 | kg | 0.102 | 9.82 | 1
173 | 13050100 | 醇酸防锈漆 | C53-1 | kg | 7.271 | 9.91 | 72.06
174 | 13050100 | 醇酸防锈漆 |  | kg | 3.526 | 9.91 | 34.94
175 | 13050110 | 酚醛防锈漆 |  | kg | 2.087 | 9.91 | 20.68
176 | 13050110 | 酚醛防锈漆 |  | kg | 7.703 | 9.91 | 76.33
177 | 13050220 | 沥青绝缘漆 |  | kg | 0.035 | 13.18 | 0.46
178 | 13090050 | 银粉漆 |  | kg | 11.97 | 14.74 | 176.44
179 | 13350010 | 聚氨酯防水涂料 |  | kg | 1714.164 | 12.73 | 21821.31
180 | 13350280 | 密封油膏 | 塑料油膏 | kg | 18.526 | 1.77 | 32.79
181 | 13350560 | 防水密封胶 |  | kg | 59.1 | 10.08 | 595.73
182 | 13350660 | 聚氨酯发泡密封胶 | 750ml/支 | 支 | 88.501 | 11.95 | 1057.59
183 | 14030030 | 煤油 |  | kg | 1.12 | 7.83 | 8.77
184 | 14030060 | 汽油 | 92# | kg | 10.233 | 7.99 | 81.76
185 | 14030090 | 铅油 |  | kg | 1.743 | 6.02 | 10.49
186 | 14050020 | 溶剂油 |  | kg | 0.031 | 6 | 0.19
187 | 14050050 | 溶剂汽油 | 200# | kg | 5.503 | 6.94 | 38.19
188 | 14070001 | 白铅油 |  | kg | 0.1 | 6.16 | 0.62
人工、材料设备、机械汇总表
工程名称：福州机电工程职业技术学校(福湾校区)综合楼卫生间维修改造工程 | [5 empty] | 第6页 共12页
序号 | 工料机编码 | 工料机名称 | 规格、型号等特殊要求 | 单位 | 数量 | 单价 | 合价
189 | 14070130 | 机油 | 综合 | kg | 14.865 | 5.54 | 82.35
190 | 14070160 | 机油 | 15# | kg | 3.192 | 5 | 15.96
191 | 14070240 | 清油 |  | kg | 0.784 | 11.79 | 9.25
192 | 14090010 | 电力复合酯 | 综合 | kg | 0.084 | 25.4 | 2.13
193 | 14090040 | 黄油 | 钙基脂 | kg | 0.3 | 5.75 | 1.73
194 | 14230280 | 漂白粉 |  | kg | 0.46 | 1.32 | 0.61
195 | 14330001 | 丙酮 |  | kg | 14.248 | 6.64 | 94.61
196 | 14330190 | 硬脂酸 | 一级 | ㎏ | 0.035 | 7.79 | 0.27
197 | 14350080 | 醇酸漆稀释剂 |  | kg | 1.248 | 6.68 | 8.34
198 | 14351100 | 减水剂 | WR-S | kg | 40.856 | 3.57 | 145.85
199 | 14390180 | 氧气 |  | m3 | 42.357 | 4.01 | 169.85
200 | 14390190 | 乙炔气 |  | kg | 14.19 | 21.35 | 302.96
201 | 14410070 | 玻璃胶 | 300ml | 支 | 90.141 | 9.29 | 837.41
202 | 14410090 | 玻璃胶 | 350g | 支 | 27.95 | 13.27 | 370.9
203 | 14410430 | 氯丁粘接剂 |  | kg | 10.721 | 14.76 | 158.24
204 | 14410620 | 云石胶 |  | kg | 6.318 | 7.52 | 47.51
205 | 14410730 | 粘结剂 | YJ-302 | kg | 15.79 | 10.5 | 165.8
206 | 14410860 | 建筑胶 |  | kg | 11.66 | 1.95 | 22.74
207 | 14410970 | 粉状型建筑胶粘剂 |  | kg | 4854.8 | 1.92 | 9321.22
208 | 14430070 | 铝箔胶带 | 45m | 卷 | 2.984 | 14.42 | 43.03
209 | 14430230 | 贴缝胶带 | 9m | 卷 | 2.519 | 3.98 | 10.02
210 | 15010050 | 石棉板 |  | kg | 0.25 | 4.12 | 1.03
211 | 15010320 | 石棉绒 | 综合 | kg | 5 | 4.14 | 20.7
212 | 15010420 | 石棉橡胶板 | 低压 δ0.8-6 | kg | 0.904 | 7.27 | 6.57
213 | 15230040 | 泡沫橡塑保温管壳 | 30mm厚 | m3 | 0.798 | 779 | 621.84
214 | 15590053 | 阻燃板 | 18厚 | m2 | 124.958 | 38.2 | 4773.38
215 | 17010310 | 焊接钢管 |  | kg | 1.028 | 3.519 | 3.62
216 | 17010410 | 焊接钢管 | DN15 | m | 486.129 | 4.412 | 2144.8
217 | 17010430 | 焊接钢管 | DN20 | m | 0.867 | 5.754 | 4.99
218 | 17010430 | 焊接钢管 | DN20 | m | 10.3 | 5.754 | 59.27
219 | 17010450 | 焊接钢管 | DN25 | m | 25.4 | 8.542 | 216.97
220 | 17010490 | 焊接钢管 | DN50 | m | 23.94 | 17.051 | 408.2
221 | 17010530 | 焊接钢管 | DN80 | m | 1.272 | 29.14 | 37.07
222 | 17010550 | 焊接钢管 | DN100 | m | 3.816 | 37.735 | 144
223 | 17010590 | 焊接钢管 | DN150 | m | 1.908 | 63.05 | 120.3
224 | 17070030 | 无缝钢管 | Φ22×2 | m | 0.572 | 5.75 | 3.29
225 | 17070370 | 无缝钢管 | Φ133×4 | m | 1.696 | 58.42 | 99.08
226 | 17070390 | 无缝钢管 | Φ159×4.5 | m | 0.424 | 79.45 | 33.69
227 | 17070450 | 无缝钢管 | Φ219×6 | m | 6.996 | 145.5 | 1017.92
人工、材料设备、机械汇总表
工程名称：福州机电工程职业技术学校(福湾校区)综合楼卫生间维修改造工程 | [5 empty] | 第7页 共12页
序号 | 工料机编码 | 工料机名称 | 规格、型号等特殊要求 | 单位 | 数量 | 单价 | 合价
228 | 17190001 | 金属软管敷设 | 内径15mm 每根长0.5m | m | 74.16 | 1 | 74.16
229 | 17190030 | 金属软管 | DN15 | 根 | 62.62 | 15 | 939.3
230 | 17250590 | 塑料软管 | DE5 | m | 0.5 | 0.13 | 0.07
231 | 17250920 | 异型塑料管 | Φ2.5-5 | m | 6 | 0.47 | 2.82
232 | 17250930 | 异型塑料管 | Φ5 | m | 0.106 | 0.49 | 0.05
233 | 17253130 | 硬聚氯乙烯排水管 | DN50 | m | 45.53 | 5.06 | 230.38
234 | 17253140 | 硬聚氯乙烯排水管 | DN80 | m | 53.077 | 8.52 | 452.21
235 | 17253150 | 硬聚氯乙烯排水管 | DN100 | m | 297.075 | 13.89 | 4126.36
236 | 17253160 | 硬聚氯乙烯排水管 | DN150 | m | 68.115 | 27.92 | 1901.77
237 | 17270250 | 橡胶软管 | DN20 | m | 0.387 | 9.98 | 3.86
238 | 17280010 | 钢塑复合管 | DN15 | m | 15.093 | 9.94 | 150.02
239 | 17280030 | 钢塑复合管 | DN25 | m | 22.961 | 16.95 | 389.2
240 | 17280040 | 钢塑复合管 | DN32 | m | 74.067 | 22.12 | 1638.37
241 | 17280050 | 钢塑复合管 | DN40 | m | 76.803 | 26.8 | 2058.33
242 | 17280060 | 钢塑复合管 | DN50 | m | 180.821 | 34.23 | 6189.5
243 | 17280070 | 钢塑复合管 | DN65 | m | 139.168 | 45.6 | 6346.05
244 | 17310780 | 输水软管 | Φ25 | m | 1.144 | 3.58 | 4.1
245 | 18013570 | 黑玛钢三通 | DN50 | 个 | 48.48 | 11.06 | 536.19
246 | 18013820 | 黑玛钢弯头 | DN15 | 个 | 12.12 | 1.18 | 14.3
247 | 18013870 | 黑玛钢弯头 | DN50 | 个 | 24.24 | 7.65 | 185.44
248 | 18031880 | 螺纹管件 | DN15 | 个 | 74.74 | 3.5 | 261.59
249 | 18037100 | 固定卡子 | Φ90 | 个 | 4.616 | 2.52 | 11.63
250 | 18091870 | 室内塑料排水管粘接管件 | Φ50 | 个 | 31.043 | 1.91 | 59.29
251 | 18091880 | 室内塑料排水管粘接管件 | Φ75 | 个 | 47.932 | 4.27 | 204.67
252 | 18091890 | 室内塑料排水管粘接管件 | Φ110 | 个 | 361.493 | 10.22 | 3694.46
253 | 18091900 | 室内塑料排水管粘接管件 | Φ160 | 个 | 42.661 | 26.59 | 1134.37
254 | 18110140 | 给水室内钢塑复合管螺纹管件 | DN15 | 个 | 22.068 | 2.38 | 52.52
255 | 18110160 | 给水室内钢塑复合管螺纹管件 | DN25 | 个 | 26.414 | 4.71 | 124.41
256 | 18110170 | 给水室内钢塑复合管螺纹管件 | DN32 | 个 | 73.469 | 6.86 | 504
257 | 18110180 | 给水室内钢塑复合管螺纹管件 | DN40 | 个 | 60.247 | 8.2 | 494.02
258 | 18110190 | 给水室内钢塑复合管螺纹管件 | DN50 | 个 | 119.284 | 13.82 | 1648.51
259 | 18110200 | 给水室内钢塑复合管螺纹管件 | DN65 | 个 | 73.056 | 21.95 | 1603.58
260 | 18150130 | 管接头 | DN15×5 | 个 | 36.714 | 15.93 | 584.86
261 | 18150230 | 镀锌管接头 | DN15×5 | 个 | 46.778 | 0.88 | 41.17
262 | 18150490 | 金属软管接头 | DN15 | 个 | 226.806 | 0.81 | 183.71
263 | 18150950 | 黑玛钢活接头 | DN15 | 个 | 12.12 | 2.21 | 26.79
人工、材料设备、机械汇总表
工程名称：福州机电工程职业技术学校(福湾校区)综合楼卫生间维修改造工程 | [5 empty] | 第8页 共12页
序号 | 工料机编码 | 工料机名称 | 规格、型号等特殊要求 | 单位 | 数量 | 单价 | 合价
264 | 18151000 | 黑玛钢活接头 | DN50 | 个 | 38.38 | 14.6 | 560.35
265 | 18151010 | 黑玛钢活接头 | DN65 | 个 | 8.08 | 19.03 | 153.76
266 | 18151750 | 黑玛钢六角内接头 | DN15 | 个 | 46.056 | 1.5 | 69.08
267 | 18151800 | 黑玛钢六角内接头 | DN50 | 个 | 132.512 | 6.64 | 879.88
268 | 18151810 | 黑玛钢六角内接头 | DN65 | 个 | 6.464 | 9.29 | 60.05
269 | 18190400 | Y型过滤器 | DN50 | 个 | 12 | 133.98 | 1607.76
270 | 18210610 | 金属波纹管 | DN65 | 个 | 2 | 122.478 | 244.96
271 | 18250020 | 成品管卡 |  | 套 | 501.459 | 1.33 | 666.94
272 | 18250120 | 管卡(钢管用) | DN15 | 个 | 307.999 | 0.91 | 280.28
273 | 18250130 | 管卡(钢管用) | DN20 | 个 | 12.36 | 1 | 12.36
274 | 18250140 | 管卡(钢管用) | DN25 | 个 | 21.082 | 1.19 | 25.09
275 | 18250270 | 金属软管卡 | DN15 | 个 | 158.4 | 0.09 | 14.26
276 | 18251070 | 黑玛钢管箍 | DN15 | 个 | 36.36 | 0.88 | 32
277 | 18251120 | 黑玛钢管箍 | DN50 | 个 | 12.12 | 5.13 | 62.18
278 | 19002300 | 全铜截止阀 | DN15 | 个 | 12.12 | 22.59 | 273.79
279 | 19002310 | 螺纹阀门 | DN20 | 个 | 0.251 | 12.58 | 3.15
280 | 19002350 | 铁壳铜芯闸阀 | DN50 | 个 | 12.12 | 121.86 | 1476.94
281 | 19002350 | 铁壳铜芯止回阀 | DN65 | 个 | 2.02 | 162.74 | 328.73
282 | 19002360 | 电磁阀 | DN65 | 个 | 2.02 | 860.177 | 1737.56
283 | 19002360 | 铁壳铜芯闸阀 | DN65 | 个 | 6.06 | 240.43 | 1457.01
284 | 19010530 | 螺纹截止阀 | DN15 | 个 | 24.96 | 16.22 | 404.85
285 | 19270170 | 减压阀 | DN50 | 个 | 12 | 529.5 | 6354
286 | 21090001 | 台下式洗脸盆 |  | 个 | 24.24 | 177.938 | 4313.21
287 | 21090001 | 立柱洗脸盆 |  | 个 | 1.01 | 230.273 | 232.58
288 | 21130200 | 成品拖布池 |  | 套 | 12.12 | 192.038 | 2327.49
289 | 21150001 | 瓷蹲式大便器 |  | 个 | 101 | 177.938 | 17971.69
290 | 21150120 | 连体坐便器 |  | 个 | 2.02 | 680.738 | 1375.09
291 | 21170001 | 挂斗式小便器 |  | 套 | 35.35 | 342.668 | 12113.3
292 | 21310050 | 冲洗管 | DN32 | 根 | 101 | 12 | 1212
293 | 21310080 | 洗脸盆托架 |  | 副 | 24.24 | 5 | 121.2
294 | 22110090 | 自动排气阀 | DN15 | 个 | 12 | 17.257 | 207.08
295 | 22250010 | 防污器 | DN32 | 个 | 101 | 15 | 1515
296 | 23170100 | 阻火圈 | DN100 | 个 | 6 | 8 | 48
297 | 23170110 | 阻火圈 | DN150 | 个 | 18 | 12 | 216
298 | 23410030 | 警铃 |  | 只 | 2 | 25 | 50
299 | 23450190 | 铜接线卡 | 1.0-2.5 | 个 | 4.06 | 0.62 | 2.52
300 | 24010180 | 水表 | LXL-50 | 个 | 12 | 172.57 | 2070.84
301 | 24110190 | 弹簧压力表 | Y-100 0-1.6MPa | 块 | 25.278 | 53.43 | 1350.59
302 | 24590040 | 压力表弯管 | DN15 | 个 | 25.278 | 13.27 | 335.44
303 | 25000020 | 300×600LED平板灯 | 30W-3000lm,4000K | 套 | 48.48 | 65 | 3151.2
人工、材料设备、机械汇总表
工程名称：福州机电工程职业技术学校(福湾校区)综合楼卫生间维修改造工程 | [5 empty] | 第9页 共12页
序号 | 工料机编码 | 工料机名称 | 规格、型号等特殊要求 | 单位 | 数量 | 单价 | 合价
304 | 25000020 | 低压灯带 | 12W,220V | 套 | 119.746 | 25 | 2993.64
305 | 26050260 | 无线动能开关(双键) | 无线通信、无电池;IP67 | 个 | 12.24 | 68 | 832.32
306 | 26050260 | 无线动能开关(三键) | 无线通信、无电池;IP67 | 个 | 12.24 | 76 | 930.24
307 | 26210040 | 求助呼叫按钮 |  | 套 | 4.08 | 7.04 | 28.72
308 | 27170180 | 电气绝缘胶带 | 18mm×10m×0.13mm | 卷 | 6.301 | 3.54 | 22.31
309 | 28000010 | 绝缘导线 | WDZB1-BYJ-2.5 | m | 1900.811 | 2.46 | 4675.99
310 | 28000010 | 绝缘导线 | WDZB1-BYJ-4 | m | 68.25 | 3.84 | 262.08
311 | 28010390 | 镀锡裸铜软绞线 | TJRX 16MM2 | kg | 0.48 | 38.05 | 18.26
312 | 28031940 | 铜芯聚氯乙烯绝缘电线 | BV-2.5 | m | 693.596 | 1.68 | 1165.24
313 | 28032060 | 铜芯聚氯乙烯绝缘软电线 | BVR-4 | m | 11.269 | 3.28 | 36.96
314 | 28032160 | 阻然铜芯聚氯乙烯绝缘绞型连接用软电线 | ZR-RVS 2×1.5 | m | 0.306 | 3.42 | 1.05
315 | 28110020 | 铜芯电力电缆 | WDZB1-YJY-4×4 | m | 35.633 | 16.554 | 589.85
316 | 29060070 | 钢管塑料护口 | 25-32 | 个 | 3.81 | 0.16 | 0.61
317 | 29060090 | 钢管塑料护口 | 15 | 个 | 72.919 | 0.04 | 2.92
318 | 29060100 | 钢管塑料护口 | 20 | 个 | 1.545 | 0.06 | 0.09
319 | 29060370 | 金属软管 | DN15 | m | 30.529 | 1.74 | 53.12
320 | 29090180 | 铜接线端子 | 20A | 个 | 138.974 | 1.68 | 233.48
321 | 29090290 | 铜接线端子 | DT-6 | 个 | 19.12 | 1.33 | 25.43
322 | 29090510 | 塑料接线柱 | 双线 | 个 | 122.117 | 2.65 | 323.61
323 | 29110110 | 接线盒 |  | 个 | 127.5 | 2.14 | 272.85
324 | 29110110 | 灯头盒 |  | 个 | 48.96 | 2.14 | 104.77
325 | 29170140 | 镀锌地线夹 | 15 | 套 | 222.696 | 0.1 | 22.27
326 | 29250020 | 镀锌电缆吊挂 | 3.0×50 | 套 | 1.799 | 30.17 | 54.28
327 | 29250090 | 镀锌电缆卡子 | 2×35 | 套 | 8.256 | 3.15 | 26
328 | 29250130 | 接地卡子 | 综合 | 个 | 93.557 | 0.13 | 12.16
329 | 29250170 | 胶木线夹 |  | 个 | 8 | 1.47 | 11.76
330 | 33010040 | 吊杆 |  | kg | 78.653 | 6.19 | 486.86
331 | 33010180 | 镀锌圆钢吊杆(带4个螺母4个垫圈) | φ8 | 根 | 100.8 | 6.64 | 669.31
332 | 34070040 | 塑料手套 | ST型 | 个 | 4.2 | 7.96 | 33.43
333 | 34110030 | 电 |  | kW·h | 132.126 | 0.66 | 87.2
334 | 34110080 | 水 |  | m3 | 32.358 | 3.28 | 106.13
335 | 34130001 | 标志牌 |  | 个 | 2 | 1.68 | 3.36
336 | 34130010 | 标志牌 | 塑料扁形 | 个 | 2.117 | 0.88 | 1.86
337 | 35010130 | 木模板 |  | m3 | 1.313 | 3009 | 3951.42
338 | 35010140 | 胶合板 | 18厚、一级、酚醛 | m2 | 13.893 | 41.72 | 579.6
339 | 35030190 | 扣件 |  | 个 | 0.385 | 10.62 | 4.09
340 | 35030310 | 木脚手板 | 500 | m3 | 0.012 | 2119 | 24.75
341 | 37090010 | 钢垫板 | δ1-2 | kg | 0.3 | 5.31 | 1.59
人工、材料设备、机械汇总表
工程名称：福州机电工程职业技术学校(福湾校区)综合楼卫生间维修改造工程 | [5 empty] | 第10页 共12页
序号 | 工料机编码 | 工料机名称 | 规格、型号等特殊要求 | 单位 | 数量 | 单价 | 合价
342 | 49010030 | 其他材料费 |  | % | 594.848 | 1 | 594.85
343 | 49010040 | 其他材料费 |  | 元 | 8308.985 | 1 | 8308.99
344 | 49010120 | 加气混凝土砌筑专用砂浆胶结料 |  | kg | 325.395 | 1.15 | 374.2
345 | 49010320 | 小五金费用 |  | 元 | 366.509 | 1 | 366.51
346 | 49011002 | 橡胶减震垫 |  | 个 | 8 | 25 | 200
347 | 49011002 | 通气帽 | DN100 | 个 | 1 | 4.07 | 4.07
348 | 49011002 | 通气帽 | DN150 | 个 | 3 | 8.21 | 24.63
349 | 49011002 | 无障碍扶栏(不锈钢材质)【小便斗】 |  | 套 | 1 | 110 | 110
350 | 49011002 | 无障碍扶栏(不锈钢材质)【马桶】 |  | 套 | 2 | 110 | 220
351 | 55130260 | 双路控制模块(方形) |  | 个 | 12 | 93.75 | 1125
352 | 55130260 | 三路控制模块(方形) |  | 个 | 12 | 108.75 | 1305
353 | 55150001 | 断路器 | FSMLE-63/2P C16A,30mA | 个 | 6 | 49.91 | 299.46
354 | 55150001 | 断路器 | FSMLE-63/4P D16A,30mA | 个 | 1 | 81.77 | 81.77
355 | 80010030 | 水泥砂浆 | 1:2.5(32.5) | m3 | 0.114 | 367.322 | 41.95
356 | 80010030 | 水泥砂浆 | 1:2.5(32.5) | m3 | 0.436 | 367.322 | 160.16
357 | 80010040 | 水泥砂浆 | 1:3(32.5) | m3 | 1.582 | 339.215 | 536.76
358 | 80010100 | 白水泥砂浆 | 1:2 | m3 | 0.001 | 544.553 | 0.49
359 | 80010310 | 聚合物水泥砂浆 |  | m3 | 0.216 | 384.62 | 83.08
360 | 80010340 | 干硬性水泥砂浆 | 1:3 | m3 | 11.784 | 290.6 | 3424.31
361 | 80010460 | 现拌抹灰砂浆 | 1:1 M55(42.5) 砂子4.75mm 稠度50~70mm | m3 | 1.746 | 560.213 | 978.29
362 | 80010480 | 现拌抹灰砂浆 | 1:2 M45(42.5) 砂子4.75mm 稠度50~70mm | m3 | 0.105 | 354.056 | 37.08
363 | 80010500 | 现拌抹灰砂浆 | 1:3 M30(42.5) 砂子4.75mm 稠度50~70mm | m3 | 13.165 | 288.622 | 3799.63
364 | 80050150 | 现拌混合砂浆 | M5(42.5) | m3 | 0.531 | 183.276 | 97.33
365 | 80070020 | 加气混凝土专用砌筑砂浆 |  | m3 | 0.911 | 615.172 | 560.71
366 | 80110110 | 素水泥浆 |  | m3 | 0.731 | 522.178 | 381.97
367 | 80213465 | 预拌非泵送细石混凝土 | C20(42.5) 碎石10mm(细石) 塌落度120-160mm | m3 | 8.731 | 358.34 | 3128.83
368 | 80213575 | 预拌非泵送普通混凝土 | C20(42.5) 碎石31.5mm 塌落度120-160mm | m3 | 2.973 | 346.32 | 1029.76
369 | 80216150 | 预拌混凝土 | C20 | m3 | 0.342 | 260.68 | 89.05
三 |  | 设备
1 | 79011002 | 管道式增压泵 | 额定流量:16m3/h,额定功率:1.5Kw,额定扬程:14m,型号:TDL12-2 | 台 | 2 | 2088.495 | 4176.99
2 | 79011003 | 增压泵控制箱 |  | 台 | 1 | 1991.15 | 1991.15
3 | 79011003 | 全金属天花管道换气扇,BA-1840(自带止回装置) | L=300m3/h,全压95Pa,dB=43(A),N=58W | 台 | 60 | 165 | 9900
人工、材料设备、机械汇总表
工程名称：福州机电工程职业技术学校(福湾校区)综合楼卫生间维修改造工程 | [5 empty] | 第11页 共12页
序号 | 工料机编码 | 工料机名称 | 规格、型号等特殊要求 | 单位 | 数量 | 单价 | 合价
四 |  | 施工机具
1 | 98050110 | 万用表 | 手持式 | 台班 | 0.02 | 6.83 | 0.14
2 | 98110100 | 高压绝缘电阻测试仪 |  | 台班 | 0.049 | 39.84 | 1.97
3 | 99050010 | 电动滚筒式混凝土搅拌机 | 出料容量400L | 台班 | 0.697 | 258.366 | 180.1
4 | 99050210 | 灰浆搅拌机 | 拌筒容量200L | 台班 | 4.138 | 166.768 | 690.04
5 | 99050740 | 平板式混凝土振捣器 |  | 台班 | 0.685 | 8.97 | 6.14
6 | 99070280 | 轮胎式装载机 | 斗容量1.5m3 | 台班 | 0.16 | 971.33 | 155.7
7 | 99070510 | 载货汽车 | 装载质量4t | 台班 | 0.056 | 510.646 | 28.6
8 | 99070520 | 载货汽车 | 装载质量5t | 台班 | 0.17 | 523.517 | 89.12
9 | 99070530 | 载货汽车 | 装载质量6t | 台班 | 0.205 | 542.334 | 111.17
10 | 99070660 | 自卸汽车 | 装载质量12t | 台班 | 3.454 | 820.277 | 2833.03
11 | 99090310 | 汽车式起重机 | 提升质量8t | 台班 | 0.081 | 825.751 | 66.63
12 | 99090340 | 汽车式起重机 | 提升质量16t | 台班 | 0.186 | 1024.731 | 190.67
13 | 99090640 | 叉式起重机 | 提升质量5t | 台班 | 0.2 | 600.804 | 120.16
14 | 99091600 | 吊装机械 | 综合 | 台班 | 0.451 | 541.52 | 244.46
15 | 99170010 | 钢筋调直机 | 直径40mm | 台班 | 0.026 | 28.86 | 0.75
16 | 99170020 | 钢筋切断机 | 直径40mm | 台班 | 0.012 | 38.824 | 0.46
17 | 99170040 | 钢筋弯曲机 | 直径40mm | 台班 | 0.038 | 23.829 | 0.9
18 | 99190030 | 普通车床 | 工件直径×工件长度630×2000mm | 台班 | 0.195 | 334.122 | 65.15
19 | 99190190 | 立式钻床 | 钻孔直径25mm | 台班 | 1.32 | 6.368 | 8.41
20 | 99190220 | 台式钻床 | 钻孔直径16mm | 台班 | 13.154 | 3.919 | 51.55
21 | 99190330 | 剪板机 | 厚度×宽度 6.3×2000mm | 台班 | 0.469 | 345.904 | 162.24
22 | 99190560 | 卷板机 | 厚度×宽度 2×1600mm | 台班 | 0.13 | 338.479 | 44.03
23 | 99190740 | 折方机 | 厚度×宽度 4×2000mm | 台班 | 0.339 | 30.29 | 10.27
24 | 99190860 | 管子切断套丝机 | Φ159 | 台班 | 17.915 | 20.039 | 358.99
25 | 99190880 | 咬口机 | 板厚1.5mm | 台班 | 0.469 | 15.781 | 7.4
26 | 99190940 | 法兰卷圆机 | L40×4 | 台班 | 1.626 | 31.555 | 51.31
27 | 99191810 | 后切式石料加工机 |  | 台班 | 0.891 | 15.36 | 13.69
28 | 99191890 | 电动揋弯机 | 100以内 | 台班 | 0.015 | 52.72 | 0.78
29 | 99210001 | 木工圆锯机 | 直径500mm | 台班 | 0.458 | 23.964 | 10.98
30 | 99230050 | 砂轮切割机 | Φ400 | 台班 | 3.455 | 5.46 | 18.86
31 | 99250001 | 交流弧焊机 | 容量21kVA | 台班 | 5.72 | 54.398 | 311.14
32 | 99250020 | 交流弧焊机 | 容量32kVA | 台班 | 6.915 | 79.463 | 549.48
33 | 99250560 | 电焊机 |  | 台班 | 8.458 | 60.84 | 514.61
34 | 99250570 | 电焊机 | 21kVA | 台班 | 1.023 | 60.84 | 62.24
35 | 99250590 | 交流电焊机 | 容量21kVA | 台班 | 0.78 | 60.84 | 47.44
36 | 99430160 | 电动空气压缩机 | 排气量0.3m3/min | 台班 | 0.145 | 28.22 | 4.1
37 | 99430180 | 电动空气压缩机 | 排气量1m3/min | 台班 | 18.147 | 47.139 | 855.41
38 | 99440010 | 电动单级离心清水泵 | 出口直径Φ100 | 台班 | 0.159 | 31.424 | 5
人工、材料设备、机械汇总表
工程名称：福州机电工程职业技术学校(福湾校区)综合楼卫生间维修改造工程 | [5 empty] | 第12页 共12页
序号 | 工料机编码 | 工料机名称 | 规格、型号等特殊要求 | 单位 | 数量 | 单价 | 合价
39 | 99440460 | 试压泵 | 压力3MPa | 台班 | 1.306 | 16.431 | 21.46
40 | 99450550 | 其他机械费 |  | 元 | 1359.381 | 1 | 1359.38