## 工程量清单
2026年丰泽区27所中小学周边电子类交通安全设施提升工程项目
工 程 量 清 单
招 标 人: |  | 造价咨询人:
| (单位盖章) |  | (单位盖章或资质专用章)
法定代表人 或其授权人: |  | 法定代表人 或其授权人:
| (签字或盖章) |  | (签字或盖章)
造价工程师:
(签字盖专用章)
编制时间： |  | 2026年05月19日

## 工程项目造价汇总表
工程项目造价汇总表
工程名称:2026年丰泽区27所中小学周边电子类交通安全设施提升工程项目清单 |  |  | 第1页 共1页
序号 | 单项工程名称 | 金额(元) | 其中: 安全文明施工费(元)
1 | 单项工程
合 计

## 单项工程造价汇总表
单项工程造价汇总表
工程名称：2026年丰泽区27所中小学周边电子类交通安全设施提升工程项目清单 单项工程 |  |  | 第1页 共1页
序号 | 单位工程名称 | 金额(元) | 其中: 安全文明施工费(元)
1 | 市政工程
合 计

## 分部分项工程量清单与计价表
分部分项工程量清单与计价表
工程名称：2026年丰泽区27所中小学周边电子类交通安全设施提升工程项目清单 | [6 empty] | 第1页 共7页
序号 | 项目编码 | 项目名称 | 项目特征描述 | 计量单位 | 工程量 | 金 额(元)
[6 empty] | 综合单价 |  | 合价
单项工程 | [8 empty] | 单项工程(17市政)
市政工程 | [8 empty] | 单位工程(17市政)
交通管理设施 | [8 empty] | 分项工程(17市政)
1 | 040205020001 | 监控摄像机 | (1)违停球-8寸 (2)400万专智能红外网络球机-新8寸 (3)传感器类型：1/1.8英寸CMOS； (4)像素：400万； (5)最大分辨率：2560×1440； (6)最低照度：彩色：0.001lux@F1.6； 黑白：0.0001lux@F1.6； 0lux（红外灯开启）； (7)最大补光距离：250m（红外）； (8)补光类型：红外； (9)雨刷功能：雨刷； (10)镜头焦距：5.5mm～220mm； (11)镜头光圈：F1.6～F4.9； (12)视场角：水平：63.9°～2.1°； 垂直：37.3°～1.2°； 对角：71.2°～2.4°； (13)光学变倍：40倍； (14)定时任务：预置点；巡迹；巡航；线扫； (15)可视域功能：支持； (16)智能分类：专智能； (17)违法停车：抓拍距离半径：165m（多场景巡航）、70m（单预置点）；支持A\B\C\D类违法停车抓拍；支持预违停和伏击式抓拍模式；支持可自适应的多场景巡航检测；支持车辆类型、车身颜色、车标、车系、车牌、车牌颜色等多种机动车属性识别； (18)卡口抓拍：支持覆盖2车道范围；可实现多种行为检测抓拍：过车卡口、压白线、压黄线、逆行、违法变道、车辆排队 | 台 | 14
分部分项工程量清单与计价表
工程名称：2026年丰泽区27所中小学周边电子类交通安全设施提升工程项目清单 | [6 empty] | 第2页 共7页
序号 | 项目编码 | 项目名称 | 项目特征描述 | 计量单位 | 工程量 | 金 额(元)
[6 empty] | 综合单价 |  | 合价
加塞、有车占道、黄牌占道、不按车道行驶、超速、禁货、欠速、主驾驶员不系安全带、交通拥堵；支持以下车辆特征识别：车牌、车牌颜色、车身颜色、车辆类型、车标、车系、车速、年检标志、纸巾盒、香水盒、挂件、安全带状态、遮阳板状态、人脸抠图、主驾驶抽烟状态、主驾驶打电话状态； (19)电子警察：支持覆盖2车道范围；可实现多种行为检测抓拍：过车卡口、压白线、压黄线、逆行、违法变道、车辆排队加塞、有车占道、黄牌占道、不按车道行驶、超速、禁货、违法掉头、违法倒车、未礼让行人、不按导向箭头行驶；支持以下车辆特征识别：车牌、车牌颜色、车身颜色、车辆类型、车标、车系、车速； (20)智能说明：违停抓拍、卡口抓拍、电子警察彼此互斥使用，但可在不同预置点分别开启； (21)防抖功能：电子防抖； (22)透雾功能：电子透雾； (23)网络接口：1个（RJ-45母头网口，支持10M/100M网络数据）； (24)音频输入：1路（LINE IN；裸线）； (25)音频输出：1路（LINE OUT；裸线）； (26)语音对讲：支持； (27)报警输入：7路，开关量输入（0～5V DC）； (28)报警输出：2路； (29)供电方式：DC36V/2.23A±25%； (30)防护等级：IP67；TVS 6000V防雷、
分部分项工程量清单与计价表
工程名称：2026年丰泽区27所中小学周边电子类交通安全设施提升工程项目清单 | [6 empty] | 第3页 共7页
序号 | 项目编码 | 项目名称 | 项目特征描述 | 计量单位 | 工程量 | 金 额(元)
[6 empty] | 综合单价 |  | 合价
防浪涌和防突波保护； (31)球机尺寸：8寸； (32)接口类型：RJ45接口；RS485接口
2 | 030501012001 | 交换机 | (1)桌面式全千兆5口交换机 (2)交换容量：10Gbps 传输速度：10/100/1000M自适应 | 台 | 7
3 | 030501010001 | 收发器 | (1)光纤收发器 单模单纤千兆光纤收发器 传输速度：10/100/1000M自适应 波长：1310/1550NM 传输距离：3KM 光口类型：SC 供电电压：DC-5V 工作温度：0-70 产品尺寸：94*70.5*26MM | 台 | 7
4 | 040804001001 | 配管 | (1)规格:缆线保护管Φ75mm, (2)材料品种:PE管 | m | 210
5 | 040804001003 | 配管 | (1)规格:缆线保护管Φ20mm，材料品种:PE管 | m | 210
6 | 040804001004 | 配管 | (1)规格:缆线保护管Φ50mm，材料品种:PE管 | m | 210
7 | 040804001005 | 配管 | (1)规格:缆线保护管Φ75mm, (2)材料品种:SC管 | m | 210
8 | 040804001006 | 配管 | (1)规格:缆线保护管Φ20mm，材料品种:SC管 | m | 210
9 | 040804001007 | 配管 | (1)规格:缆线保护管Φ50mm，材料品种:SC管 | m | 210
10 | 030502014001 | 光纤连接 | (1)光纤熔接 | 端口 | 14
11 | 040205003003 | 标杆 | (1)抱杆支架 (2)4米横杆 | 根 | 8
12 | 040804002001 | 管内穿线 | (1)管内穿线 | m | 1260
13 | 040803001001 | 电缆 | (1)3*2.5铠装电源线 | m | 420
14 | 030502005001 | 双绞线缆 | (1)国标超五类非屏蔽网线 | m | 210
15 | 030502007001 | 光缆 | (1)4芯铠装光缆 | m | 1680
16 | 040801008001 | 抱杆箱 | (1)400*500*300，含空开、插座 | 台 | 14
17 | 040205004001 | 标志板 | (1)附着式监控抓拍标识牌（字牌分离），规格：80CM*120CM | 块 | 14
18 | 040801028001 | 小电器 | (1)规格:防雷、防浪 | 台 | 14
分部分项工程量清单与计价表
工程名称：2026年丰泽区27所中小学周边电子类交通安全设施提升工程项目清单 | [6 empty] | 第4页 共7页
序号 | 项目编码 | 项目名称 | 项目特征描述 | 计量单位 | 工程量 | 金 额(元)
[6 empty] | 综合单价 |  | 合价
涌保护 (2)名称:电源避雷器
19 | 040205003002 | 电子警察杆件1 | (1)材质:Q235钢； (2)类型：电子警察八角形杆件6.5x4M（±2%） (3)油漆品种：镀锌； (4)规格尺寸：立杆八角形6.5m*8mm厚（±2%），横杆八角形4m*6mm厚（±2%）。 | 根 | 6
20 | 04B004 | 杆件基础1 | (1)≥1.8m*1.8 m*1.8m 基础钢筋笼 (2)混凝土基础 ≥1.8m*1.8 m*1.8m （C35） (3)灯杆地脚笼 H=1.8m（±2%） (4)土方开挖、外运 5KM (5)基础养护、水泥罩面 | 项 | 6
绿化带破复 | [8 empty] | 分项工程(17市政)
21 | 040101002001 | 挖沟槽土方 | (1)土壤类别:三类土 (2)挖土深度:1.5m以内 | m3 | 42
22 | 040103001001 | 填方 | (1)填方粒径要求:按设计及规范要求 (2)填方来源、运距:利用现场 (3)密实度要求:按设计及规范要求 (4)填方材料品种:三类土 | m3 | 35
23 | 050102007001 | 栽植色带 | (1)单位面积株数:20株/m2 (2)苗木、花卉种类:福建茶 (3)株高或蓬径:50cm | m2 | 70
人行道破复（水泥路面） | [8 empty] | 分项工程(17市政)
24 | 041001001001 | 拆除路面 | (1)材质:水泥混凝土 (2)厚度:20cm (3)含外运5km | m2 | 60
25 | 041001003001 | 拆除基层 | (1)材质:水泥稳定层 (2)厚度:10cm (3)含外运5km | m2 | 60
26 | 040101002002 | 挖沟槽土方 | (1)土壤类别:三类土 (2)挖土深度:1.5m以内 | m3 | 36
27 | 040103001002 | 填方 | (1)填方粒径要求:按设计及规范要求 (2)填方来源、运距:利用现场 (3)密实度要求:按设计及规范要求 | m3 | 30
分部分项工程量清单与计价表
工程名称：2026年丰泽区27所中小学周边电子类交通安全设施提升工程项目清单 | [6 empty] | 第5页 共7页
序号 | 项目编码 | 项目名称 | 项目特征描述 | 计量单位 | 工程量 | 金 额(元)
[6 empty] | 综合单价 |  | 合价
(4)填方材料品种:三类土
28 | 040103001003 | 填方 | (1)填方粒径要求:按设计及规范要求 (2)填方来源、运距:外购 (3)密实度要求:按设计及规范要求 (4)填方材料品种:中粗砂 | m3 | 24
29 | 040103002001 | 余方弃置 | (1)废弃料品种:三类土 (2)运距:5km | m3 | 24
30 | 040203007001 | 水泥混凝土 | (1)厚度:20Cm (2)混凝土强度等级:C20 | m2 | 60
31 | 040202015001 | 水泥稳定碎（砾）石 | (1)水泥含量:5% (2)石料规格:Φ10～25 (3)厚度:10Cm | m2 | 60
机动车道破复（沥青路面） | [8 empty] | 分项工程(17市政)
32 | 041001001003 | 拆除路面 | (1)材质:沥青混凝土 (2)厚度:14cm | m2 | 30
33 | 041001001004 | 拆除路面 | (1)材质:水泥混凝土 (2)厚度:20cm | m2 | 30
34 | 041001003003 | 拆除基层 | (1)材质:水泥稳定层 (2)厚度:15cm (3)部位:基层 | m2 | 30
35 | 040101002004 | 挖沟槽土方 | (1)土壤类别:三类土 (2)挖土深度:1.5m以内 | m3 | 18
36 | 040103001006 | 填方 | (1)填方粒径要求:按设计及规范要求 (2)填方来源、运距:利用现场 (3)密实度要求:按设计及规范要求 (4)填方材料品种:三类土 | m3 | 15
37 | 040103001007 | 填方 | (1)填方粒径要求:按设计及规范要求 (2)填方来源、运距:外购 (3)密实度要求:按设计及规范要求 (4)填方材料品种:中粗砂 | m3 | 15
38 | 040103002002 | 余方弃置 | (1)废弃料品种:三类土 (2)运距:5km | m3 | 15
39 | 040203006001 | 沥青混凝土 | (1)沥青品种:AC-13C (2)厚度:5cm厚 (3)沥青混凝土种类:细粒式SBS改性沥青混凝土 | m2 | 30
分部分项工程量清单与计价表
工程名称：2026年丰泽区27所中小学周边电子类交通安全设施提升工程项目清单 | [6 empty] | 第6页 共7页
序号 | 项目编码 | 项目名称 | 项目特征描述 | 计量单位 | 工程量 | 金 额(元)
[6 empty] | 综合单价 |  | 合价
40 | 040203006002 | 沥青混凝土 | (1)沥青品种:AC-20C (2)厚度:8cm (3)沥青混凝土种类:中粒式沥青混凝土 | m2 | 30
41 | 040203003001 | 透层、粘层 | (1)材料品种:PC-3乳化沥青粘层油(04~0.6 L/m2) | m2 | 30
42 | 040203004001 | 封层 | (1)厚度:1cm (2)材料品种:ES-3乳化沥青稀浆封层(1.1~1.3Kg/m2) | m2 | 30
43 | 040203003002 | 透层、粘层 | (1)材料品种:PC-2乳化沥青透层(07~15L/m2) | m2 | 30
44 | 040203007003 | 水泥混凝土 | (1)厚度:20Cm (2)混凝土强度等级:C25非泵送商品砼 (3)路床(槽)整形(路床碾压检验) | m2 | 30
机动车道破复（水泥路面） | [8 empty] | 分项工程(17市政)
45 | 041001001002 | 拆除路面 | (1)材质:水泥混凝土 (2)厚度:20cm | m2 | 30
46 | 041001003002 | 拆除基层 | (1)材质:水泥稳定层 (2)厚度:15cm (3)部位:基层 | m2 | 30
47 | 040101002003 | 挖沟槽土方 | (1)土壤类别:三类土 (2)挖土深度:1.5m以内 | m3 | 30
48 | 040103001004 | 填方 | (1)填方粒径要求:按设计及规范要求 (2)填方来源、运距:利用现场 (3)密实度要求:按设计及规范要求 (4)填方材料品种:三类土 | m3 | 15
49 | 040103001005 | 填方 | (1)填方粒径要求:按设计及规范要求 (2)填方来源、运距:外购 (3)密实度要求:按设计及规范要求 (4)填方材料品种:中粗砂 | m3 | 15
50 | 040203007002 | 水泥混凝土 | (1)厚度:20Cm (2)混凝土强度等级:C25非泵送商品砼 (3)路床(槽)整形(路床碾压检验) | m2 | 30
51 | 040202015002 | 水泥稳定碎（砾）石 | (1)水泥含量:5% (2)石料规格:Φ10～25 (3)厚度:15Cm | m2 | 30
52 | 040504001001 | 砌筑井 | (1)≥800mm*600mm*800mm承重型 | 座 | 6
分部分项工程量清单与计价表
工程名称：2026年丰泽区27所中小学周边电子类交通安全设施提升工程项目清单 | [6 empty] | 第7页 共7页
序号 | 项目编码 | 项目名称 | 项目特征描述 | 计量单位 | 工程量 | 金 额(元)
[6 empty] | 综合单价 |  | 合价
(2)交通信号控制机接线沙井 (3)钢筋砼井盖 (4)C25混凝土压顶 (5)井盖设置有公安交警字样 (6)管道到井底的距离≥20cm (7)M5彻筑砂浆内侧及底部抹灰
53 | 04B005 | 人工工日 | (1)零星设备维护人工 | 工日 | 3
54 | 04B006 | 机械台班 | (1)零星设备维护皮卡车使用台班 | 台班 | 3
55 | 04B007 | 机械台班 | (1)9吨吊车 | 台班 | 3
合 计

## 总价措施项目清单与计价表
总价措施项目清单与计价表
工程名称：2026年丰泽区27所中小学周边电子类交通安全设施提升工程项目清单 |  |  |  | 第1页 共1页
序号 | 项 目 名 称 | 计 算 基 础 (元) | 费 率(%) | 金 额(元)
合 计

## 单价措施项目清单与计价表
单价措施项目清单与计价表
工程名称：2026年丰泽区27所中小学周边电子类交通安全设施提升工程项目清单 | [6 empty] | 第1页 共1页
序号 | 项目编码 | 项目名称 | 项目特征描述 | 计量单位 | 工程量 | 金 额(元)
[6 empty] | 综合单价 |  | 合价
单项工程 | [8 empty] | 单项工程(17市政)
市政工程 | [8 empty] | 单位工程(17市政)
交通管理设施 | [8 empty] | 分项工程(17市政)
绿化带破复 | [8 empty] | 分项工程(17市政)
人行道破复（水泥路面） | [8 empty] | 分项工程(17市政)
机动车道破复（沥青路面） | [8 empty] | 分项工程(17市政)
机动车道破复（水泥路面） | [8 empty] | 分项工程(17市政)
合 计