## 工程量清单
2026年丰泽区27所中小学周边非电子类交通安全设施提升工程项目
工 程 量 清 单
招 标 人: |  | 造价咨询人:
| (单位盖章) |  | (单位盖章或资质专用章)
法定代表人 或其授权人: |  | 法定代表人 或其授权人:
| (签字或盖章) |  | (签字或盖章)
造价工程师:
(签字盖专用章)
编制时间： |  | 2026年05月19日

## 工程项目造价汇总表
工程项目造价汇总表
工程名称:2026年丰泽区27所中小学周边非电子类交通安全设施提升工程项目 |  |  | 第1页 共1页
序号 | 单项工程名称 | 金额(元) | 其中: 安全文明施工费(元)
1 | 单项工程
合 计

## 单项工程造价汇总表
单项工程造价汇总表
工程名称：2026年丰泽区27所中小学周边非电子类交通安全设施提升工程项目 单项工程 |  |  | 第1页 共1页
序号 | 单位工程名称 | 金额(元) | 其中: 安全文明施工费(元)
1 | 市政工程
合 计

## 分部分项工程量清单与计价表
分部分项工程量清单与计价表
工程名称：2026年丰泽区27所中小学周边非电子类交通安全设施提升工程项目 | [6 empty] | 第1页 共8页
序号 | 项目编码 | 项目名称 | 项目特征描述 | 计量单位 | 工程量 | 金 额(元)
[6 empty] | 综合单价 |  | 合价
单项工程 | [8 empty] | 单项工程(17市政)
市政工程 | [8 empty] | 单位工程(17市政)
标牌标杆 | [8 empty] | 分项工程(17市政)
1 | 040205004007 | 标志板 | (1)圆形标志板（含制作、安装） (2)直径60cm铝合金板，IV类反光膜 (3)含滑槽、紧固件等构件 (4)钢铁件均采用热浸镀锌进行防锈处理 | 块 | 58
2 | 040205004008 | 标志板 | (1)圆形标志板（含制作、安装） (2)直径100cm铝合金板，IV类反光膜 (3)含滑槽、紧固件等构件 (4)钢铁件均采用热浸镀锌进行防锈处理 | 块 | 2
3 | 040205004009 | 标志板 | (1)圆形标志板（含制作、安装） (2)直径80cm铝合金板，IV类反光膜 (3)含滑槽、紧固件等构件 (4)钢铁件均采用热浸镀锌进行防锈处理 | 块 | 20
4 | 040205004010 | 标志板 | (1)三角形标志板（含制作、安装） (2)边长90cm铝合金板，IV类反光膜 (3)含滑槽、紧固件等构件 (4)钢铁件均采用热浸镀锌进行防锈处理 | 块 | 15
5 | 040205004011 | 标志板 | (1)三角形标志板（含制作、安装） (2)边长70cm铝合金板，IV类反光膜 (3)含滑槽、紧固件等构件 (4)钢铁件均采用热浸镀锌进行防锈处理 | 块 | 29
6 | 040205004012 | 标志板 | (1)方形标志板（含制作、安装） (2)80*80cm铝合金板，IV类反光膜 (3)含滑槽、紧固件等构件 (4)钢铁件均采用热浸镀锌进行防锈处理 | 块 | 23
7 | 040205004013 | 标志板 | (1)方形标志板（含制作、安装） (2)60*80cm铝合金板，IV类反光膜 (3)含滑槽、紧固件 | 块 | 2
分部分项工程量清单与计价表
工程名称：2026年丰泽区27所中小学周边非电子类交通安全设施提升工程项目 | [6 empty] | 第2页 共8页
序号 | 项目编码 | 项目名称 | 项目特征描述 | 计量单位 | 工程量 | 金 额(元)
[6 empty] | 综合单价 |  | 合价
等构件 (4)钢铁件均采用热浸镀锌进行防锈处理
8 | 040205004014 | 标志板 | (1)方形标志板（含制作、安装） (2)80*100cm铝合金板，IV类反光膜 (3)含滑槽、紧固件等构件 (4)钢铁件均采用热浸镀锌进行防锈处理 | 块 | 2
9 | 040205004015 | 标志板 | (1)方形标志板（含制作、安装） (2)80*120cm铝合金板，IV类反光膜 (3)含滑槽、紧固件等构件 (4)钢铁件均采用热浸镀锌进行防锈处理 | 块 | 1
10 | 040205004016 | 标志板 | (1)方形标志板（含制作、安装） (2)80*200cm铝合金板，IV类反光膜 (3)含滑槽、紧固件等构件 (4)钢铁件均采用热浸镀锌进行防锈处理 | 块 | 1
11 | 040205004017 | 标志板 | (1)方形标志板（含制作、安装） (2)80*40cm铝合金板，IV类反光膜 (3)含滑槽、紧固件等构件 (4)钢铁件均采用热浸镀锌进行防锈处理 | 块 | 30
12 | 040205004018 | 标志板 | (1)大移动牌 (2)2000*1400*800mm不锈钢管焊接成型，不锈钢底板，加装万向轮，双面覆背胶 | 块 | 5
13 | 040205004019 | 标志板 | (1)小移动牌 (2)1000*1400*800mm不锈钢管焊接成型，不锈钢底板，加装万向轮，双面覆背胶 | 块 | 5
14 | 040205003002 | 标杆 | (1)单立柱（含制作、安装） (2)材质:热镀锌钢管 (3)规格尺寸:钢管立柱φ89mm×4.5mm×3000mm (4)标志杆贴超强级（IV类）反光膜 (5)含法兰盘、锚固件、柱帽等构件 (6)钢铁件均采用热浸镀锌进行防锈处理 | 根 | 1
15 | 040205003004 | 标杆 | (1)单立柱（含制作 | 根 | 1
分部分项工程量清单与计价表
工程名称：2026年丰泽区27所中小学周边非电子类交通安全设施提升工程项目 | [6 empty] | 第3页 共8页
序号 | 项目编码 | 项目名称 | 项目特征描述 | 计量单位 | 工程量 | 金 额(元)
[6 empty] | 综合单价 |  | 合价
、安装） (2)材质:热镀锌钢管 (3)规格尺寸:钢管立柱φ89mm×4.5mm×3200mm (4)标志杆贴超强级（IV类）反光膜 (5)含法兰盘、锚固件、柱帽等构件 (6)钢铁件均采用热浸镀锌进行防锈处理
16 | 040205003010 | 标杆 | (1)单立柱（含制作、安装） (2)材质:热镀锌钢管 (3)规格尺寸:钢管立柱φ89mm×4.5mm×3400mm (4)标志杆贴超强级（IV类）反光膜 (5)含法兰盘、锚固件、柱帽等构件 (6)钢铁件均采用热浸镀锌进行防锈处理 | 根 | 2
17 | 040205003011 | 标杆 | (1)单立柱（含制作、安装） (2)材质:热镀锌钢管 (3)规格尺寸:钢管立柱φ89mm×4.5mm×3700mm (4)标志杆贴超强级（IV类）反光膜 (5)含法兰盘、锚固件、柱帽等构件 (6)钢铁件均采用热浸镀锌进行防锈处理 | 根 | 50
18 | 040303002001 | 混凝土基础 | (1)尺寸：600*600*800mm（含制作、安装） (2)C25预拌非泵送商品砼 (3)含基础钢筋、地脚螺栓、基础预埋件等 (4)含土方开挖、回填、外运，运距按5km考虑 | 个 | 50
19 | 040303002002 | 混凝土基础 | (1)尺寸：800*800*1000mm (2)C25预拌非泵送商品砼 (3)含基础钢筋、地脚螺栓、基础预埋件等 (4)含土方开挖、回填、外运，运距按5km考虑 | 个 | 10
20 | 040205004020 | 标志板 | (1)拆除标志板 (2)规格：3㎡以下 | 块 | 5
分部分项工程量清单与计价表
工程名称：2026年丰泽区27所中小学周边非电子类交通安全设施提升工程项目 | [6 empty] | 第4页 共8页
序号 | 项目编码 | 项目名称 | 项目特征描述 | 计量单位 | 工程量 | 金 额(元)
[6 empty] | 综合单价 |  | 合价
21 | 040205004021 | 标志板 | (1)安装标志板 (2)规格：3㎡以下 | 块 | 5
22 | 040205004024 | 标志板 | (1)矫正标志板 (2)规格：3㎡以下 | 块 | 5
23 | 040205004022 | 标志板 | (1)拆除标志板 (2)规格：3㎡以上，5㎡以内 | 块 | 5
24 | 040205004023 | 标志板 | (1)安装标志板 (2)规格：3㎡以上，5㎡以内 | 块 | 5
25 | 040205004025 | 标志板 | (1)矫正标志板 (2)规格：3㎡以上，5㎡以内 | 块 | 5
26 | 040205004006 | 标志板 | (1)标志板只贴反光膜 (2)IV类反光膜 | m2 | 20
27 | 040205003012 | 标杆 | (1)单立柱标志杆拆除 | 根 | 10
标线 | [8 empty] | 分项工程(17市政)
28 | 040205006002 | 标线 | (1)热熔型标线 (2)线宽15cm (3)厚度不小于1.8mm | m2 | 2800
29 | 040205006005 | 标线 | (1)冷漆标线 (2)厚度不小于0.3mm | m2 | 30
30 | 040205006003 | 振动标线 | (1)震动标线 (2)热熔型标线 (3)涂层凸起部分厚度不小于6mm | m2 | 130
31 | 040205006006 | 标线 | (1)预成型标线带 (2)厚度不小于1.8mm | m2 | 50
32 | 040205009002 | 清除标线 | (1)高压水射流清除标线 (2)部位：用于沥青路面清除标线 | m2 | 500
33 | 040205009003 | 清除标线 | (1)机械清除标线 (2)部位：用于水泥路面清除标线 | m2 | 50
34 | 040205007001 | 机动车停车位线 | (1)机动车停车位线 (2)热熔型标线 (3)长6米，宽2.5米，线宽0.15m (4)厚度不小于1.8mm | 个 | 100
35 | 040205006007 | 标线 | (1)彩色防滑标线（冷涂型） (2)丙烯酸冷涂型 (3)双丙聚氨酯 (4)陶粒3mm | m2 | 20
减速带 | [8 empty] | 分项工程(17市政)
36 | 040205019002 | 减速垄 | (1)橡胶减速带 (2)规格：250*350*50mm (3)头尾两端为180*350*50，黄黑相间， | m | 50
分部分项工程量清单与计价表
工程名称：2026年丰泽区27所中小学周边非电子类交通安全设施提升工程项目 | [6 empty] | 第5页 共8页
序号 | 项目编码 | 项目名称 | 项目特征描述 | 计量单位 | 工程量 | 金 额(元)
[6 empty] | 综合单价 |  | 合价
宽度中央用16mm镀锌管横穿连接，配M12*50膨胀螺栓
37 | 040205019003 | 减速垄拆除 | (1)减速带拆除 | m | 20
爆闪灯 | [8 empty] | 分项工程(17市政)
38 | 040205014002 | 信号灯 | (1)太阳能单面爆闪警示灯（含材料费、安装费） | 套 | 5
39 | 040205014001 | 信号灯 | (1)太阳能双面爆闪警示灯（含材料费、安装费） | 套 | 5
防撞柱 | [8 empty] | 分项工程(17市政)
40 | 040205017001 | 防撞桶（墩） |  | 个 | 10
反光镜 | [8 empty] | 分项工程(17市政)
41 | 040205005002 | 视线诱导器 | (1)广角镜 (≥800mm) | 只 | 5
反光柱 | [8 empty] | 分项工程(17市政)
42 | 040205018001 | 直埋式反光柱 | (1)直埋式反光柱 (2)Φ114*4.5*1100 (3)警示柱上贴红白相间的超强级反光膜，最上方为红色反光膜 | 根 | 50
43 | 040205018002 | 法兰式反光柱 | (1)法兰式反光柱 (2)Φ89*4.5*850 (3)200*200*2mm钢板 (4)M12*60膨胀螺丝 (5)警示柱上贴红白相间的超强级反光膜，最上方为红色反光膜 | 根 | 150
44 | 040205018003 | U形反光柱 | (1)U形反光柱 (2)Φ89*4.5*850 (3)200*600*2mm钢板 (4)M12*60膨胀螺丝 (5)警示柱上贴红白相间的超强级反光膜，最上方为红色反光膜 | 根 | 50
45 | 040205012012 | U形反光柱 | (1)U形反光柱 (2)Φ89*15高 | m | 300
46 | 040205005003 | 视线诱导器 | (1)反光道钉 | 只 | 1
47 | 040205005004 | 视线诱导器 | (1)轮廓标 | 只 | 1
48 | 040205017002 | 柔性柱 | (1)柔性柱 (2)Φ75-80，高615mm (3)采用TPU高分子复合材料 (4)反挂钩柔性贴采用PVC，柱体橙色，反光条黄色带绿 | 个 | 100
分部分项工程量清单与计价表
工程名称：2026年丰泽区27所中小学周边非电子类交通安全设施提升工程项目 | [6 empty] | 第6页 共8页
序号 | 项目编码 | 项目名称 | 项目特征描述 | 计量单位 | 工程量 | 金 额(元)
[6 empty] | 综合单价 |  | 合价
49 | 040205017003 | 交通锥 | (1)交通锥 (2)3.5KG重 (3)90CM高 | 个 | 100
50 | 04B001 | 起重机台班费10T | (1)起重机台班费10T | 台班 | 1
护栏 | [8 empty] | 分项工程(17市政)
51 | 040205012001 | 隔离护栏 | (1)浸塑白色京式护栏（300cm*85cm ) (2) 方管立柱75*75*2mm； (3)方管横档60*40*2mm； (4)钢管竖栏φ16*2.0mm； (5)镀锌连板65*50*5mm； (6)立柱封口铁81*75*10mm； (7)侧连板760*75*3mm； (8)钢座轮廓标40*180mm； (9)不锈钢连接螺丝M8*100mm； (10)不锈钢自攻螺丝M4.5*20mm； (11)护栏片及立柱防腐处理用热度锦，颜色为乳白色，镀层厚度不小于86um，不小于60um外测过进行浸塑处理，不含底座。 | m | 400
52 | 040205012006 | 隔离护栏 | (1)浸塑白色京式护栏（300cm*65cm ) (2) 方管立柱75*75*2mm； (3)方管横档60*40*2mm； (4)钢管竖栏φ16*2.0mm； (5)镀锌连板65*50*5mm； (6)立柱封口铁81*75*10mm； (7)侧连板760*75*3mm； (8)钢座轮廓标40*180mm； (9)不锈钢连接螺丝M8*100mm； (10)不锈钢自攻螺丝M4.5*20mm； (11)护栏片及立柱防腐处理用热度锦，颜色为乳白色，镀层厚度不小于86um，不小于60um外测过进行浸塑处理，不含底座。 | m | 500
53 | 040205012002 | 隔离护栏 | (1)机非灰色护栏（2 | m | 200
分部分项工程量清单与计价表
工程名称：2026年丰泽区27所中小学周边非电子类交通安全设施提升工程项目 | [6 empty] | 第7页 共8页
序号 | 项目编码 | 项目名称 | 项目特征描述 | 计量单位 | 工程量 | 金 额(元)
[6 empty] | 综合单价 |  | 合价
78cm*65cm） (2)80*80镀锌钢管，黑碳氣碳漆； (3)20*50镀锌钢管，黑碳氟碳漆； (4)M8不锈钢螺栓； (5)防撞轮廓标除反光面，其它面喷涂成立柱一体色。 (6)不含底座
54 | 040205012004 | 隔离护栏 | (1)球墨铁底座360*360*140mm（底座两侧需印有“泉州”“公安”字样），单个重量不小于30kg； (2)白色护栏配套铸铁底座。 | 个 | 310
55 | 040205012005 | 隔离护栏 | (1)球墨铁底座250*250*110mm（底座微软雅黑字体，底座两侧需印有“泉州”“公安”字样，字高35，整体宽85）膨胀螺丝地面固定30KG配重； (2)灰色护栏配套铸铁底座。 | 个 | 70
56 | 040205012007 | 隔离护栏 | (1)隔离护栏保 护性拆除 | m | 200
57 | 040205012008 | 隔离护栏 | (1)隔离护栏安 装 | m | 1000
58 | 040205012009 | 隔离护栏 | (1)绿色隔离网（1.5*2.5米立柱 管径4.8mm*厚1.5mm (2)边框2*4*厚1.5 钢板网60*40 梗2mm*2mm | m | 200
59 | 040205012010 | 隔离护栏 | (1)移动拒马（内径89mm*外径89mm*厚度2.5mm*高1.2m*长2m 100公斤) | m | 80
60 | 040205022001 | 不锈钢伸缩护栏 | (1)不锈钢伸缩护栏（采用201不锈钢管制作,重量：45±1kg,采用201不锈钢管制作,不锈钢塔形方管≥36*23*0.5国标足厚,叉栏不锈钢方管≥36*23*0.5国标足厚,3排联动底座采用橡胶轮固定 门总长≥7米,收拢后≥1.3米 | 套 | 6
61 | 040205017004 | 防撞桶（墩） | (1)石球（大）直径400 | 个 | 10
62 | 040205017005 | 防撞桶（墩） | (1)石球（小）直径300 | 个 | 10
63 | 040205017006 | 防撞桶（墩） | (1)止车石 直径220 | 个 | 10
分部分项工程量清单与计价表
工程名称：2026年丰泽区27所中小学周边非电子类交通安全设施提升工程项目 | [6 empty] | 第8页 共8页
序号 | 项目编码 | 项目名称 | 项目特征描述 | 计量单位 | 工程量 | 金 额(元)
[6 empty] | 综合单价 |  | 合价
合 计

## 总价措施项目清单与计价表
总价措施项目清单与计价表
工程名称：2026年丰泽区27所中小学周边非电子类交通安全设施提升工程项目 |  |  |  | 第1页 共1页
序号 | 项 目 名 称 | 计 算 基 础 (元) | 费 率(%) | 金 额(元)
合 计

## 单价措施项目清单与计价表
单价措施项目清单与计价表
工程名称：2026年丰泽区27所中小学周边非电子类交通安全设施提升工程项目 | [6 empty] | 第1页 共1页
序号 | 项目编码 | 项目名称 | 项目特征描述 | 计量单位 | 工程量 | 金 额(元)
[6 empty] | 综合单价 |  | 合价
单项工程 | [8 empty] | 单项工程(17市政)
市政工程 | [8 empty] | 单位工程(17市政)
标牌标杆 | [8 empty] | 分项工程(17市政)
标线 | [8 empty] | 分项工程(17市政)
减速带 | [8 empty] | 分项工程(17市政)
爆闪灯 | [8 empty] | 分项工程(17市政)
防撞柱 | [8 empty] | 分项工程(17市政)
反光镜 | [8 empty] | 分项工程(17市政)
反光柱 | [8 empty] | 分项工程(17市政)
护栏 | [8 empty] | 分项工程(17市政)
合 计