## Sheet1
电力部分
工程名称：1号停车场（新世纪广场点位） |  |  |  | 标段：大兴安岭地区加格达奇区充电桩设备安装项目
序号 | 项目编码 | 项目名称 | 项目特征描述 |  | 计量单位 | 工程量
1 | 030404006001 | 箱式变电站 | 1.名称:箱式变电站 2.型号:S11 3.规格:800kVA 4.基础规格、浇筑材质:混凝土浇筑 |  | 套 | 1
2 | 030404036001 | 600kW总控制箱 | 智能群充充电系统，设有输入过欠压过流保护，实处短路保护，浪涌保护，过问保护，防反灌保护，开门保护等 |  | 个 | 1
3 | 030404036002 | 120kW直流充电枪（含防撞护栏） | 额定电流250ADC，扫码充电、VIN充电等功能 |  | 个 | 10
4 | 030904012001 | 火灾报警系统控制主机 | 包含但不限于烟雾、火焰、吸烟、人员倒地、儿童逗留、充电枪头未归位、两轮车充电等功能，支持onvif协议。400万像素 |  | 台 | 1
5 | 030904001001 | 点型探测器 | 1.名称:图像火灾报警器 |  | 个 | 2
6 | 030412007001 | 安全须知牌、精神堡垒、logo | 停车场提醒等 |  | 套 | 1
7 | 030408003001 | 电缆保护管 | SC100 |  | m | 10
8 | 030408003002 | 电缆保护管 | SC50 |  | m | 20
9 | 030408003003 | 电缆保护管 | SC150 |  | m | 10
10 | 030408001001 | 电力电缆 | 1.名称:电力电缆 2.型号:WDZ YJ(F)E22-4*240+1*120mm² 3.材质:铜 |  | m | 30
11 | 030408001004 | 电力电缆 | 1.名称:电力电缆 2.型号:YJV22-2*120+1*35mm² 3.材质:铜 |  | m | 250
12 | 030408001005 | 电力电缆 | 1.名称:电力电缆 2.型号:YJV22-5x6mm² 3.材质:铜 |  | m | 20
13 | 030408001006 | 电力电缆 | 1.名称:电力电缆 2.型号:YJV22-4x2.5mm² 3.材质:铜 |  | m | 80
14 | 030408001007 | 电力电缆 | 1.名称:电力电缆 2.型号:YJV22-3x4mm² 3.材质:铜 |  | m | 250
15 | 080807009001 | 支架、吊架 | 1.名称:电缆支架 |  | 副 | 80
16 | 030408001003 | 电力电缆 | 1.名称:电力电缆 2.型号:YJLV22-8.7/15kV 3×95mm2 |  | m | 35
17 | 030408006001 | 电力电缆头 | 低压电缆头 |  | 套 | 4
18 | 030408006003 | 电力电缆头 | 1.名称:低压电缆头 |  | 套 | 22
19 | 030408006002 | 电力电缆头 | 10kv冷缩电缆终端头 |  | 个 | 2
20 | 030408007001 | 控制电缆头 | 控制电缆头、网线头 |  | 个 | 22
21 | 030408002001 | 控制电缆 | RVSP-2×1.5 |  | m | 250
22 | 030408002002 | 控制电缆 | 控制电缆UTP-CAT6 |  | m | 250
23 | 030408008001 | 防火堵料 | 对电缆沟、箱变等位置进行封堵 |  | t | 0.5
24 | 030408010001 | 防火涂料 | 对电缆保护管经行防火处理 |  | kg | 0.5
25 | 030409001001 | 接地极 | 角钢接地极 |  | 根 | 20
26 | 030409002001 | 接地母线 | 电缆沟、箱变、充电系统接地 |  | m | 215
电力部分
工程名称：2号停车场（道南老体育馆） |  |  |  | 标段：大兴安岭地区加格达奇区充电桩设备安装项目
序号 | 项目编码 | 项目名称 | 项目特征描述 |  | 计量单位 | 工程量
1 | 030404006001 | 箱式变电站 | 1.名称:箱式变电站 2.型号:S11 3.规格:800kVA 4.基础规格、浇筑材质:混凝土浇筑 |  | 套 | 1
2 | 030404036001 | 600kW总控制箱 | 智能群充充电系统，设有输入过欠压过流保护，实处短路保护，浪涌保护，过问保护，防反灌保护，开门保护等 |  | 个 | 1
3 | 030404036002 | 120kW直流充电枪（含防撞护栏） | 额定电流250ADC，扫码充电、VIN充电等功能 |  | 个 | 10
4 | 030904012001 | 火灾报警系统控制主机 | 包含但不限于烟雾、火焰、吸烟、人员倒地、儿童逗留、充电枪头未归位、两轮车充电等功能，支持onvif协议。400万像素 |  | 台 | 1
5 | 030904001001 | 点型探测器 | 1.名称:图像火灾报警器 |  | 个 | 2
6 | 030412007001 | 安全须知牌、精神堡垒、logo | 停车场提醒等 |  | 套 | 1
7 | 030412008001 | 中杆灯 | 7m 100W*2路灯 |  | 套 | 2
8 | 030408003001 | 电缆保护管 | SC100 |  | m | 165
9 | 030408003002 | 电缆保护管 | SC50 |  | m | 20
10 | 030408003003 | 电缆保护管 | SC150 |  | m | 10
11 | 030408001001 | 电力电缆 | 1.名称:电力电缆 2.型号:WDZ YJ(F)E22-4*240+1*120mm² 3.材质:铜 |  | m | 30
12 | 030408001004 | 电力电缆 | 1.名称:电力电缆 2.型号:YJV22-2*120+1*35mm² 3.材质:铜 |  | m | 250
13 | 030408001005 | 电力电缆 | 1.名称:电力电缆 2.型号:YJV22-5x6mm² 3.材质:铜 |  | m | 85
14 | 030408001006 | 电力电缆 | 1.名称:电力电缆 2.型号:YJV22-4x2.5mm² 3.材质:铜 |  | m | 80
15 | 030408001007 | 电力电缆 | 1.名称:电力电缆 2.型号:YJV22-3x4mm² 3.材质:铜 |  | m | 250
16 | 080807009001 | 支架、吊架 | 1.名称:电缆支架 |  | 副 | 80
17 | 030408001003 | 电力电缆 | 1.名称:电力电缆 2.型号:YJLV22-8.7/15kV 3×95mm2 |  | m | 155
18 | 030408006001 | 电力电缆头 | 低压电缆头 |  | 个 | 4
19 | 030408006003 | 电力电缆头 | 1.名称:低压电缆头 |  | 个 | 22
20 | 030408006002 | 电力电缆头 | 10kv冷缩电缆终端头 |  | 个 | 2
21 | 030408007001 | 控制电缆头 | 控制电缆头、网线头 |  | 个 | 22
22 | 030408002001 | 控制电缆 | RVSP-2×1.5 |  | m | 250
23 | 030408002002 | 控制电缆 | 控制电缆UTP-CAT6 |  | m | 250
24 | 030408008001 | 防火堵料 | 对电缆沟、箱变等位置进行封堵 |  | t | 0.5
25 | 030408010001 | 防火涂料 | 对电缆保护管经行防火处理 |  | kg | 0.5
26 | 030409001001 | 接地极 | 角钢接地极 |  | 根 | 20
27 | 030409002001 | 接地母线 | 电缆沟、箱变、充电系统接地 |  | m | 215
电力部分
工程名称：3号停车场（客运站 后侧） |  |  |  | 标段：大兴安岭地区加格达奇区充电桩设备安装项目
序号 | 项目编码 | 项目名称 | 项目特征描述 |  | 计量单位 | 工程量
1 | 030404006001 | 箱式变电站 | 1.名称:箱式变电站 2.型号:S11 3.规格:800kVA 4.基础规格、浇筑材质:混凝土浇筑 |  | 套 | 1
2 | 030404036002 | 160kW双枪充电桩 | 160kW双枪充电桩，高寒版 |  | 个 | 1
3 | 030904012001 | 火灾报警系统控制主机 | 包含但不限于烟雾、火焰、吸烟、人员倒地、儿童逗留、充电枪头未归位、两轮车充电等功能，支持onvif协议。400万像素 |  | 台 | 1
4 | 030904001001 | 点型探测器 | 1.名称:图像火灾报警器 |  | 个 | 1
5 | 030412007001 | 安全须知牌、精神堡垒、logo | 停车场提醒等 |  | 套 | 1
6 | 030412008001 | 中杆灯 | 7m 100W*2路灯 |  | 套 | 1
7 | 030408001001 | 电力电缆 | YJLV22-4*185+1*120;铝芯绝缘电力电缆 |  | m | 30
8 | 030408001002 | 电力电缆 | YJV22-8.7/15kV 3×70mm2 |  | m | 290
9 | 030408006001 | 电力电缆头 | 低压电缆头 |  | 个 | 2
10 | 030410004001 | 杆上设备 | 1.名称:隔离开关 2.电压等级（kV):10kV |  | 组 | 1
11 | 030410004002 | 杆上设备 | 1.名称:断路器 2.电压等级（kV):10kV |  | 台 | 1
12 | 030408006002 | 电力电缆头 | 10kv冷缩电缆终端头 |  | 个 | 2
13 | 030408008001 | 防火堵洞 | 对电缆沟、箱变等位置进行封堵 |  | t | 0.2
14 | 030408010001 | 防火涂料 | 对电缆保护管经行防火处理 |  | kg | 0.1
15 | 030409001001 | 接地极 | 角钢接地极 |  | 根 | 10
16 | 030409002001 | 接地母线 | 电缆沟、箱变、充电系统接地 |  | m | 35
建筑部分
工程名称：1号停车场（新世纪广场点位） |  |  |  | 标段：大兴安岭地区加格达奇区充电桩设备安装项目
序号 | 项目编码 | 项目名称 | 项目特征描述 |  | 计量单位 | 工程量
1 | 040205008001 | 横道线 | 1.材料品种:双组份聚氨酯漆 2.颜色：白色 3.宽度：60mm |  | m2 | 3.02
2 | 040205009001 | 清除标线 | 1.清除方法:化学清除 |  | m2 | 6.73
3 | 040204004001 | 安砌侧(平、缘)石 | 1.材料品种、规格:页岩砖 2.高度：150mm |  | m | 44.4
4 | 04B003 | U型车档 | 1.名称：U型车档 钢质 2.规格：长：1.5m， 高：0.3m |  | 个 | 10
5 | 040103001001 | 回填方 | 1.密实度要求:≥0.97 2.填方材料品种:多合土 |  | m3 | 3.18
6 | 040204002001 | 人行道块料铺设 | 1.块料品种:水泥花砖 2.规格:25*25*5cm |  | m2 | 21.2
建筑部分
工程名称：2号停车场（道南老体育馆） |  |  |  | 标段：大兴安岭地区加格达奇区充电桩设备安装项目
序号 | 项目编码 | 项目名称 | 项目特征描述 |  | 计量单位 | 工程量
1 | 04B001 | U型车档 | 1.名称：U型车档 钢质 2.规格：长：1.5m， 高：0.3m |  | 个 | 10
建筑部分
工程名称：3号停车场 |  |  |  | 标段：大兴安岭地区加格达奇区充电桩设备安装项目
序号 | 项目编码 | 项目名称 | 项目特征描述 |  | 计量单位 | 工程量
1 | 040205008001 | 横道线 | 1.材料品种:双组份聚氨酯漆 2.颜色：白色 3.宽度：60mm |  | m2 | 6.42
2 | 04B001 | U型车档 | 1.名称：U型车档 钢质 2.规格：长：1.5m， 高：0.3m |  | 个 | 10
3 | 040203007001 | 水泥混凝土 | 1.混凝土强度等级:抗折45# 2.厚度:18cm |  | m2 | 120
4 | 040202003001 | 水泥稳定土 | 1.水泥含量:5％ 2.厚度:30cm |  | m2 | 120
5 | 040201020001 | 褥垫层 | 1.厚度:22cm 2.材料品种、规格及比例:砂垫层 |  | m2 | 120
6 | 041001001001 | 拆除路面 | 1.材质:水泥混凝土 2.厚度:18cm |  | m2 | 120
7 | 040203001001 | 沥青表面处治 | 1.沥青路面恢复 |  | m2 | 64