## Sheet1
项目名称 | 器材名称 | 预算单价 | 单位 | 主要功能用途和技术要求
辽宁省消防救援总队“自然灾害应急能力提升工程”抚顺市支队消防装备建设项目-车辆项目（一） | 大型宿营车 | 140 | 辆 | 1、承诺投标车型投标时或供货时取得工信部公告并现场提供相应证明文件，外观喷涂及车身颜色，警灯警报安装要符合《国家综合性消防救援车辆外观制式涂装规范》要求；符合GB7956.1、GB7956.2产品适用标准。 2、发动机及功率：柴油燃料，功率≥250kW。 3、驱动形式：6×4；排放标准：满足国Ⅵ排放标准。 4、符合《消防救援局关于加强消防车辆行驶安全装置配置工作的通知》（应急消〔2020〕138号）文件要求，座椅应全部设置安全带，配置胎压监测系统、360度行车记录仪(内存≥64G）和360°全景倒车影像（液晶倒车监视屏）、倒车雷达。根据采购人需要安装射频芯片。 5、车内配备满足≥30人用的床垫，车身周围配置LED照明灯，满足勤务夜间照明使用，配备电缆线盘（≥30m），车载式防雷装置系统； 6、车内保障区设置卫生间、淋浴、洗手池、整容镜、饮水机等；车厢内显著位置安装数字时钟。
| 饮食保障车 | 130 | 辆 | 1、承诺投标车型投标时或供货时必须取得工信部公告并提供证明文件。外观喷涂及车身颜色、警灯警报安装符合《国家综合性消防救援车辆外观制式涂装规范》要求。 2、发动机功率：≥220kW， 3、排放标准：国六。底盘驱动形式：4X2驱动。 4、作业能力：≥200人/次(最大) 5、符合《消防救援局关于加强消防车辆行驶安全装置配置工作的通知》（应急消〔2020〕138号）文件要求，座椅应全部设置安全带，配置胎压监测系统、360度行车记录仪(内存≥64G）和360°全景倒车影像（液晶倒车监视屏）、倒车雷达。根据采购人需要安装射频芯片。 6、根据甲方需求定制随车配备炊具。 7、水路系统：配备清水箱：≥1000L，不锈钢材质；污水箱：≥200L，不锈钢材质；配备洗菜池：不锈钢材质；配备智能水泵及净水设备；整车水路系统布置于封闭车厢内，车厢内配置燃油加热器，确保整车在低温环境中正常使用。
| 淋浴车 | 140 | 辆 | 1、承诺投标车型投标或供货时取得工信部公告并现场提供相应证明文件，外观喷涂及车身颜色，警灯警报安装要符合《国家综合性消防救援车辆外观制式涂装规范》要求；符合GB7956.1、GB7956.2产品适用标准。 2、符合《消防救援局关于加强消防车辆行驶安全装置配置工作的通知》（应急消〔2020〕138号）文件要求，座椅应全部设置安全带，配置胎压监测系统、360度行车记录仪(内存≥64G）和360°全景倒车影像（液晶倒车监视屏）、倒车雷达。根据采购方需要安装射频芯片。 3、发动机功率：功率≥220kW，柴油燃料，。 4、驱动形式：4X2驱动；排放标准：国VI排放标准。 5、整车淋浴间、更衣间、设备间、水箱、净水系统、锅炉系统、水路系统、发电机、电气控制系统组成。整车配备液压自动调平系统，确保整车使用的安全性。 6、淋浴能力：≥8人/次。
| 冷藏车 | 100 | 辆 | 1、承诺投标车型投标时或供货时取得工信部公告并现场提供相应证明文件，外观喷涂及车身颜色，警灯警报安装要符合《国家综合性消防救援车辆外观制式涂装规范》要求；符合GB7956.1、GB7956.2产品适用标准。 2、冷藏车由底盘、冷藏厢体、副车架、防护系统、附件系统、制冷系统、电气系统等组成。 3、发动机功率：≥200kW。 4、驱动形式：4×2；排放标准满足国Ⅵ排放标准。 5、符合《消防救援局关于加强消防车辆行驶安全装置配置工作的通知》（应急消〔2020〕138号）文件要求，座椅应全部设置安全带，配置胎压监测系统、360度行车记录仪(内存≥64G）、360全景影像和倒车雷达。根据采购人需要安装射频芯片。 6、冷冻区容积≤15m³、保鲜区容积≤25m³。
| 供气消防车 | 180 | 辆 | 1、承诺投标车型投标或供货时取得工信部公告并现场提供相应证明文件，外观喷涂及车身颜色，警灯警报安装要符合《国家综合性消防救援车辆外观制式涂装规范》要求；符合GB7956.1、GB7956.2产品适用标准。 2、发动机及功率：柴油燃料，功率≥200kW。 3、驱动形式：4×2；排放标准：满足国Ⅵ排放标准。 4、符合《消防救援局关于加强消防车辆行驶安全装置配置工作的通知》（应急消〔2020〕138号）文件要求，座椅应全部设置安全带，配置胎压监测系统、360度行车记录仪(内存≥64G）、360°全景倒车影像（液晶倒车监视屏）和倒车雷达。根据采购人需要安装射频芯片。 5、供气消防车由底盘、空气压缩机、发电机、控制系统、照明系统等组成。