## Sheet2
中华人民共和国青茂出入境边防检查站执法办案等级建设项目工程量清单
序号 | 名称 | 规格 | 项目特征描述 | 单位 | 数量
1 | 询问室与办公室墙打通 | 尺寸高2.6*宽3.8米 | 拆砌墙和旧墙软包，墙面修复成软包，天花修复 | 项 | 1
2 | 询问室与办公室封门 | 尺寸宽1米*高2.4米 | 拆除门，拆除电子门禁点位，砌墙，批档，腻子油漆，封闭门口，使用阻燃材料对墙体软包 | 项 | 1
3 | 安全检查室侧面墙开门口 | 尺寸宽1米*高2.4米 | 侧面墙开门口，含实木门，批档，腻子油漆，含安装电子门禁点位 | 套 | 1
4 | 安全检查室封门 | 尺寸宽1米*高2.4米 | 拆除门，拆除电子门禁点位，砌墙，批档，腻子油漆，封闭门口，使用阻燃材料对墙体软包 | 项 | 1
5 | 人脸指纹信息采集器 | 海康威视DS-K1T673MHD | 具备登记、进出确认、人脸指纹采集、身份证采集登记的装置 | 个 | 1
大华DH-ASI4Q1Y-M
中控ZKTeco xFace700
6 | 会议室旧地砖拆除 | 宽6.4米*长9.6米 | 旧地砖拆除，水泥层铲掉 | 平方 | 62
7 | 会议室铺地砖 | 宽6.4米*长9.6米 | 通体连纹80*80 | 平方 | 62
8 | 会议踢脚线 | 宽5.5米*长8.5米 | 通体连纹10*80 | 米 | 36
9 | 审讯专用约束设备 | 定制 | 尺寸高950*宽800*深750，基材采用优质实木加高性能发泡棉加阻燃pu皮，经过防虫、防腐等化学处理，持久不变形，回弹性能好，经过防虫、防腐等化学处理，持久不变形，甲醛释放量≤1.0mg/l；符合GB/T 19846-2015 《普通胶合板》 GB 18580-2001 《室内装饰装修材料 人造板及其制品中甲醛释放限量》 | 把 | 1
10 | 标识标牌 | 定制铝质 | 8*25，标识牌颜色为蓝底白字（色值C100 M80 Y0 K30），字体为黑体。 | 个 | 10
11 | 时钟 | 65*40 | 多功能一体，时间显示，星期显示，温度湿度显示，显示时间精确到分（年月日、时分） 供电电压： AC 220V 外观尺寸：600mm(长) x 40mm(高) | 个 | 2
12 | 电线 | RVV3*1.5平方 | 电压等级：300/500V芯数：3芯线芯材质：无氧铜护套厚度：1.0工作温度：-30-75订货号：1-2标准长度：200护套材质：PVC绝缘材质：PVC | 米 | 60
13 | 软包修复 |  | 办案场所全区域进行软包修复，避免出现凸出锐形硬棱角、悬挂支点等 | 项 | 1
14 | 公示板 | KT板 | 60CM*100CM，制作流程图公示 | 张 | 2
15 | 施工辅材 | 6类网线100米，PVC线槽60米，电工胶布5卷，二三口插座3个等 | 时钟电源接拉线，安装220插座，人脸采集器网线连接电脑，安装220插座 | 项 | 1