## Sheet1
四川省广安市岳池县城区环卫设施设备更新项目第二批采购包4涉及城区及部分乡镇其他零星附属项目清单
序号 | 采购内容 | 单位 | 采购 数量 | 技术要求 | 项目地点
1 | 排水沟盖板 | 张 | 150 | 1、球墨铸铁材料，规格500mm*500mm*40mm，承重≥40吨 | 城区、中和、苟角、白庙
2 | PE-DN200排污管 | 米 | 20 | 1、PE-DN200排污管及敷设 | 中和
3 | PE-DN100排污管 | 米 | 25 | 1、PE-DN100排污管及敷设 | 中和
4 | 彩钢雨蓬 | 平方米 | 620.88 | 1、含不锈钢立柱、滑檩、檩条等； 2、彩钢棚颜色为灰色，厚度≥0.7mm； 3、不锈钢立柱规格≥80mm*80mm*1.5mm； 4、不锈钢滑檩规格≥50mm*100mm*1.2mm； 5、不锈钢檩条规格≥40mm*60mm*1.0mm； 6、其他辅料由中标供应商自行配备 | 环卫所、火盆山
5 | 混凝土砖墙 | 立方米 | 83.83 | 1、页岩标砖砌筑，墙体实心，两面1：2.5水泥沙浆抹灰 2、砂浆强度等级、配合比：M5 | 石垭、酉溪
6 | 原水泥混凝土地面撤除 | 立方米 | 83.89 | 1、原水泥混凝土地面撤除及建渣规范弃置 | 中和、火盆山、白庙
7 | 原砖砌墙体拆除 | 立方米 | 28.32 | 1、原砖砌墙体拆除及建渣规范弃置 | 石垭
8 | 混凝土地面 | 立方米 | 119.86 | 1、混凝土强度等级： C30 ； 2、厚度：25cm； 3、含80厚碎石垫层 | 中和、火盆山、白庙
9 | 排水沟 | 米 | 51.3 | 1、全混凝土结构，挖基础宽深尺寸≥700mm*530mm，整体C30混凝土制模浇筑； 2、建成后排水沟宽深尺寸≥300mm*300mm，沟沿两边各预留100mm*50mm（±5mm）放盖板位置； 3、污水排放沟内壁水泥沙浆抹平，斜坡度（6-15）°，便于污水排放至污水收集池。 | 中和、苟角、白庙
10 | 化粪池 | 个 | 1 | 1、成品化粪池，材质玻璃钢，容积≥0.5m3 | 石垭
11 | 混凝土基础及构建柱、构建梁 | 立方米 | 56.2526 | 1、混凝土强度等级：C30； 2、配置钢筋（详见设计图参数）。 | 石垭、酉溪
12 | 垃圾房零星砼 | 立方米 | 14.25 | 1、混凝土强度等级：C30. | 白庙、中和、石垭、酉溪
13 | 不锈钢平开门 | 平方米 | 32.35 | 1、石垭、白庙：门为平开式，外框不锈钢方管规格≥50mm*50mm*1.2mm，竖管规格≥30mm*30mm*0.8mm，大门下端H=1500mm带孔不锈钢板双面全包；竖管间隔≤70mm。 2、酉溪管理房门：M1021,全封闭式不锈钢平开门。 | 石垭、白庙、酉溪
14 | 不锈钢立柱 | 米 | 60 | 1、方管不锈钢材质不低于304； 2、规格≥80mm*80mm*1.5mm； 3、立柱间距≤1500mm。 | 石垭
15 | 不锈钢横梁 | 米 | 78 | 1、方管不锈钢材质不低于304； 2、规格≥50mm*100mm*1.2mm。 | 石垭
备注：以上采购内容均含安装或零星施工