## 表E.2.1 分部分项工程项目清单计价表
分部分项工程项目清单计价表
工程名称：建筑与装饰工程 | [5 empty] | 第 1 页 共 3 页
序号 | 项目编码 | 项目名称 | 项目特征描述 | 计量 单位 | 工程量 |  | 金额（元）
[7 empty] | 综合单价 | 合价
砌筑工程
1 | 010401001001 | 砖基础 | 1.砖品种、规格、强度等级:地锚砖240*115*53mm | m3 | 0.35
门窗工程
2 | 010802003001 | 防盗门 | 1.门洞口尺寸:M2021 2.框、扇材质:冷库专用保温门 | m2 | 8.4
金属结构工程
3 | 010301003001 | 钢管桩 | 1.送桩深度、桩长:1.2m 2.材质:螺旋钢管桩 3.管径、壁厚:110*4mm 4.包含螺旋桩法兰、螺旋钢板等构件 | t | 1.881
4 | 010607010001 | 角钢基础梁 | 1.构件名称:角钢基础梁 2.钢材品种、规格:L160*100*10 | t | 5.405
5 | 010506014001 | 压膜绳钢筋 | 1.热镀锌压膜绳钢筋及地锚钢筋 2.钢筋种类、规格:Φ8 | t | 0.509
6 | 010602001001 | 主棚架 | 1.钢材品种、规格:主棚架，选用Q355B，棚架钢管上弦DN25,下弦DN20，棚架钢筋拉杆Φ12 2.综合单价包含安装配套螺栓、螺母、垫圈等全部紧固件的材料加工、运输、安装费用，紧固件不单独列项、不另行计算工程量 | t | 5.489
本页小计
分部分项工程项目清单计价表
工程名称：建筑与装饰工程 | [5 empty] | 第 2 页 共 3 页
序号 | 项目编码 | 项目名称 | 项目特征描述 | 计量 单位 | 工程量 |  | 金额（元）
[7 empty] | 综合单价 | 合价
7 | 010607002001 | 钢支撑、钢拉条 | 1.钢材品种、规格:通长拉杆DN25、支撑杆DN25、卷杆支撑杆及挡被杆Φ63*4mm、卷被杆主轴Φ60*4mm、主臂钢管73.5*5.5mm，卷膜杆、卷绳杆25X2.5mm等构件，均为热镀锌 2.综合单价包含安装配套螺栓、螺母、垫圈等全部紧固件的材料加工、运输、安装费用，紧固件不单独列项、不另行计算工程量 | t | 2.62
8 | 010603003001 | 钢管柱 | 1.钢材品种、规格:棚头立柱热镀锌方管60*60*2.5mm | t | 1.95
9 | 010604001001 | 钢梁 | 1.棚头横梁热镀锌方管60*60*2.5mm，拉杆∅12镀锌圆钢 | t | 0.54
10 | 010605002001 | 钢板墙板 | 1.钢材品种、规格:200mm保温苯板(双层彩钢板夹芯，彩钢板厚度0.5mm)，容重15Kg/立方米 | m2 | 74.46
其他工程
11 | 010506023002 | 防虫防坠网 | 1.防虫、防坠网 | m2 | 148.02
12 | 030412002002 | 压膜槽 | 1.名称:热镀锌压膜槽 2.规格:30*14*1.2mm | m | 480
13 | 010901006004 | 棚主棉被 | 1.PE带胶毛毡,一毡双膜带胶复合，单位面积总重28 0g/m² 2.棚主棉被:热熔棉棉被80mm厚，单位面积总重13 00g/m² 3.12丝PO膜，直角撕裂强度不小于90KN/m | m2 | 1116.3
本页小计
分部分项工程项目清单计价表
工程名称：建筑与装饰工程 | [5 empty] | 第 3 页 共 3 页
序号 | 项目编码 | 项目名称 | 项目特征描述 | 计量 单位 | 工程量 |  | 金额（元）
[7 empty] | 综合单价 | 合价
14 | 010901006005 | 棚膜 | 1.膜布品种、规格:5+5厚高透光（PO）无滴膜，0.15mm厚 | m2 | 1116.3
15 | 010901006006 | 防草地布 | 1.膜布品种、规格:铺设漫反射防草地布 | m2 | 960
16 | 011507003001 | 泡沫种植箱 | 1.箱体规格:泡沫种植箱 2.箱体总单行总长13m，单个箱长1.50m | 个 | 160
本页小计
合 计

## 表E.3.1 措施项目清单计价表
措施项目清单计价表
工程名称：建筑与装饰工程 |  |  |  | 第 1 页 共 1 页
序号 | 项目编码 | 项目名称 | 工作内容 |  | 价格（元） | 备注
1 | 一 | 措施项目一
1.1 | 011601007 | 文明施工费
1.2 | 011601007001 | 文明施工与环境保护费
1.3 | 011601006001 | 临时设施费
1.4 | 011601010001 | 雨季施工增加费
1.5 | 011601014001 | 已完工程及设备保护费
1.6 | 01B001 | 工程定位复测费
1.7 | 011601013001 | 二次搬运费
1.8 | 011601012001 | 特殊地区施工增加费
1.9 | 011601011001 | 夜间施工增加费
1.10 | 011601011002 | 白天在地下室施工增加费
1.11 | 011601010002 | 冬季施工增加费
2 | 二 | 措施项目二
2.1 | 011601001001 | 脚手架
本页小计 | [5 empty] | -
合 计 | [5 empty] | -
注：措施项目清单费用构成详见本标准表 E.3.2，大型机械进出场及安拆费用组成见本标准表 E.3.4。

## 表E.4.1 其他项目清单计价表
其他项目清单计价表
工程名称：建筑与装饰工程 |  |  |  |  | 第 1 页 共 1 页
序号 | 项目名称 | 暂估（暂定）金额（元） | 结算（确定）金额（元） | 调整金额± （元） |  | 备注
1 | 暂列金额 |  |  |  |  | 详见本标准表 E.4.2
2 | 暂估价
2.1 | 专业工程暂估价 |  |  |  |  | 详见本标准表 E.4.3
2.2 | 材料暂估价
3 | 计日工 |  |  |  |  | 详见本标准表 E.4.4
4 | 总承包服务费 |  |  |  |  | 详见本标准表 E.4.5
5 | 材料检验试验费
6 | 建筑工程能效测评费
7 | 工程变更及现场签证
8 | 提前竣工（赶工补偿）
9 | 无负荷联合试运转费
10 | 停窝工损失费
11 | 施工期间未完工程保护费
12 | 企业自有工人培训管理费
13 | 建筑工人实名制费 |  |  |  |  | 1.建设项目招标工期为1年的暂按57900元计入工程造价； 2.建设项目招标工期为2年的暂按99400元计入工程造价； 3.建设项目招标工期为3年及以上的暂按140900元计入工程造价。
14 | 安全生产计提费 |  |  |  |  | 房屋建筑工程计提比例为3%，市政公用工程计提比例为1.5%。
15 | 人工增加费
合 计 | [5 empty] | -

## 表E.5.1 增值税计价表
增值税计价表
工程名称：建筑与装饰工程 |  |  |  | 第 1 页 共 1 页
序号 | 项目名称 | 计算基础说明 | 计算基础 |  | 税率(%) | 金额(元)
1 | 增值税 | 分部分项工程费+措施项目工程费+其他项目费-其中：专业工程暂估价 |  |  | 9
合 计