## 表E.2.1 分部分项工程项目清单计价表
分部分项工程项目清单计价表
工程名称：电气工程 | [5 empty] | 第 1 页 共 3 页
序号 | 项目编码 | 项目名称 | 项目特征描述 | 计量 单位 | 工程量 |  | 金额（元）
[7 empty] | 综合单价 | 合价
电气部分
1 | 030402011002 | 成套配电箱 | 1.名称:成套配电箱AP 2.规格:600*400*1600 3.安装方式:落地安装,下设200mm基础 4.其他:详见设计图纸 | 台 | 1
2 | 030412001001 | 配管 | 1.名称:电气配管 2.材质:镀锌钢管 3.规格:SC40 4.配置形式:明配 5.其他:详见设计图纸 | m | 159.1
3 | 030412001002 | 配管 | 1.名称:电气配管 2.材质:镀锌钢管 3.规格:SC32 4.配置形式:明配 5.其他:详见设计图纸 | m | 2.5
4 | 030412001004 | 配管 | 1.名称:电气配管 2.材质:镀锌钢管 3.规格:SC25 4.配置形式:明配 5.其他:详见设计图纸 | m | 8.17
5 | 030412001003 | 配管 | 1.名称:电气配管 2.材质:塑料管 3.规格:PVC20 4.配置形式:明配 5.其他:详见设计图纸 | m | 323.5
6 | 030409001001 | 电力电缆 | 1.名称:电缆电缆 2.规格:YJV-4X25+1X16 3.材质:铜芯 4.电压(kV):1KV 5.含电缆头制安 6.其他:详见设计图纸 | m | 187.47
本页小计
分部分项工程项目清单计价表
工程名称：电气工程 | [5 empty] | 第 2 页 共 3 页
序号 | 项目编码 | 项目名称 | 项目特征描述 | 计量 单位 | 工程量 |  | 金额（元）
[7 empty] | 综合单价 | 合价
7 | 030409001002 | 电力电缆 | 1.名称:电缆电缆 2.规格:YJV-5X6 3.材质:铜芯 4.电压(kV):1KV 5.敷设方式:穿管敷设 6.含电缆头制安 7.其他:详见设计图纸 | m | 7.69
8 | 030409001003 | 电力电缆 | 1.名称:电缆电缆 2.规格:YJV-5X4 3.材质:铜芯 4.电压(kV):1KV 5.敷设方式:穿管敷设 6.含电缆头制安 7.其他:详见设计图纸 | m | 19.07
9 | 030412004002 | 配线 | 1.名称:电气配线 2.规格:BV-6 3.材质:铜芯 4.其他:详见设计图纸 | m | 237.6
10 | 030412004001 | 配线 | 1.名称:电气配线 2.规格:BV-4 3.材质:铜芯 4.其他:详见设计图纸 | m | 745
11 | 030416006001 | 输配电装置系统 | 输配电装置系统 | 系统 | 1
接地部分
12 | 030410004001 | 利用地梁内主钢筋与柱内主筋做接地极 | 1.名称:接地母线 2.材质:镀锌扁钢 3.规格:40X4 4.安装部位:室内 5.具体做法及其他未说明做法参照施工图纸，不明确部分以国家标准及相关规范为准 | m | 164.06
本页小计
分部分项工程项目清单计价表
工程名称：电气工程 | [5 empty] | 第 3 页 共 3 页
序号 | 项目编码 | 项目名称 | 项目特征描述 | 计量 单位 | 工程量 |  | 金额（元）
[7 empty] | 综合单价 | 合价
13 | 030410002001 | 接地母线 | 1.名称:接地母线 2.材质:镀锌扁钢 3.规格:40X4 4.安装部位:室内 5.具体做法及其他未说明做法参照施工图纸，不明确部分以国家标准及相关规范为准 | m | 91.12
14 | 030410007001 | 局部等电位箱 | 1.名称:局部等电位箱 2.安装方式:墙上暗装 底距地0.3米包括PE接地线 | 台 | 1
15 | 030410007002 | 总等电位箱 | 1.名称:总等电位箱 2.材质:紫铜板制作 3.安装方式:墙上暗装 底距地0.3米300x200x100(mm) | 台 | 1
16 | 080708008001 | 接地装置调试 |  | 项 | 1
本页小计
合 计

## 表E.3.1 措施项目清单计价表
措施项目清单计价表
工程名称：电气工程 |  |  |  | 第 1 页 共 1 页
序号 | 项目编码 | 项目名称 | 工作内容 |  | 价格（元） | 备注
1 | 一 | 措施项目一
1.1 | 031401010 | 文明施工费
1.2 | 031401010001 | 文明施工与环境保护费
1.3 | 031401012001 | 临时设施费
1.4 | 031401021001 | 雨季施工增加费
1.5 | 031401015001 | 已完工程及设备保护费
1.6 | 03B001 | 工程定位复测费
1.7 | 031401013001 | 二次搬运费
1.8 | 031401017001 | 特殊地区施工增加费
1.9 | 031401020001 | 夜间施工增加费
1.10 | 031401020002 | 白天在地下室施工增加费
1.11 | 031401021002 | 冬季施工增加费
2 | 二 | 措施项目二
2.1
本页小计 | [5 empty] | -
合 计 | [5 empty] | -
注：措施项目清单费用构成详见本标准表 E.3.2，大型机械进出场及安拆费用组成见本标准表 E.3.4。

## 表E.4.1 其他项目清单计价表
其他项目清单计价表
工程名称：电气工程 |  |  |  |  | 第 1 页 共 1 页
序号 | 项目名称 | 暂估（暂定）金额（元） | 结算（确定）金额（元） | 调整金额± （元） |  | 备注
1 | 暂列金额 |  |  |  |  | 详见本标准表 E.4.2
2 | 暂估价
2.1 | 专业工程暂估价 |  |  |  |  | 详见本标准表 E.4.3
2.2 | 材料暂估价
3 | 计日工 |  |  |  |  | 详见本标准表 E.4.4
4 | 总承包服务费 |  |  |  |  | 详见本标准表 E.4.5
5 | 材料检验试验费
6 | 建筑工程能效测评费
7 | 工程变更及现场签证
8 | 提前竣工（赶工补偿）
9 | 无负荷联合试运转费
10 | 停窝工损失费
11 | 施工期间未完工程保护费
12 | 企业自有工人培训管理费
13 | 建筑工人实名制费 |  |  |  |  | 1.建设项目招标工期为1年的暂按57900元计入工程造价； 2.建设项目招标工期为2年的暂按99400元计入工程造价； 3.建设项目招标工期为3年及以上的暂按140900元计入工程造价。
14 | 安全生产计提费 |  |  |  |  | 房屋建筑工程计提比例为3%，市政公用工程计提比例为1.5%。
15 | 人工增加费
合 计 | [5 empty] | -

## 表E.5.1 增值税计价表
增值税计价表
工程名称：电气工程 |  |  |  | 第 1 页 共 1 页
序号 | 项目名称 | 计算基础说明 | 计算基础 |  | 税率(%) | 金额(元)
1 | 增值税 | 分部分项工程费+措施项目工程费+其他项目费-其中：专业工程暂估价 |  |  | 9
合 计