## 表E.2.1 分部分项工程项目清单计价表
分部分项工程项目清单计价表
工程名称：给排水工程 | [5 empty] | 第 1 页 共 3 页
序号 | 项目编码 | 项目名称 | 项目特征描述 | 计量 单位 | 工程量 |  | 金额（元）
[7 empty] | 综合单价 | 合价
1 | 031002011001 | 水表 | 1.类型:水表 2.规格:DN80 3.附件配置:包括闸阀1台 4.其他:详见设计图纸 | 组 | 1
2 | 031002001001 | 金属阀门 | 1.类型:铜制闸阀 2.规格、压力等级:DN25 3.连接形式:螺纹连接 4.其他:详见设计图纸 | 个 | 15
3 | 030703022001 | 自动排气阀 | 1.类型:1.类型:铜制闸阀 2.规格、压力等级:DN25 3.连接形式:螺纹连接 4.其他:详见设计图纸 2.规格、压力等级:DN25 3.连接形式:螺纹连接 4.其他:详见设计图纸 | 个 | 1
4 | 031001008001 | 塑料管 | 1.材质:S4系列PP-R给水塑料管 2.规格:PP-R-90 3.连接形式:承插密封 4.压力试验及吹、洗设计要求:详见设计图纸 | m | 95
5 | 031001008002 | 塑料管 | 1.材质:S4系列PP-R给水塑料管 2.规格:PP-R-63 3.连接形式:承插密封 4.压力试验及吹、洗设计要求:详见设计图纸 | m | 50
本页小计
分部分项工程项目清单计价表
工程名称：给排水工程 | [5 empty] | 第 2 页 共 3 页
序号 | 项目编码 | 项目名称 | 项目特征描述 | 计量 单位 | 工程量 |  | 金额（元）
[7 empty] | 综合单价 | 合价
6 | 031001008003 | 塑料管 | 1.材质:S4系列PP-R给水塑料管 2.规格:PP-R-32 3.连接形式:承插密封 4.压力试验及吹、洗设计要求:详见设计图纸 | m | 15
7 | 030609006001 | 电伴热电缆 | 1.名称:电伴热 2.规格:5XL2-CR/CT 40W/m 3.其它:做法见12S11-48~72（包括接线盒及终端头） | m | 80
8 | 080707009001 | 支架、吊架 | 1.名称:支架制作安装 2.其它:详见设计图纸 3.安装方式:包括除锈刷漆 | t | 0.046
9 | 031208002001 | 橡塑(B1耐火等级)保温 | 1.绝热材料品种:橡塑(B1耐火等级)保温 2.绝热厚度:40mm 3.管道外径:80以下 4.软木品种:详见设计图纸 | m3 | 1.01
10 | 031208002002 | 橡塑(B1耐火等级)保温 | 1.绝热材料品种:橡塑(B1耐火等级)保温 2.绝热厚度:40mm 3.管道外径:50以下 | m3 | 0.15
11 | 010401007001 | 80米深水井 | 包括潜水泵、控制柜、管路、线路JHS-3X4 +1X2.5、井盖、PVC护壁管及办理取水许可等一切费用。综合考虑探测水源, 含打不出水的二次找位置打井所有费用.电机及设备调试。 | 座 | 1
本页小计
分部分项工程项目清单计价表
工程名称：给排水工程 | [5 empty] | 第 3 页 共 3 页
序号 | 项目编码 | 项目名称 | 项目特征描述 | 计量 单位 | 工程量 |  | 金额（元）
[7 empty] | 综合单价 | 合价
12 | 010401007002 | 卷被机，每台3KW 扭矩不小3200N.m | 包括限位、遥控、控制箱、抗震支架及防雨置等卷被机及减速机:180型卷帘机，3.0kW/台，配大4轴减速机，组成一套，电机及设备调试。 | 台 | 2
13 | 030112001001 | 冷水机组 | 包括紫铜管、保温、过滤器2台、热力膨胀阀2台、直角/直通铜接头铜管支架、吊卡、低温冷媒制冷剂R404A 1套、油分离器1台、气液分离器1台、制冷机组（外机）1套、DD100制冷风机（内机）2台，所有材料加安装、调试费等。 | 台 | 4
14 | 010401007003 | 扒缝电机(100w温控自动放风） | 包括远程制功能、控制箱、抗震支架、传动轴等一切费用。电机及设备调试。 | 台 | 4
15 | 010401007004 | 单套工业反渗透纯水设备 | 包括所自动加药系统，电控系统、原水箱/纯水箱、杀菌装置等一切设备的安装调式及质保见设计施工图。 | 套 | 1
16 | 030910001001 | 推车式MST20(水型)灭火器 | 推车式MST20(水型)灭火器。 | 具 | 6
17 | 030113008001 | 储水罐2立方米PE系列 | 1.名称:储水罐 2.型号:PE系列 3.规格:2立方米 4.其它:包括泄水阀详见设计施工图 | 台 | 40
本页小计
合 计

## 表E.3.1 措施项目清单计价表
措施项目清单计价表
工程名称：给排水工程 |  |  |  | 第 1 页 共 1 页
序号 | 项目编码 | 项目名称 | 工作内容 |  | 价格（元） | 备注
1 | 一 | 措施项目一
1.1 | 031401010 | 文明施工费
1.2 | 031401010001 | 文明施工与环境保护费
1.3 | 031401012001 | 临时设施费
1.4 | 031401021001 | 雨季施工增加费
1.5 | 031401015001 | 已完工程及设备保护费
1.6 | 03B001 | 工程定位复测费
1.7 | 031401013001 | 二次搬运费
1.8 | 031401017001 | 特殊地区施工增加费
1.9 | 031401020001 | 夜间施工增加费
1.10 | 031401020002 | 白天在地下室施工增加费
1.11 | 031401021002 | 冬季施工增加费
2 | 二 | 措施项目二
2.1
本页小计 | [5 empty] | -
合 计 | [5 empty] | -
注：措施项目清单费用构成详见本标准表 E.3.2，大型机械进出场及安拆费用组成见本标准表 E.3.4。

## 表E.4.1 其他项目清单计价表
其他项目清单计价表
工程名称：给排水工程 |  |  |  |  | 第 1 页 共 1 页
序号 | 项目名称 | 暂估（暂定）金额（元） | 结算（确定）金额（元） | 调整金额± （元） |  | 备注
1 | 暂列金额 |  |  |  |  | 详见本标准表 E.4.2
2 | 暂估价
2.1 | 专业工程暂估价 |  |  |  |  | 详见本标准表 E.4.3
2.2 | 材料暂估价
3 | 计日工 |  |  |  |  | 详见本标准表 E.4.4
4 | 总承包服务费 |  |  |  |  | 详见本标准表 E.4.5
5 | 材料检验试验费
6 | 建筑工程能效测评费
7 | 工程变更及现场签证
8 | 提前竣工（赶工补偿）
9 | 无负荷联合试运转费
10 | 停窝工损失费
11 | 施工期间未完工程保护费
12 | 企业自有工人培训管理费
13 | 建筑工人实名制费 |  |  |  |  | 1.建设项目招标工期为1年的暂按57900元计入工程造价； 2.建设项目招标工期为2年的暂按99400元计入工程造价； 3.建设项目招标工期为3年及以上的暂按140900元计入工程造价。
14 | 安全生产计提费 |  |  |  |  | 房屋建筑工程计提比例为3%，市政公用工程计提比例为1.5%。
15 | 人工增加费
合 计 | [5 empty] | -

## 表E.5.1 增值税计价表
增值税计价表
工程名称：给排水工程 |  |  |  | 第 1 页 共 1 页
序号 | 项目名称 | 计算基础说明 | 计算基础 |  | 税率(%) | 金额(元)
1 | 增值税 | 分部分项工程费+措施项目工程费+其他项目费-其中：专业工程暂估价 |  |  | 9
合 计