## 表-04 单位工程招标控制价汇总表
单位工程招标控制价汇总表
工程名称：安装工程 |  | 标段： |  | 第 1 页 共 1 页
序号 | 汇总内容 |  | 金额:(元) |  | 其中：暂估价(元)
1 | 分部分项合计
1.1 | 检查井提升
1.2 | 混凝土管
1.3 | 塑料管及HDPE管
1.4 | 新建部分
1.5 | 路灯照明
1.6 | 三线下地
2 | 措施合计
2.1 | 绿色施工安全防护措施费
2.2 | 其他措施费
3 | 其他项目
3.1 | 暂列金额
3.2 | 暂估价
3.3 | 计日工
3.4 | 总承包服务费
3.5 | 预算包干费
3.6 | 工程优质费
3.7 | 概算幅度差
3.8 | 索赔费用
3.9 | 现场签证费用
3.10 | 其他费用
4 | 税前工程造价
5 | 增值税销项税额
6 | 总造价
7 | 人工费
招标控制价合计=1+2+3+5
注：本表适用于单位工程招标控制价或投标报价的汇总，如无单位工程划分，单项工程也使用本表汇总
表—04

## 表-08 分部分项工程和单价措施项目清单与计价表
分部分项工程和单价措施项目清单与计价表
工程名称：安装工程 |  |  |  | 标段： |  |  |  | 第 1 页 共 8 页
序号 | 项目编码 | 项目名称 | 项目特征描述 |  | 计量单位 | 工程量 | 金额（元）
[7 empty] | 综合单价 |  | 综合合价 | 其中
暂估价
检查井提升
1 | 040204006001 | 现状检查井改造 | 1.人行道检查井内径1.0m升高0.4m内 2.砂浆等级:M10水泥砂浆砌双隔砖，内壁M10水泥砂浆批荡20mm厚 3.含Φ600mm高强度钢纤维内检井环盖 4.综合考虑井环盖调升、井身加固与修复、井底清淤等，无需更换井盖 5.其它:未尽事项,详见招标图纸、招标文件及国家相关规范 |  | 座 | 30
2 | 040204006002 | 现状检查井改造 | 1.车行道检查井内径1.0m升高0.4m内 2.砂浆等级:M10水泥砂浆砌MU20砖240mm厚，内壁M10水泥砂浆批荡20mm厚 3.含C35抗渗标号P6Φ1150*250mm预制砼基座 4.综合考虑钢筋制安、沥青填缝、井环盖调升、井身加固与修复、井底清淤等，无需更换井盖 5.其它:未尽事项,详见招标图纸、招标文件及国家相关规范 |  | 座 | 30
3 | 040204006003 | 现状检查井改造 | 1.车行道检查井内径1.2m升高0.4m内 2.砂浆等级:M10水泥砂浆砌MU20砖240mm厚，内壁M10水泥砂浆批荡20mm厚 3.含C35抗渗标号P6Φ625*100mm预制砼基座 4.综合考虑井环盖调升、井身加固与修复、井底清淤等，无需更换井盖 5.其它:未尽事项,详见招标图纸、招标文件及国家相关规范 |  | 座 | 30
本页小计
注：为计取规费等的使用，可在表中增设其中：“定额人工费”。
表—08
分部分项工程和单价措施项目清单与计价表
工程名称：安装工程 |  |  |  | 标段： |  |  |  | 第 2 页 共 8 页
序号 | 项目编码 | 项目名称 | 项目特征描述 |  | 计量单位 | 工程量 | 金额（元）
[7 empty] | 综合单价 |  | 综合合价 | 其中
暂估价
4 | 040204006004 | 现状检查井改造 | 1.车行道检查井内径1.4m升高0.4m内 2.砂浆等级:M10水泥砂浆砌MU20砖240mm厚，内壁M10水泥砂浆批荡20mm厚 3.含C35抗渗标号P6Φ1150*250mm预制砼基座 4.综合考虑钢筋制安、沥青填缝、井环盖调升、井身加固与修复、井底清淤等，无需更换井盖 5.其它:未尽事项,详见招标图纸、招标文件及国家相关规范 |  | 座 | 30
5 | 040204006005 | 现状检查井改造 | 1.车行道检查井内径1.6m升高0.4m内 2.砂浆等级:M10水泥砂浆砌MU20砖240mm厚，内壁M10水泥砂浆批荡20mm厚 3.含C35抗渗标号P6Φ1150*250mm预制砼基座 4.综合考虑钢筋制安、沥青填缝、井环盖调升、井身加固与修复、井底清淤等，无需更换井盖 5.其它:未尽事项,详见招标图纸、招标文件及国家相关规范 |  | 座 | 30
6 | 040204006006 | 现状平入式井改造 | 1.车行道平入式进水井，升高0.2m 2.砂浆等级:M10水泥砂浆砌MU20砖240mm厚，内壁M10水泥砂浆批荡20mm厚 3.其它:无需更换井盖,未尽事项,详见招标图纸、招标文件及国家相关规范 |  | 座 | 100
检查井提升合计
混凝土管
本页小计
注：为计取规费等的使用，可在表中增设其中：“定额人工费”。
表—08
分部分项工程和单价措施项目清单与计价表
工程名称：安装工程 |  |  |  | 标段： |  |  |  | 第 3 页 共 8 页
序号 | 项目编码 | 项目名称 | 项目特征描述 |  | 计量单位 | 工程量 | 金额（元）
[7 empty] | 综合单价 |  | 综合合价 | 其中
暂估价
7 | 040501001001 | 混凝土管 | 1.垫层、基础材质及厚度:150mm碎石砂夯实 2.管座材质C20:混凝土（180度） 3.规格:II级钢筋混凝土承插管DN250mm 4.接口方式:橡胶圈密封接口 5.其它:未尽事项,详见招标图纸、招标文件及国家相关规范 |  | m | 1000
8 | 040501001002 | 混凝土管 | 1.垫层、基础材质及厚度:150mm碎石砂夯实 2.管座材质C20:混凝土（180度） 3.规格:II级钢筋混凝土承插管DN300mm 4.接口方式:橡胶圈密封接口 5.其它:未尽事项,详见招标图纸、招标文件及国家相关规范 |  | m | 1000
9 | 040501001003 | 混凝土管 | 1.垫层、基础材质及厚度:150mm碎石砂夯实 2.管座材质C20:混凝土（180度） 3.规格:II级钢筋混凝土承插管DN400mm 4.接口方式:橡胶圈密封接口 5.其它:未尽事项,详见招标图纸、招标文件及国家相关规范 |  | m | 1000
10 | 040501001004 | 混凝土管 | 1.垫层、基础材质及厚度:150mm碎石砂夯实 2.管座材质C20:混凝土（180度） 3.规格:II级钢筋混凝土承插管DN600mm 4.接口方式:橡胶圈密封接口 5.其它:未尽事项,详见招标图纸、招标文件及国家相关规范 |  | m | 1000
混凝土管合计
塑料管及HDPE管
本页小计
注：为计取规费等的使用，可在表中增设其中：“定额人工费”。
表—08
分部分项工程和单价措施项目清单与计价表
工程名称：安装工程 |  |  |  | 标段： |  |  |  | 第 4 页 共 8 页
序号 | 项目编码 | 项目名称 | 项目特征描述 |  | 计量单位 | 工程量 | 金额（元）
[7 empty] | 综合单价 |  | 综合合价 | 其中
暂估价
11 | 040501004001 | 塑料管 | 1.管道材质及规格：PVC-U排水管D160mm 2.其它:未尽事项,详见招标图纸、招标文件及国家相关规范 |  | m | 1000
12 | 040501004002 | 塑料管 | 1.管道材质及规格：PVC-U排水管D200mm 2.其它:未尽事项,详见招标图纸、招标文件及国家相关规范 |  | m | 1000
13 | 040501004003 | 塑料管 | 1.管道材质及规格：PVC-U排水管D160mm 2.含C20混凝土管道全包封 3.其它:未尽事项,详见招标图纸、招标文件及国家相关规范 |  | m | 1000
14 | 040501004004 | 塑料管 | 1.管道材质及规格：PVC-U排水管D200mm 2.含C20混凝土管道全包封 3.其它:未尽事项,详见招标图纸、招标文件及国家相关规范 |  | m | 1000
15 | 040501004005 | 塑料管 | 1.管道材质及规格：PVC-U排水管D225mm 2.含C20混凝土管道全包封 3.其它:未尽事项,详见招标图纸、招标文件及国家相关规范 |  | m | 1000
16 | 040501004006 | HDPE双壁波纹管 | 1.管道材质及规格：HDPE双壁波纹管（8KN/m2）D200mm 2.其它:未尽事项,详见招标图纸、招标文件及国家相关规范 |  | m | 1000
17 | 040501004007 | HDPE双壁波纹管 | 1.管道材质及规格：HDPE双壁波纹管（8KN/m2）D300mm 2.其它:未尽事项,详见招标图纸、招标文件及国家相关规范 |  | m | 1000
塑料管及HDPE管合计
新建部分
本页小计
注：为计取规费等的使用，可在表中增设其中：“定额人工费”。
表—08
分部分项工程和单价措施项目清单与计价表
工程名称：安装工程 |  |  |  | 标段： |  |  |  | 第 5 页 共 8 页
序号 | 项目编码 | 项目名称 | 项目特征描述 |  | 计量单位 | 工程量 | 金额（元）
[7 empty] | 综合单价 |  | 综合合价 | 其中
暂估价
18 | 040504001001 | 砌筑井 | 1.类型:防撞侧入式进水井 2.单侧防撞前进水井，规格;800*380*170mm 3.单侧防撞后进水井，规格620*430*170mm 4.侧入式铁栏，规格:750*180mm 5.井环盖:Φ600高强度钢纤维内检井环盖 6.其他详见招标图纸、招标文件、国家相关规范 |  | 座 | 30
新建部分合计
路灯照明
19 | 030412008001 | 新建路灯 | 1.名称:新建路灯，杆高6m，臂长1.5m 2.基础形式、浇筑材质:C25混凝土基础 3.灌浆配合比:C15混凝土包封 4.基础钢筋：φ8箍筋 5.接地极：∠5*50*50*2500 6.避雷引下线：φ10*1.2m 8.地脚螺栓：M24*1.2m 9.基础法兰盘：-4*400*400 |  | 套 | 120
20 | 030412008002 | 新建路灯 | 1.名称:新建路灯，杆高9m，臂长1.5m 2.基础形式、浇筑材质:C25混凝土基础 3.灌浆配合比:C15混凝土包封 4.基础钢筋：φ8箍筋 5.接地极：∠5*50*50*2500 6.避雷引下线：φ10*1.2m 8.地脚螺栓：M24*1.2m 9.基础法兰盘：-4*400*400 |  | 套 | 120
本页小计
注：为计取规费等的使用，可在表中增设其中：“定额人工费”。
表—08
分部分项工程和单价措施项目清单与计价表
工程名称：安装工程 |  |  |  | 标段： |  |  |  | 第 6 页 共 8 页
序号 | 项目编码 | 项目名称 | 项目特征描述 |  | 计量单位 | 工程量 | 金额（元）
[7 empty] | 综合单价 |  | 综合合价 | 其中
暂估价
21 | 030412008003 | 新建路灯 | 1.名称:新建路灯，杆高12m，臂长1.5m 2.基础形式、浇筑材质:C25混凝土基础 3.灌浆配合比:C15混凝土包封 4.基础钢筋：φ8箍筋 5.接地极：∠5*50*50*2500 6.避雷引下线：φ10*1.2m 8.地脚螺栓：M24*1.2m 9.基础法兰盘：-4*400*400 |  | 套 | 120
22 | 040805001001 | 常规照明灯 | 1.名称:附墙马路灯 2.编号、内容:B、附墙支架灯具 3.灯杆材质、高度:钢管，灯臂及灯支座等金属件内外均进行热镀锌防腐处理(整体),热镀锌前须经过检验,去油,酸洗及助镀等工艺，镀锌厚度≥86um，镀锌后喷塑 4.灯架形式及臂长:支架臂长0.5m 5.光源数量:LED灯30W 6.其他:满足现场施工工艺及设计图纸要求，详见设计图纸 |  | 套 | 160
23 | 040805004002 | 景观照明灯 | 1.名称:LED洗墙灯 2.规格:18W10*60°，3000K，DC24V，L=1000mm，IP65 3.安装形式:带防眩装置；及安装配件；含基础； 4.其他:满足现场施工工艺及设计图纸要求，详见设计图纸 |  | 套 | 260
24 | 040805004003 | 景观照明灯 | 1.名称:LED洗墙灯 2.规格:6W10*60°，3000K，DC24V，L=1000mm，IP65 3.安装形式:带防眩装置；及安装配件；含基础； 4.其他:满足现场施工工艺及设计图纸要求，详见设计图纸 |  | 套 | 260
本页小计
注：为计取规费等的使用，可在表中增设其中：“定额人工费”。
表—08
分部分项工程和单价措施项目清单与计价表
工程名称：安装工程 |  |  |  | 标段： |  |  |  | 第 7 页 共 8 页
序号 | 项目编码 | 项目名称 | 项目特征描述 |  | 计量单位 | 工程量 | 金额（元）
[7 empty] | 综合单价 |  | 综合合价 | 其中
暂估价
25 | 040805004004 | 景观照明灯 | 1.名称:LED壁灯 2.规格:上6W45°下12W15°3000KAC220V 3.其他:满足现场施工工艺及设计图纸要求，详见设计图纸 |  | 套 | 260
26 | 031101001001 | 开关电源设备 | 1.种类:开关电源 2.规格:AC220V/DC24V350W 3.其他:满足现场施工工艺及设计图纸要求，详见设计图纸 |  | 台 | 100
27 | 040805004005 | 景观照明灯 | 1.名称:LED庭院灯 2.灯杆的材质及高度:灯杆高3.5米 3.灯架的型号、规格:45W高3.5米3000KAC220V 4.附件配置:带防眩装置；及安装配件；IP65 5.基础形式、浇筑材质:C25混凝土基础 6.灌浆配合比:C15混凝土包封 7.基础钢筋：φ8箍筋 8.接地极：∠5*50*50*2500 9.避雷引下线：φ10*1.2m 10.地脚螺栓：M24*1.2m 11.基础法兰盘：-4*400*400 |  | 套 | 200
28 | 030404017002 | 配电箱 | 1.名称:路灯总配电箱 2.规格:按设计要求 3.安装方式:悬挂式 |  | 台 | 50
29 | 030408001001 | 电力电缆 | 1.名称：电力电缆 2.规格：YJV22-5*16 3.敷设方式：管内敷设 4.其余满足施工现场、设计图纸、施工验收规范等要求 |  | m | 3000
30 | 030408001002 | 电力电缆 | 1.名称:电力电缆 2.型号:YJV-5*10 3.敷设方式、部位:管道敷设 |  | m | 3000
31 | 030411004001 | 配线 | 1.名称:灯内配线 2.规格:RVV-3*2.5mm2 3.配线部位:暗敷 |  | m | 3000
本页小计
注：为计取规费等的使用，可在表中增设其中：“定额人工费”。
表—08
分部分项工程和单价措施项目清单与计价表
工程名称：安装工程 |  |  |  | 标段： |  |  |  | 第 8 页 共 8 页
序号 | 项目编码 | 项目名称 | 项目特征描述 |  | 计量单位 | 工程量 | 金额（元）
[7 empty] | 综合单价 |  | 综合合价 | 其中
暂估价
32 | 030411001001 | PVC电力管 | 1.名称:PVC电力管 2.规格:DN50 3.配置形式:暗配、穿引线 |  | m | 3000
33 | 030411001002 | SC电力管 | 1.名称:SC电力管 2.规格:DN50 3.配置形式:暗敷,穿引线 |  | m | 3000
34 | 030409005001 | 户外接地母线敷设 | 1.名称:户外接地母线敷设 2.材质:热镀锌圆钢 3.规格:Φ12 4.安装形式:埋地敷设 |  | m | 2000
路灯照明合计
三线下地
35 | 040501004008 | 塑料管 | 1.材质及规格:通信管PVC-UDe110 |  | m | 2000
36 | 040501004009 | 塑料管 | 1.材质及规格:通信管PVC-UDe50 |  | m | 2000
37 | 040501004010 | 塑料管 | 1.材质及规格:监控PE管De50 |  | m | 2000
38 | 040501004011 | 塑料管 | 1.材质及规格:预埋管道PVC-UDe50 |  | m | 2000
39 | 040303001001 | 混凝土垫层 | 1.混凝土强度等级:C15 2.厚度:10cm |  | m3 | 500
40 | 031103003001 | 管枕 | 1.规格:φ110复合材料管枕 |  | 处 | 400
41 | 040504001003 | 550*550手孔井 | 1.垫层、基础材质及厚度:100厚C15 2.砌筑材料品种、规格、强度等级:240厚M10.0水泥砂浆砖砌体 3.勾缝、抹面要求:1：2.5水泥砂浆抹面 4.盖板材质、规格:C25砼 |  | 座 | 40
三线下地合计
分部分项合计
措施项目
单价措施合计
本页小计
合 计
注：为计取规费等的使用，可在表中增设其中：“定额人工费”。
表—08

## 表-11 总价措施项目清单与计价表
总价措施项目清单与计价表
工程名称：安装工程 |  |  |  |  | 标段： |  |  | 第 1 页 共 2 页
序号 | 项目编码 | 项目名称 | 计算基础 | 费率 (%) |  | 金额 (元) | 调整费率 (%) |  | 调整后金额 (元) | 备注
1 | LSSGCSF00001 | 绿色施工安全防护措施费 | 分部分项人工费+分部分项机具费 | 16.5 | [5 empty] | 以分部分项的人工费与施工机具费之和为计算基础；以专业工程类型 区分不同费率计算； 单独场地平整工程费率为4.35%； 道路、管网工程费率为16.50%； 桥涵、隧道、水处理构筑物工程费率为14.50%； 分部分项工程总费用在300 万元以内（含300 万元）的项目按基本费率乘以1.20；
2 | 粤041109009001 | 文明工地增加费 | 分部分项人工费+分部分项机具费 | 0 | [5 empty] | 以分部分项的人工费与施工机具费之和为计算基础；市级文明工地0.60%；省级文明工地1.20%
3 | 041109002001 | 夜间施工增加费 |  | 20 | [5 empty] | 以夜间施工项目人工费的20%计算
4 | 041109005001 | 交通疏解员增加费 |  | 15 | [5 empty] | 按照项目分部分项人工费的15%计算（有方案的按照方案计算），
编制人（造价人员）： |  |  |  |  | 复核人（造价工程师）：
表-11
总价措施项目清单与计价表
工程名称：安装工程 |  |  |  |  | 标段： |  |  | 第 2 页 共 2 页
序号 | 项目编码 | 项目名称 | 计算基础 | 费率 (%) |  | 金额 (元) | 调整费率 (%) |  | 调整后金额 (元) | 备注
结算时据实结算。
5 | 041108001001 | 地下管线交叉降效费 |  | 0 | [5 empty] | 按实际发生或经批准的施工方案计算
6 | 粤041109008001 | 赶工措施费 | 分部分项人工费+分部分项机具费 | 0 | [5 empty] | 赶工措施费=（1-δ）*分部分项的（人工费+施工机具费）*0.30 （0.8≤δ＜1 式中：δ=合同工期/定额工期）
7 | QTFY00000001 | 其他费用 | [7 empty] | 按实际发生或经批准的施工组织设计方案计算
合 计
编制人（造价人员）： |  |  |  |  | 复核人（造价工程师）：
表-11

## 表-13 规费、税金项目清单与计价表
规费、税金项目清单与计价表
工程名称：安装工程 |  |  | 标段： |  | 第 1 页 共 1 页
序号 | 项目名称 | 计算基础 | 计算基数 | 计算费率 (%) |  | 金额(元)
1 | 增值税销项税额 | 分部分项合计+措施合计+其他项目 |  | 9
合 计
编制人（造价人员）： |  |  | 复核人（造价工程师）：
表—13