## 单位工程最高投标限价公布表(红河州报表)
采用工程量清单计价办法招标的工程
最高投标限价公布表
工程名称：消防改造工程 |  |  |  |  | 时间：2026年7月15日
序号 | 名称 |  | 金额（元）
|  |  | 小写 | 大写
1 | 分部分项工程费 |  | 265,631.52 | 贰拾陆万伍仟陆佰叁拾壹元伍角贰分
2 | 措施项目费 |  | 7,016.87 | 柒仟零壹拾陆元捌角柒分
2.1 | 安全生产措施项目费 |  | 3,390.49 | 叁仟叁佰玖拾元肆角玖分
2.2 | 大型机械设备进出场及安拆费、大型机械设备基础费、脚手架工程费、模板工程费、垂直运输费、超高增加费、排水降水费的合计 |  | 2,016.20 | 贰仟零壹拾陆元贰角
2.3 | 其他措施项目费 |  | 1,610.18 | 壹仟陆佰壹拾元壹角捌分
3 | 其他项目费 |  | 4,232.27 | 肆仟贰佰叁拾贰元贰角柒分
4 | 增值税 |  | 24,919.26 | 贰万肆仟玖佰壹拾玖元贰角陆分
5 | 其他
6 | 招标控制价总价 |  | 301799.92 | 叁拾万壹仟柒佰玖拾玖元玖角贰分
6.1 | 其中 | 人工费合计 | 38138.94 | 叁万捌仟壹佰叁拾捌元玖角肆分
|  | 人工占比（%） | 12.64
编制单位： （公章） 招标人：（公章）
造价工程师（签字并盖注册章）：

## 表E.1.2 单位工程项目清单汇总表
表E.1.2 单位工程项目清单汇总表
工程名称：消防改造工程 | 标段：文山市皮肤病防治站业务用房主体装修改造及消防改造项目 |  | 第 1 页 共 1 页
序号 |  | 项目内容 |  | 金额（元）
1 |  | 分部分项工程项目
1.1 |  | 消火栓系统
1.2 |  | 应急照明及手动报警
1.3 |  | 室外消防泵站
2 |  | 措施项目
2.1 |  | 其中：安全生产措施项目费
2.2 |  | 其他措施项目
3 |  | 其他项目
3.1 |  | 其中：暂列金额
3.2 |  | 其中：专业工程暂估价
3.3 |  | 其中：计日工
3.4 |  | 其中：总承包服务费
3.5 |  | 其中：合同中约定的其他项目
3.6 |  | 人工费调整
3.7 |  | 机械燃料动力费价差
4 |  | 增值税
合计
注：1 专业工程暂估价为已含税价格，在计算增值税计算基础时不应包含专业工程暂估价金额； 2 本表宜用于以单位工程等为工程量清单编制对象的汇总计算。

## 表E.2.1 分部分项工程项目清单计价表
表E.2.1 分部分项工程项目清单计价表
工程名称：消防改造工程 |  |  |  |  | 标段：文山市皮肤病防治站业务用房主体装修改造及消防改造项目 |  |  |  |  | 第 1 页 共 7 页
序号 | 项目编码 | 项目名称 | 项目特征 | 计量 单位 |  | 工程量 | 金额（元）
[7 empty] | 综合单价 | 合价 | 其中
[9 empty] | 人工费 |  | 机械费 | 材料暂估价
消火栓系统
1 | 030901001001 | 内外壁热浸镀锌钢管 | 1.材质:内外壁热浸镀锌钢管 2.规格:DN100 3.压力等级:1.6MPa 4.连接形式:详设计图 5.安装部位:室内（消火栓） 6.消火栓管刷樟丹二道,红色调和漆二道，底漆采用磷酸醇酸锌底漆 | m |  | 128.92
2 | 030901001003 | 内外壁热浸镀锌钢管 | 1.材质:内外壁热浸镀锌钢管 2.规格:DN65 3.压力等级:1.6MPa 4.连接形式:详设计图 5.安装部位:室内（消火栓） 6.消火栓管刷樟丹二道,红色调和漆二道，底漆采用磷酸醇酸锌底漆 | m |  | 13.94
3 | 030901001004 | 内外壁热浸镀锌钢管 | 1.材质:内外壁热浸镀锌钢管 2.规格:DN32 3.压力等级:1.6MPa 4.连接形式:详设计图 5.安装部位:室内（消火栓） 6.消火栓管刷樟丹二道,红色调和漆二道，底漆采用磷酸醇酸锌底漆 | m |  | 4.75
本页小计
表E.2.1 分部分项工程项目清单计价表
工程名称：消防改造工程 |  |  |  |  | 标段：文山市皮肤病防治站业务用房主体装修改造及消防改造项目 |  |  |  |  | 第 2 页 共 7 页
序号 | 项目编码 | 项目名称 | 项目特征 | 计量 单位 |  | 工程量 | 金额（元）
[7 empty] | 综合单价 | 合价 | 其中
[9 empty] | 人工费 |  | 机械费 | 材料暂估价
4 | 030109001001 | 增压稳压设备 | 1.名称:增压稳压设备 2.型号:XW(L)-I-3.0-2-SR 3.规格:SR10-3,Q=3.0L/S,H=20m，N=1.1KW | 台 |  | 1
5 | 030901010001 | 室内消火栓 | 1.名称:室内消火栓 2.型号、规格:SNW65-Ⅲ | 套 |  | 12
6 | 030910001001 | 灭火器 | 1.形式:建筑灭火器 2.规格、型号:MF/ABC5 | 具 |  | 42.00
7 | 031002009001 | 蝶阀 | 1.材质:碳钢蝶阀 2.规格、压力等级:DN100 3.连接形式:法兰连接 | 副 |  | 7
8 | 031002009003 | 蝶阀 | 1.材质:碳钢蝶阀 2.规格、压力等级:DN65 3.连接形式:法兰连接 | 副 |  | 1
9 | 031002009007 | 闸阀 | 1.材质:碳钢闸阀 2.规格、压力等级:DN32 3.连接形式:法兰连接 | 副 |  | 2
10 | 031002009002 | 闸阀 | 1.材质:碳钢闸阀 2.规格、压力等级:DN100 3.连接形式:法兰连接 | 副 |  | 4
本页小计
表E.2.1 分部分项工程项目清单计价表
工程名称：消防改造工程 |  |  |  |  | 标段：文山市皮肤病防治站业务用房主体装修改造及消防改造项目 |  |  |  |  | 第 3 页 共 7 页
序号 | 项目编码 | 项目名称 | 项目特征 | 计量 单位 |  | 工程量 | 金额（元）
[7 empty] | 综合单价 | 合价 | 其中
[9 empty] | 人工费 |  | 机械费 | 材料暂估价
11 | 031002009004 | 止回阀 | 1.材质:止回阀 2.规格、压力等级:DN100 3.连接形式:法兰连接 | 副 |  | 1
12 | 031002009005 | 静音止回阀 | 1.材质:静音止回阀 2.规格、压力等级:DN100 3.连接形式:法兰连接 | 副 |  | 1
13 | 031002009006 | 流量开关 | 1.材质:流量开关 2.规格、压力等级:DN100 3.连接形式:法兰连接 | 副 |  | 1
14 | 031002009008 | 自动排气阀 | 1.材质:自动排气阀 2.规格、压力等级:DN20 | 副 |  | 1
15 | 030601002001 | 压力仪表 | 1.名称:消防水末端压力表 2.型号:满足设计及规范要求 | 台 |  | 1
16 | 031002008001 | 可曲挠橡胶软接头 | 1.材质:可曲挠橡胶软接头 2.规格:DN32 | 根 |  | 2
17 | 031301003001 | 钢套管 | 1.名称:钢制套管 2.规格:介质管道DN100 3.填料材质:满足设计及规范要求 | 个 |  | 12
本页小计
表E.2.1 分部分项工程项目清单计价表
工程名称：消防改造工程 |  |  |  |  | 标段：文山市皮肤病防治站业务用房主体装修改造及消防改造项目 |  |  |  |  | 第 4 页 共 7 页
序号 | 项目编码 | 项目名称 | 项目特征 | 计量 单位 |  | 工程量 | 金额（元）
[7 empty] | 综合单价 | 合价 | 其中
[9 empty] | 人工费 |  | 机械费 | 材料暂估价
18 | 031301004003 | 支吊架 | 1.名称:支吊架制安 2.规格:详见图纸及规范 3.管道支架除锈后刷樟丹底漆二道,灰色调和漆二道 | kg |  | 88.00
19 | 031301002001 | 楼板开孔 | 1.名称:混凝土楼板开孔 2.规格:D110 | 个 |  | 8
20 | 031301002002 | 砖墙开孔 | 1.名称:砖墙开孔 2.规格:D110 | 个 |  | 4
21 | 031301001001 | 墙体开槽 | 1.名称:墙体开槽 2.规格:宽*深（mm）70*70以内 | m |  | 385.00
22 | 040504001001 | 砖砌阀门井 | 1.名称：阀门井 2.规格：DN100 3.做法详图集《05S502室外给水管道附属构筑物》 | 座 |  | 1
应急照明及手动报警
本页小计
表E.2.1 分部分项工程项目清单计价表
工程名称：消防改造工程 |  |  |  |  | 标段：文山市皮肤病防治站业务用房主体装修改造及消防改造项目 |  |  |  |  | 第 5 页 共 7 页
序号 | 项目编码 | 项目名称 | 项目特征 | 计量 单位 |  | 工程量 | 金额（元）
[7 empty] | 综合单价 | 合价 | 其中
[9 empty] | 人工费 |  | 机械费 | 材料暂估价
23 | 030402011001 | YJ1 A型集中电源箱 | 1. 名称: YJ1 A型集中电源箱 2.规格:明装、定制 3.箱内元器件规格、品牌:详配电系统图 4.含支架制作安装、元器件安装及调试、箱内接线、接线端子、 无端子接线、盘柜配线整理、箱体所需开孔、接地、补缝、补刷 （喷）油漆、盘柜防火堵洞等配电箱（柜）安装的所有相关工作内容 | 台 |  | 1
24 | 030413002001 | 安全出口标志灯 | 1.名称:安全出口标志灯 2.规格:LED-1x1W | 套 |  | 5
25 | 030413002002 | 疏散出口标志灯 | 1.名称:疏散出口标志灯 2.规格:LED-1x1W | 套 |  | 11
26 | 030413002003 | 疏散指示灯 | 1.名称:疏散指示灯 2.规格:LED-1x1W | 套 |  | 45
27 | 030413002004 | 双面吊装多信息复合标志灯 | 1.名称:双面吊装多信息复合标志灯 2.规格:LED-1x1W | 套 |  | 9
28 | 030413003001 | 楼层显示器 | 1. 名称: 楼层显示器 2. 型号: LED-1W | 套 |  | 9
本页小计
表E.2.1 分部分项工程项目清单计价表
工程名称：消防改造工程 |  |  |  |  | 标段：文山市皮肤病防治站业务用房主体装修改造及消防改造项目 |  |  |  |  | 第 6 页 共 7 页
序号 | 项目编码 | 项目名称 | 项目特征 | 计量 单位 |  | 工程量 | 金额（元）
[7 empty] | 综合单价 | 合价 | 其中
[9 empty] | 人工费 |  | 机械费 | 材料暂估价
29 | 030413003002 | 应急灯 | 1.名称:应急灯 2.规格:LED-1x6W 3.安装形式:底边距地2.4米壁装 4.其它：含接线盒 | 套 |  | 58
30 | 030412004004 | 配线 | 1.名称:应急照明线 2.规格:WDZN-RYJS-2*2.5 3.材质:铜芯 4.配线部位:暗敷 | m |  | 591.10
31 | 030412004005 | 配线 | 1.名称:消火栓启泵信号线 2.规格:NH-BV-4*2.5 3.材质:铜芯 4.配线部位:暗敷 | m |  | 606.25
32 | 030412001003 | 钢管敷设SC25 | 1.名称:钢管敷设 2.规格:SC25 3.材质:焊接钢管 4.配线部位:暗敷 | m |  | 713.36
33 | 030904003004 | 手动火灾报警按钮 | 1. 名称: 手动火灾报警按钮 2.安装高度：距地1.3米安装 | 个 |  | 11
室外消防泵站
本页小计
表E.2.1 分部分项工程项目清单计价表
工程名称：消防改造工程 |  |  |  |  | 标段：文山市皮肤病防治站业务用房主体装修改造及消防改造项目 |  |  |  |  | 第 7 页 共 7 页
序号 | 项目编码 | 项目名称 | 项目特征 | 计量 单位 |  | 工程量 | 金额（元）
[7 empty] | 综合单价 | 合价 | 其中
[9 empty] | 人工费 |  | 机械费 | 材料暂估价
34 | 031005016001 | 地面式一体化消防泵站 | 1.地面式一体化消防泵站 2.消防水箱有效容积72m3 3.泵房尺寸3*4*3.15m，消防水箱尺寸7*4*3.15m，泵站总功率20KW 4.包含土建基础、土石方开挖回填、配套设备及管道、电气线路等 | 套 |  | 1
本页小计
合 计

## 表E.2.3 材料暂估单价及调整表
表E.2.3 材料暂估单价及调整表
工程名称：消防改造工程 |  |  |  |  | 标段：文山市皮肤病防治站业务用房主体装修改造及消防改造项目 | [5 empty] | 第 1 页 共 1 页
序号 | 材料名称 | 规格型号 | 计量单位 | 暂估 |  |  |  | 确认 |  |  |  | 调整金额（元） | 备注
|  |  |  | 数量 |  | 单价 （元） | 合价 （元） | 数量 | 单价 （元） | 合价 （元）
|  |  |  | A₁ |  | B₁ | C₁ | A₂ | B₂ | C₂ |  | D=C₂-C₁
本页小计 | [7 empty] | — | — |  |  |  | —
合 计 | [7 empty] | — | — |  |  |  | —
注：本表可由招标人填写“暂估单价”栏，并在备注栏说明拟用暂估价材料的清单项目，投标人应将上述材料暂估单价计入工程量清单综合单价。

## 表E.3.1 措施项目清单计价表
表 E.3.1 措施项目清单计价表
工程名称：消防改造工程 |  | 标段：文山市皮肤病防治站业务用房主体装修改造及消防改造项目 |  |  | 第 1 页 共 2 页
序号 | 项目编码 |  | 项 目 名 称 | 项目特征 |  | 价格 （元） | 备注
1 | 一 |  | 实物法计算措施项目费
1.1 | 1 |  | 脚手架工程
1.1.1 | 031401001001 |  | 脚手架 | 1.安装脚手架
1.2 | 2 |  | 大型机械设备进出场及安拆
1.3 | 3 |  | 临时专用防护棚
1.4 | 4 |  | 施工操作平台
1.5 | 5 |  | 临时支撑架
1.6 | 6 |  | 隧道内临时施工的通风、供水、供气、供电、照明及通信设施
1.7 | 7 |  | 吊装加固
1.8 | 8 |  | 胎（模）具
2 | 二 |  | 费率计算措施项目费
2.1 | 031401009001 |  | 安全生产
2.2 | 031401012001 |  | 临时设施
2.3 | 031401010001 |  | 文明施工
2.4 | 031401011001 |  | 环境保护
2.5 | 031401021001 |  | 冬雨季施工增加
2.6 | 031401020001 |  | 夜间施工增加费
2.7 | 031401013001 |  | 二次搬运
2.8 | 031401015001 |  | 已完工程及设备保护费
2.9 | 031401014001 |  | 既有建(构)筑物、设施保护
2.10 | 031401016001 |  | 顶升、提升装置
2.11 | 031401022001 |  | 其他措施
2.12 | 03B001 |  | 行车、行人干扰增加费 |  |  |  | 1、在已通车的道路上修建的人行天桥工程费率为5.83%；2、已通车的道路上修建市政工程及绿化工程费率为2.75%；
本页小计 | [6 empty] | --
表 E.3.1 措施项目清单计价表
工程名称：消防改造工程 |  | 标段：文山市皮肤病防治站业务用房主体装修改造及消防改造项目 |  |  | 第 2 页 共 2 页
序号 | 项目编码 |  | 项 目 名 称 | 项目特征 |  | 价格 （元） | 备注
2.13 | 03B002 |  | 压缩工期增加费 |  |  |  | 压缩工程比例在10%以内，费率为0.01%-1.03%；压缩工程比例在20%以内，费率为1.03%-1.55%；压缩工程比例在20%以外，费率为1.55%-2.03%；
本页小计 | [6 empty] | --
合计 | [6 empty] | --
注：措施项目清单费用构成详见本实施规定表 E.3.2、E.3.3，大型机械进出场及安拆费用组成见本实施规定表 E.3.5。

## 表E.3.2 按费率计算的措施项目清单构成明细分析表
表E.3.2 按费率计算的措施项目清单构成明细分析表
工程名称：消防改造工程 |  |  | 标段：文山市皮肤病防治站业务用房主体装修改造及消防改造项目 |  |  | 第 1 页 共 1 页
序号 | 项目 编码 | 措施项目名称 |  | 计算基础 | 费率（%） |  | 价格（元） | 备注
1 | 031401009001 | 安全生产 |  |  | 8.57 |  |  | 人工费+机械费
2 | 031401012001 | 临时设施 |  |  | 1.26 |  |  | 人工费+机械费
3 | 031401010001 | 文明施工 |  |  | 1.97 |  |  | 人工费+机械费
4 | 031401011001 | 环境保护 |  |  | 0.22 |  |  | 人工费+机械费
5 | 031401021001 | 冬雨季施工增加 |  |  | 0.36 |  |  | 人工费+机械费
6 | 031401020001 | 夜间施工增加费 |  |  | 0.26 |  |  | 人工费+机械费
7 | 031401013001 | 二次搬运 |  |  | 0 |  |  | 可按双方约定费率或根据实际需要按现场计算
8 | 031401015001 | 已完工程及设备保护费 |  |  | 0 |  |  | 可按双方约定费率或根据实际需要按现场计算
9 | 031401014001 | 既有建(构)筑物、设施保护 |  |  | 0 |  |  | 可按双方约定费率或根据实际需要按现场计算
10 | 031401016001 | 顶升、提升装置 |  |  | 0
11 | 031401022001 | 其他措施 |  |  | 0
12 | 03B001 | 行车、行人干扰增加费 |  |  | 0 |  |  | 人工费+机械费
13 | 03B002 | 压缩工期增加费 |  |  | 0 |  |  | 按压缩工期比例计取
合计
注：采用费率计价方式的，应分别填写 “计算基础”“费率”“价格” 列数值；采用总价计价方式的，可只填 “价格” 列数值。

## 表E.4.1 其他项目清单计价表
表E.4.1 其他项目清单计价表
工程名称：消防改造工程 |  | 标段：文山市皮肤病防治站业务用房主体装修改造及消防改造项目 |  |  |  | 第 1 页 共 1 页
序号 | 项目名称 |  | 暂估（暂定）金额（元） | 结算（确定）金额（元） | 调整金额± （元） |  | 备注
1 | 暂列金额 | [5 empty] | 详见本标准表E.4.2
2 | 专业工程暂估价 | [5 empty] | 详见本标准表E.4.3
3 | 计日工 | [5 empty] | 详见本标准表E.4.4
4 | 总承包服务费 | [5 empty] | 详见本标准表E.4.5
5 | 优质工程增加费
6 | 设计变更、索赔费
7 | 提前竣工增加费
8 | 人工费调整
9 | 机械燃料动力费价差
10 | 合同中约定的其他项目费
合 计

## 表E.4.2 暂列金额明细表
表E.4.2 暂列金额明细表
工程名称：消防改造工程 |  |  |  | 标段：文山市皮肤病防治站业务用房主体装修改造及消防改造项目 |  |  | 第 1 页 共 1 页
序号 | 项目名称 | 计算基础 | 费率（%） |  | 暂定金额 （元） | 确定金额（元） |  | 调整金额± (元) | 备注
1 | 合同价格调整暂列金额
2 | 超危大工程措施暂列金额
3 | 未确定工程暂列金额
4 | 未确定服务暂列金额
5 | 未确定其他暂列金额
本页小计
合 计 |  | - | -
注：1,本表由招标人填写“暂定金额”总额，采用费率计价方式计算暂定金额的，应分别填写“计算基础”；“费率”,并计算填写“暂定金额”;采用总价计价方式计算暂定金额的，可直接填写“暂定金额”； 2,投标人应将上述暂定金额填写并计入投标总价； 3,结算时应按合同约定计算并填写“确定金额”；

## 表E.5.1 增值税计价表
表E.5.1 增值税计价表
工程名称：消防改造工程 |  |  | 标段：文山市皮肤病防治站业务用房主体装修改造及消防改造项目 |  | 第 1 页 共 1 页
序号 | 项目名称 | 计算基数说明 |  | 计算基础 |  | 税率(%) | 金额(元)
1 | 增值税 | 税前工程造价-专业工程暂估价 |  |  |  | 9
合 计