## 封1工程量清单
政和县铁山现代农业产业带建设项目（东涧村生产道路提升工程）
工 程 量 清 单
招 标 人: | 造价咨询人:
(盖单位公章) | (盖单位公章)
法定代表人 或其授权人: | 法定代表人 或其授权人:
(签字或盖章) | (签字或盖章)
编 制 人: | 审 核 人:
(签字) | (签字、加盖执业印章)
编制时间：2026年5月27日

## 表1总说明
总说明
工程名称：政和县铁山现代农业产业带建设项目（东涧村生产道路提升工程） | 第1页 共1页

## 表2工程项目造价汇总表
工程项目造价汇总表
工程名称:政和县铁山现代农业产业带建设项目（东涧村生产道路提升工程） |  |  | 第1页 共1页
序号 | 单项工程名称 | 金额(元) | 其中
|  |  | 安全文明施工费(元) | 人工费 （元）
1 | 单项工程
合 计

## 表3单项工程造价汇总表
单项工程造价汇总表
工程名称：政和县铁山现代农业产业带建设项目（东涧村生产道路提升工程） 单项工程 |  |  | 第1页 共1页
序号 | 单位工程名称 | 金额(元) | 其中
|  |  | 安全文明施工费(元) | 人工费 （元）
1 | 市政工程
2 | 房屋建筑与装饰工程
3 | 安装工程
4 | 园林工程
5 | 暂列金
合 计

## 表4单位工程造价汇总表
单位工程造价汇总表
工程名称：政和县铁山现代农业产业带建设项目（东涧村生产道路提升工程） 单项工程 市政工程 |  | 第1页 共5页
序号 | 汇 总 内 容 | 金 额(元)
1 | 分部分项工程费
1.1 | 通用项目
1.2 | 道路工程
1.3 | 排水工程
2 | 措施项目费
2.1 | 总价措施项目费
2.1.1 | 安全文明施工费
2.1.2 | 其他总价措施费
2.1.3 | 扬尘污染防治措施费
2.2 | 单价措施项目费
3 | 其他项目费
3.1 | 暂列金额
3.2 | 专业工程暂估价
3.3 | 总承包服务费
合 计=1+2+3
单位工程造价汇总表
工程名称：政和县铁山现代农业产业带建设项目（东涧村生产道路提升工程） 单项工程 房屋建筑与装饰工程 |  | 第2页 共5页
序号 | 汇 总 内 容 | 金 额(元)
1 | 分部分项工程费
1.1 | 一般土建
1.2 | 装饰
2 | 措施项目费
2.1 | 总价措施项目费
2.1.1 | 安全文明施工费
2.1.2 | 其他总价措施费
2.1.3 | 扬尘污染防治措施费
2.2 | 单价措施项目费
3 | 其他项目费
3.1 | 暂列金额
3.2 | 专业工程暂估价
3.3 | 总承包服务费
合 计=1+2+3
单位工程造价汇总表
工程名称：政和县铁山现代农业产业带建设项目（东涧村生产道路提升工程） 单项工程 安装工程 |  | 第3页 共5页
序号 | 汇 总 内 容 | 金 额(元)
1 | 分部分项工程费
1.1 | 电气工程
1.2 | 水卫工程
2 | 措施项目费
2.1 | 总价措施项目费
2.1.1 | 安全文明施工费
2.1.2 | 其他总价措施费
2.1.3 | 扬尘污染防治措施费
2.2 | 单价措施项目费
3 | 其他项目费
3.1 | 暂列金额
3.2 | 专业工程暂估价
3.3 | 总承包服务费
合 计=1+2+3
单位工程造价汇总表
工程名称：政和县铁山现代农业产业带建设项目（东涧村生产道路提升工程） 单项工程 园林工程 |  | 第4页 共5页
序号 | 汇 总 内 容 | 金 额(元)
1 | 分部分项工程费
1.1 | 园林建筑
1.2 | 绿化种植
2 | 措施项目费
2.1 | 总价措施项目费
2.1.1 | 安全文明施工费
2.1.2 | 其他总价措施费
2.1.3 | 扬尘污染防治措施费
2.2 | 单价措施项目费
3 | 其他项目费
3.1 | 暂列金额
3.2 | 专业工程暂估价
3.3 | 总承包服务费
合 计=1+2+3
单位工程造价汇总表
工程名称：政和县铁山现代农业产业带建设项目（东涧村生产道路提升工程） 单项工程 暂列金 |  | 第5页 共5页
序号 | 汇 总 内 容 | 金 额(元)
1 | 分部分项工程费
1.1 | 暂列金
2 | 措施项目费
2.1 | 总价措施项目费
2.1.1 | 安全文明施工费
2.1.2 | 其他总价措施费
2.1.3 | 扬尘污染防治措施费
2.2 | 单价措施项目费
3 | 其他项目费
3.1 | 暂列金额
3.2 | 专业工程暂估价
3.3 | 总承包服务费
合 计=1+2+3

## 表5分部分项工程量清单与计价表
分部分项工程量清单与计价表
工程名称：政和县铁山现代农业产业带建设项目（东涧村生产道路提升工程） | [6 empty] | 第1页 共7页
序号 | 项目编码 | 项目名称 | 项目特征描述 | 计量单位 | 工程量 | 金 额(元)
[6 empty] | 综合单价 |  | 合价
单项工程 | [8 empty] | 单项工程(17市政)
市政工程 | [8 empty] | 单位工程(17市政)
通用项目 | [8 empty] | 分项工程(17市政)
路基修复一
1 | 010401003002 | 实心砖墙 | (1)砖品种、规格、强度等级:240×115×53水泥砖 (2)墙体类型、砌筑高度:详设计 | m3 | 9.981
2 | 040402016002 | 钢筋混凝土盖板 | (1)材质:混凝土盖板 (2)强度等级:C30现拌普通混凝土 (3)规格尺寸:10CM厚 | m2 | 42.2
灯带及配套用线管
3 | 040804001005 | 配管 | (1)材质:PVC (2)规格:DN25 (3)名称:电缆保护管 | m
4 | 040804002005 | 配线 | (1)材质:铜芯电力电缆线 (2)规格:YJV-1KV-2*6mm2 | m
5 | 040804001006 | 配管 | (1)材质:刚性阻燃管 (2)规格:DN16 (3)名称:灯带引上管 | m
6 | 040804002006 | 配线 | (1)材质:铜芯电力电缆线 (2)规格:YJV-1KV-2*2.5mm2 | m
7 | 030412004003 | 装饰灯 | (1)名称:12WCOB柔性防水型灯带 | m
8 | 040801001002 | 变压器 | (1)支架材质、规格:220-24V灯带防水变压器 | 台
9 | 040303015002 | 混凝土挡墙墙身 | (1)混凝土强度等级:C20现浇现拌普通混凝土挡土墙 (2)泄水孔材料品种、规格:道路两侧 | m3 | 141.176
10 | 050606050002 | 文旅清单 | (1)结婚照背景打卡墙 (2)亚克力时钟 (3)撮合椅打卡点 (4)月亮天梯打卡点 (5)十步白头天梯打卡点 (6)仿铜玻璃钢十二生肖打卡点 (7)哪吒造型系列打卡点（8件/组） (8)彩色塑木凳打卡点 (9)龙鸟雕塑打卡点 (10)风车 (11)不锈钢彩色风玲 (12)爱情长廊门头 (13)穹顶七彩线 | 项 | 1
分部分项工程量清单与计价表
工程名称：政和县铁山现代农业产业带建设项目（东涧村生产道路提升工程） | [6 empty] | 第2页 共7页
序号 | 项目编码 | 项目名称 | 项目特征描述 | 计量单位 | 工程量 | 金 额(元)
[6 empty] | 综合单价 |  | 合价
(14)投影灯 (15)流星灯 (16)诗词灯 (17)塑像底座 (18)兔子摆件 (19)松鼠摆件 (20)启贤农场匾额
11 | 040305002002 | 干砌块料 | (1)材料品种、规格:片石挡土墙(干砌) | m3 | 5.418
12 | 011508001002 | 泡沫塑料字 | (1)基层类型:朱子形象墙、让心灵在田野间呼吸 | 个（套） | 14
13 | 040205018002 | 警示柱 | (1)类型:道口桩 (2)规格、型号:800*110 | 根 | 12
14 | 040202020002 | 拦车杆 | (1)拦车杆 (2)200cm长40cm高76圆管1.5mm厚 | 套 | 36
道路工程 | [8 empty] | 分项工程(17市政)
15 | 040203007001 | 水泥混凝土 | (1)掺和料:10cm厚碎石底层 (2)厚度:15Cm (3)混凝土强度等级:C25预拌混凝土 | m2 | 425.66
16 | 041001004001 | 铣刨路面 | (1)材质:混凝土路面 (2)厚度:4cm | m2 | 70.4
17 | 040203003001 | 透层、粘层 | (1)材料品种:乳化沥青粘层 (2)喷油量:0.5L/m2 | m2 | 140.8
18 | 040203006001 | 沥青混凝土 | (1)厚度:6cm厚中粒式沥青混凝土AC-20 C 碎石 (2)沥青混凝土种类:4cm厚细粒式沥青混凝土AC-13 C 碎石 (3)沥青运距28km | m2 | 70.4
19 | 04B001 | 抗裂贴 | (1)抗裂贴 | m2 | 70.4
20 | 040201021001 | 土工合成材料 | (1)材料品种、规格:土工格栅 | m2 | 70.4
21 | 040204002001 | 人行道块料铺设 | (1)块料品种、规格:100*240*50透水砖铺设 (2)基础、垫层：材料品种、厚度:50厚1：2.5水泥砂浆结合层 (3)图形:入口 | m2 | 24.909
22 | 040204002002 | 人行道块料铺设 | (1)块料品种、规格:嵌草砖 (2)基础、垫层：材料品种、厚度:10cm厚C15混凝土垫层 (3)图形:50厚1：2.5水泥砂浆结合层 | m2 | 89.14
排水工程 | [8 empty] | 分项工程(17市政)
暗沟
分部分项工程量清单与计价表
工程名称：政和县铁山现代农业产业带建设项目（东涧村生产道路提升工程） | [6 empty] | 第3页 共7页
序号 | 项目编码 | 项目名称 | 项目特征描述 | 计量单位 | 工程量 | 金 额(元)
[6 empty] | 综合单价 |  | 合价
23 | 040201022001 | 排水沟、截水沟 | (1)砌体材料:MU10水泥砖 (2)盖板材质、规格:现浇混凝土盖板 (3)φ18@150双层双向布置 (4)内侧M5水泥砂浆抹面（1:1.5） | m | 281.6
明沟
24 | 040201022002 | 排水沟、截水沟 | (1)砌体材料:MU10水泥砖 (2)盖板材质、规格:750*450铸铁盖板 (3)内侧M5水泥砂浆抹面（1:1.5） | m | 49.5
明沟加高
25 | 040201022003 | 排水沟、截水沟 | (1)砌体材料:MU10水泥砖 (2)盖板材质、规格:750*450铸铁盖板 (3)内侧M5水泥砂浆抹面（1:1.5） | m | 189.4
26 | 040501004001 | 塑料管 | (1)材质及规格:110#PVC排水管 | m | 128
房屋建筑与装饰工程 | [8 empty] | 单位工程(17房屋建筑与装饰)
一般土建 | [8 empty] | 分项工程(17房屋建筑与装饰)
紫滕架
27 | 040303002001 | 混凝土基础 | (1)混凝土强度等级:C25基础(现拌普通混凝土) | m3
28 | 010101002001 | 挖一般土方 | (1)土壤类别:三类土 (2)挖土深度:2m以内 | m3 | 0.326
29 | 010501006001 | 设备基础 | (1)混凝土种类（商品混凝土、现场拌制，泵送、非泵送）:C25预拌非泵送混凝土 | m3 | 0.326
30 | 010103002001 | 余方弃置 | (1)废弃料品种:渣土 (2)运距:3km | m3 | 0.326
31 | 040901009001 | 预埋铁件 | (1)材料品种:基础制作(地脚螺栓安装) | t
32 | 010516005001 | 化学螺栓 | (1)4φ14化学螺栓 | 个 | 40
33 | 040901009002 | 预埋铁件 | (1)材料品种:钢板 | t
34 | 010516002001 | 预埋铁件 | (1)钢材种类:钢板 | t | 0.013
35 | 010603002001 | 空腹钢柱 | (1)柱类型:紫藤花架立柱 (2)钢材品种、规格:120*120*3方钢 | t | 0.331
36 | 010604001001 | 钢梁 | (1)梁类型:紫藤花架钢梁 (2)钢材品种、规格:60*120*2方钢 | t | 1.536
分部分项工程量清单与计价表
工程名称：政和县铁山现代农业产业带建设项目（东涧村生产道路提升工程） | [6 empty] | 第4页 共7页
序号 | 项目编码 | 项目名称 | 项目特征描述 | 计量单位 | 工程量 | 金 额(元)
[6 empty] | 综合单价 |  | 合价
37 | 011405001001 | 金属面油漆 | (1)油漆品种、遍数:红丹防锈漆二遍 | m2 | 114.444
背景墙
38 | 020603009001 | 琉璃翘角头 | (1)类型:普通翘角 | 座 | 2
39 | 010901001001 | 瓦屋面 | (1)瓦品种、规格:本瓦屋脊 | m
40 | 020204007001 | 墙帽 | (1)树脂瓦墙帽 | m | 3.8
41 | 011607003001 | 屋面附着层拆除 | (1)附着层种类:拆除原有屋面 | m2 | 175
42 | 010901001002 | 瓦屋面 | (1)瓦品种、规格:树脂瓦 (2)粘结层砂浆的配合比:钢结构龙骨 (3)位置:爱情长廊 | m2 | 332.816
43 | 010607004001 | 金属网栏 | (1)材料品种、规格:铁丝围网，高度1.5米 | m2 | 2587.65
装饰 | [8 empty] | 分项工程(17房屋建筑与装饰)
小木屋修缮
44 | 010807001001 | 金属（塑钢、断桥）窗 | (1)框、扇材质:铝合金推拉窗 (2)玻璃品种、厚度:6厚钢化玻璃 | m2 | 11.25
45 | 011404001001 | 木护墙、木墙裙油漆 | (1)腻子种类、遍数:满刮腻子 (2)油漆品种、遍数:调和漆二遍 | m2
46 | 011405001003 | 金属面油漆 | (1)构件名称:红丹防锈漆两遍 | m2 | 240.658
47 | 011207001001 | 墙面装饰板 | (1)龙骨材料种类、规格、中距:硬木板条墙面 | m2
48 | 011404004001 | 木方格吊顶天棚油漆 | (1)腻子种类、遍数:满刮腻子 (2)油漆品种、遍数:调和漆二遍 | m2 | 23.04
49 | 011302001001 | 天棚吊顶 | (1)龙骨材料种类、规格、中距:300*300方木龙骨 | m2 | 36.9
50 | 010401012001 | 零星砌砖 | (1)零星砌砖名称、部位:蹲位加高 (2)砖品种、规格、强度等级:烧结煤矸石普通砖 | m3 | 0.39
51 | 011505012001 | 走水槽 | (1)砖品种、规格:屋面走水槽 | m | 20
52 | 020911001001 | 人工绘制彩色绘画 | (1)绘制部位:地面及台阶 (2)绘制基底种类:人工绘制彩色绘画 | m2 | 1821.281
53 | 04BGQ0103001 | 树皮包围 | (1) 井（池）种类:水池3 | 根 | 2
分部分项工程量清单与计价表
工程名称：政和县铁山现代农业产业带建设项目（东涧村生产道路提升工程） | [6 empty] | 第5页 共7页
序号 | 项目编码 | 项目名称 | 项目特征描述 | 计量单位 | 工程量 | 金 额(元)
[6 empty] | 综合单价 |  | 合价
54 | 011404014001 | 木地板油漆 | (1)地面翻新 | m2 | 59
55 | 011104002002 | 竹、木（复合）地板 | (1)龙骨材料种类、规格、铺设间距:轻钢龙骨 (2)面层材料品种、规格、颜色:防腐木地板 | m2 | 149.551
背景墙
56 | 011407001003 | 墙面喷刷涂料 | (1)基层类型:原有墙面 (2)喷刷涂料部位:网红打卡墙 (3)刮腻子要求:满刮腻子二遍 (4)涂料品种、喷刷遍数:刷底漆一遍、乳胶漆二遍 | m2 | 21.84
57 | 011407001001 | 墙面喷刷涂料 | (1)基层类型:公厕 (2)涂料品种、喷刷遍数:刷涂料二遍 | m2 | 46.7
58 | 011405001002 | 金属面油漆 | (1)构件名称:仓库屋面 | m2 | 530.925
59 | 011407001002 | 墙面喷刷涂料（入口） | (1)喷刷涂料部位:入口修缮 (2)涂料品种、喷刷遍数:刷涂料二遍 | m2 | 15
60 | 011104002003 | 竹、木（复合）地板 | (1)龙骨材料种类、规格、铺设间距:轻钢龙骨 (2)面层材料品种、规格、颜色:塑木地板 (3)40*60*1.0镀锌方管 | m2 | 286.883
61 | 011107004001 | 地坪漆台阶面 | (1)面层厚度、砂浆配合比:无溶剂环氧树脂自流平楼地面(4mm厚) | m2 | 72.961
安装工程 | [8 empty] | 单位工程(17安装)
电气工程 | [8 empty] | 分项工程(17安装)
灯带及配套用线管
62 | 030411001007 | 配管 | (1)材质:阻燃塑料电工管 (2)规格:PVC25 (3)名称:配管 (4)配置形式:埋地 | m | 3064.5
63 | 030408001006 | 电力电缆 | (1)规格:YJV-1KV-2*6mm2 (2)材质:铜芯 (3)名称:电力电缆 | m | 3064.5
64 | 030411001008 | 配管 | (1)材质:阻燃塑料电工管 (2)规格:PVC16 (3)名称:配管（灯带引上） (4)配置形式:明配 | m | 1650.75
分部分项工程量清单与计价表
工程名称：政和县铁山现代农业产业带建设项目（东涧村生产道路提升工程） | [6 empty] | 第6页 共7页
序号 | 项目编码 | 项目名称 | 项目特征描述 | 计量单位 | 工程量 | 金 额(元)
[6 empty] | 综合单价 |  | 合价
65 | 030408001007 | 电力电缆 | (1)规格:YJV-1KV-2.5mm2 (2)材质:铜芯 (3)名称:电力电缆 | m | 1650.75
66 | 030412004007 | 装饰灯 | (1)名称:12WCOB柔性防水型灯带 | m | 2308.4
67 | 030404031003 | 小电器 | (1)名称:220-24V灯带防水变压器 | 台 | 188
68 | 030412001002 | 普通灯具 | (1)名称:吸顶灯 (2)型号:灯罩周长≤800mm | 套 | 3
69 | 030412004004 | 装饰灯（成品灯笼） | (1)名称:绸缎灯笼 | 套 | 251
70 | 030412004005 | 装饰灯 | (1)名称:洗墙灯 (2)安装形式:打卡墙 | 套 | 4
71 | 030412004006 | 装饰灯 | (1)名称:射灯 (2)规格:100W (3)安装形式:门头 | 套 | 3
72 | GJ0801001002 | 变压器 | (1)规格:400w变压器 | 台
73 | 030404031002 | 小电器 | (1)名称:400w变压器(绸缎灯笼) | 台 | 7
74 | 030411004002 | 配线 | (1)材质:铝芯 (2)规格:VVJ4*10mm2 (3)名称:电力电缆 | m
75 | 030408001005 | 电力电缆 | (1)规格:VVJ4*10mm2 (2)材质:铝芯 (3)名称:电力电缆 | m | 130
76 | 030411001006 | 配管 | (1)规格:Φ40 (2)名称:JDG管 (3)配置形式:明配 | m | 130
77 | 030404017002 | 配电箱 | (1)规格:600*600 (2)名称:成套配电箱 (3)安装方式:嵌墙安装 | 台 | 1
水卫工程 | [8 empty] | 分项工程(17安装)
78 | 031004006002 | 大便器 | (1)材质:蹲式大便器安装 (2)组装形式:含给排水附件 | 组 | 1
79 | 031004007002 | 小便器 | (1)材质:壁挂式小便器安装(手动开关) (2)附件名称、数量:含给排水附件 | 组 | 1
80 | 031001006001 | 塑料管 | (1)仓库立面 (2)φ75塑料管 | m | 10
81 | 031006015001 | 水箱 | (1)12L靠墙塑料水箱 | 台 | 3
园林工程 | [8 empty] | 单位工程(17园林)
园林建筑 | [8 empty] | 分项工程(17园林)
透水混凝土路面
82 | 050201001001 | 园路 | (1)路床土石类别:100厚级配碎石垫层 | m2 | 5341.2
分部分项工程量清单与计价表
工程名称：政和县铁山现代农业产业带建设项目（东涧村生产道路提升工程） | [6 empty] | 第7页 共7页
序号 | 项目编码 | 项目名称 | 项目特征描述 | 计量单位 | 工程量 | 金 额(元)
[6 empty] | 综合单价 |  | 合价
(2)垫层厚度、宽度、材料种类:100mm厚中粒径C25透水混凝土底层 (3)路面厚度、宽度、材料种类:50mm厚细粒径彩色强固透水混凝土面层 (4)室外聚氨酯地坪漆
83 | 040901009003 | 预埋铁件 | (1)材料品种:5*5角铁 | t | 7.146
84 | 050307016001 | 花池1 | (1)120厚水泥砖砌花池 | m3 | 8.913
85 | 050307016002 | 花池2 | (1)200厚水泥砖砌花池 | m3 | 65.05
绿化种植 | [8 empty] | 分项工程(17园林)
86 | 050101009001 | 种植土回(换)填 | (1)回填土质要求:种植土 (2)取土运距:自行考虑 (3)回填厚度:按设计 | m3 | 504.945
87 | 050102006001 | 移植攀缘植物 | (1)养护期:24个月 (2)植物种类:移植紫藤 | 株 | 976
暂列金 | [8 empty] | 单位工程(17市政)
暂列金 | [8 empty] | 分项工程(17市政)
合 计

## 表6总价措施项目清单与计价表
总价措施项目清单与计价表
工程名称：政和县铁山现代农业产业带建设项目（东涧村生产道路提升工程） |  |  |  | 第1页 共2页
序号 | 项 目 名 称 | 计 算 基 础 (元) | 费 率(%) | 金 额(元)
单项工程
市政工程
1 | 安全文明施工费
1.1 | 通用项目
1.2 | 道路工程
1.3 | 排水工程
2 | 其他总价措施费
2.1 | 通用项目
2.2 | 道路工程
2.3 | 排水工程
3 | 扬尘污染防治措施费
3.1 | 通用项目
3.2 | 道路工程
3.3 | 排水工程
房屋建筑与装饰工程
1 | 安全文明施工费
1.1 | 一般土建
1.2 | 装饰
2 | 其他总价措施费
2.1 | 一般土建
2.2 | 装饰
3 | 扬尘污染防治措施费
3.1 | 一般土建
3.2 | 装饰
安装工程
1 | 安全文明施工费
1.1 | 电气工程
1.2 | 水卫工程
2 | 其他总价措施费
2.1 | 电气工程
2.2 | 水卫工程
3 | 扬尘污染防治措施费
3.1 | 电气工程
3.2 | 水卫工程
园林工程
1 | 安全文明施工费
1.1 | 园林建筑
1.2 | 绿化种植
2 | 其他总价措施费
2.1 | 园林建筑
2.2 | 绿化种植
3 | 扬尘污染防治措施费
总价措施项目清单与计价表
工程名称：政和县铁山现代农业产业带建设项目（东涧村生产道路提升工程） |  |  |  | 第2页 共2页
序号 | 项 目 名 称 | 计 算 基 础 (元) | 费 率(%) | 金 额(元)
3.1 | 园林建筑
3.2 | 绿化种植
暂列金
1 | 安全文明施工费
1.1 | 暂列金
2 | 其他总价措施费
2.1 | 暂列金
3 | 扬尘污染防治措施费
3.1 | 暂列金
合 计

## 表7单价措施项目清单与计价表
单价措施项目清单与计价表
工程名称：政和县铁山现代农业产业带建设项目（东涧村生产道路提升工程） | [6 empty] | 第1页 共1页
序号 | 项目编码 | 项目名称 | 项目特征描述 | 计量单位 | 工程量 | 金 额(元)
[6 empty] | 综合单价 |  | 合价
单项工程 | [8 empty] | 单项工程(17市政)
市政工程 | [8 empty] | 单位工程(17市政)
通用项目 | [8 empty] | 分项工程(17市政)
道路工程 | [8 empty] | 分项工程(17市政)
1 | 041106001002 | 大型机械设备进出场及安拆 |  | 项 | 1
排水工程 | [8 empty] | 分项工程(17市政)
房屋建筑与装饰工程 | [8 empty] | 单位工程(17房屋建筑与装饰)
一般土建 | [8 empty] | 分项工程(17房屋建筑与装饰)
2 | 011702001001 | 基础模板 | (1)设备基础 | m2 | 6
装饰 | [8 empty] | 分项工程(17房屋建筑与装饰)
安装工程 | [8 empty] | 单位工程(17安装)
电气工程 | [8 empty] | 分项工程(17安装)
水卫工程 | [8 empty] | 分项工程(17安装)
园林工程 | [8 empty] | 单位工程(17园林)
园林建筑 | [8 empty] | 分项工程(17园林)
3 | 041106001001 | 大型机械设备进出场及安拆 |  | 项 | 1
绿化种植 | [8 empty] | 分项工程(17园林)
暂列金 | [8 empty] | 单位工程(17市政)
暂列金 | [8 empty] | 分项工程(17市政)
合 计

## 表8其他项目清单与计价汇总表
其他项目清单与计价汇总表
工程名称：政和县铁山现代农业产业带建设项目（东涧村生产道路提升工程） |  |  | 第1页 共1页
序号 | 项 目 名 称 | 金额(元) | 备注
1 | 暂列金额 | 50000
2 | 专业工程暂估价
3 | 总承包服务费
合 计 |  | 50000 | ——

## 表9-1暂列金额明细表
暂列金额明细表
工程名称：政和县铁山现代农业产业带建设项目（东涧村生产道路提升工程） |  |  | 第1页 共1页
序号 | 项 目 名 称 | 金额(元) |  | 备 注
1 | 设计变更和现场签证暂列金额 | 50000
2 | 优质工程增加费
3 | 缩短定额工期增加费
4 | 工程噪音超标排污费
5 | 渣土收纳费
6 | 加固工程检测费用
合 计 |  | 50000 |  | ——

## 表9-2专业工程暂估价明细表
专业工程暂估价明细表
工程名称：政和县铁山现代农业产业带建设项目（东涧村生产道路提升工程） |  |  | 第1页 共1页
序号 | 项 目 名 称 | 金额(元) |  | 备 注
合 计 |  |  |  | ——

## 表9-3总承包服务费计价表
总承包服务费计价表
工程名称：政和县铁山现代农业产业带建设项目（东涧村生产道路提升工程） |  |  |  | 第1页 共1页
序号 | 项 目 名 称 | 计算基础(元) | 费率(%) | 金额(元)
合 计

## 表12甲供材料一览表
甲供材料一览表
工程名称：政和县铁山现代农业产业带建设项目（东涧村生产道路提升工程） | [9 empty] | 第1页 共1页
序号 | 工料机编码 | 工料机名称 | 规格、型号等特殊要求 | 单位 | 数量 | 单价(元) | 合价(元) | 质量等级 | 供应时间 | 送达地点 | 备注
甲供材料费合计(元) | [7 empty] | --- | --- | --- | ---