## 卫星通信指挥车
通信指挥消防车实战性能需求表
序号 | 实战性能需求指标 | 数量 | 单位
一、通用要求
1 | 整车性能符合GB1589-2016《汽车、挂车及汽车列车外廓尺寸、轴荷及质量限值》的规定 | / | /
2 | 整车性能符合GB7956.1-2014《消防车第1部分：通用技术条件》要求 | / | /
3 | 整车性能符合GB/T25113-2010《移动消防指挥中心通用技术》要求 | / | /
4 | 整车性能符合GB7258-2017《机动车运行安全技术条件》要求 | / | /
| 整车外部照明和信号装置符合最GB4785-2019《汽车及挂车外部照明和信号装置的安装规定》 | / | /
| 整车后下防护要求符合GB11567-2017《汽车和挂车后下部防护要求》 | / | /
| 整车外廓尺寸、轴荷及质量限值符合GB1589-2016《汽车、挂车及汽车列车外廓尺寸、 轴荷及质量限值》要求 | / | /
5 | 随车器材符合国家相关标准要求。 | / | /
6 | 车辆上装所有材质必须达到本体防腐要求，车辆电器线路、电器接地装置、各类接口（含油、水、电、气接口）必须符合中国标准，操作说明等字体全部采用中文 | / | /
7 | 车辆轮胎全部采用原车自带的子午线钢丝胎，并注明品牌型号，选用全尺寸、同型号规格的备用轮胎，备用轮胎必须可靠固定在科学、合理的位置，且不影响车辆行驶及各项操作 | / | /
8 | 配置胎压监测系统 | / | /
9 | 底盘配置前轮盘式制动器、ABS防抱死制动系统和EBS电控制动系统、ESP电子车身稳定系； | / | /
10 | 投标人提供所投产品彩页，彩页上附车辆结构图 | / | /
11 | 整车具有国家消防装备质量监督检验中心（或中国国家认证认可监督管理委员会颁发的检验检测机构资质证书范围内的质检中心）出具的完整检验报告 | / | /
12 | 整车具有国家消防产品自愿性认证证书（投标文件中提供消防产品认证证书扫描件）。 | / | /
13 | 整车需提供所投产品国家工信部公告（含公告查询网站网址，以及完整的公告查询截图），检验报告。 | / | /
14 | 技术需求通用要求与技术需求专用要求存在冲突的，以技术需求专用要求为准。技术需求通用要求所提的技术要求在部分车型中不涉及的，请在技术响应表中予以说明（部分特殊车辆因客观原因无法达到通用要求的予以说明，并提供证明材料或分析报告） | / | /
15 | 供货时提供相关随车资料满足采购人应急救援牌证上牌要求 | / | /
16 | 整车全部采用原厂原色优质烤漆，颜色为消防红（GB/T3181《漆膜颜色标准》中R03大红色），整车外观喷涂应符合国家消防救援局应急救援车辆统一标识要求，底盘为原厂原色底漆； | / | /
17 | 随车文件： ①底盘使用说明书（1份） ②底盘维修手册及零部件目录（1份） ③底盘质量保修卡和售后服务说明书（1份） ④底盘合格证（1份） ⑤底盘随车工具清单（1份） ⑥车辆使用说明书（1份） ⑦车辆电气原理图 ⑧车辆维修、保养手册及零部件目录 ⑨所配总成及附件的合格证和使用说明书（1份） ⑩车辆消防器材清单（1份） ⑪发动机号码、车架号拓印件（两份），照片4张（左前45度角） ⑫车辆合格证（1份） ⑬车辆跟踪服务卡（1份） ⑭车辆交接清单（1份） | / | /
二、专用要求
18 | 车辆底盘： 1、底盘类别：二类商用卡车底盘 2、驱动形式：≥ 6×2 3、外形尺寸（长x宽x高）：≥11625x2500x3980mm 4、轴距：≥5900 mm+1350mm 5、后悬：≥2900 mm 6、发动机功率：≥430 马力/316 kW 7、自重：≥8700 kg 8、前桥载荷：≥7000 kg 9、后桥载荷：≥11500+7000 kg 10、允许总重：≥25500kg 11、允许载荷：≥16800kg 12、最高车速（电子限速器）：≥110 km/h 13、最小转弯半径：≤10.5m 14、最小离地间隙：≥200mm 15、燃料种类：柴油 16、排放标准：国Ⅵ或以上 17、排量：≥12.4L 18、最大扭矩：≥2200 Nm/1050~1400 rpm 19、绿色运行范围：≥1300~1500 rpm 20、制动系统包括但限于：电子制动系统，ESP，ABS，EB，EVB，ASR，坡道驻车启动系统，前后桥盘式制动，加热式空气干燥器 | 1 | 辆
19 | 车辆改装及装饰： （1）车厢骨架制造：①钢骨架铝蒙皮板应具备优良的防霉菌、防盐雾、抗湿热性能，符合GJB150标准；②厢体关键部件均采用机器人焊接工艺，用自动化工作站设备进行加工完成，确保整个厢体强度、质量及使用寿命≥10年；③箱体采用钢骨架铝蒙皮板,箱体边线采用专用型材包覆；④厢体框架采用钢骨架，胶合铝丝焊、模具成型工艺，形成框架结构，变形小，接强度高，组焊校型，打磨，框架进行磷化处理，防腐防锈等处理；⑥整车尺寸不小于11950mm×2500mm×3950mm（长×宽×高）。 （2）车副骨粱制造：采用强度20号钢的钢矩管焊接珩架结构，组焊校形，打磨，进行磷化防锈处理，喷防锈漆 （3）厢体拐角：厢体周围采用易成形的铝合金型材，焊接打磨 （4）外蒙皮：采用防锈铝板，厚度不低于2mm，分块成型，板与板之间采用氩弧焊接,外蒙皮与车身接合部铆接加密封胶密封。 （5）裙箱：下围厢门采用全铝结构，专用胎具组装焊接、校形、打磨。围箱采用方管骨架钢板焊接结构，箱底部进行磷化处理，涂防锈漆、防腐隔热胶，最后再进喷涂黑色油漆。 （6）厢体出入门：在左右侧设各有一个上车门，采用铝板与铝型材组焊，门板成型，专用胎具组焊，校形，打磨，内嵌不锈钢合页，强度高，安全可靠，采用进口两点式门锁，不锈钢板装饰门边门框，气弹簧支撑协助开门，方便实用。 （7）车后对开门：车后设对开门，铝型材组焊结构。铝板数控机床成型，采用旋转式锁安全可靠，不锈钢板装饰门框，门打开后有电镀支架和尼龙拉带限位。 （8）发电机及空调百页舱门：发电机仓百叶窗制作，风路设计制作，仓内二次隔音降噪，发电机减震，油路、水路系统设计、安装布置。 （9）检修门：机柜后部设置检修门，上下对开，高强度气动弹簧辅助支撑，下开门可作为检修台，门体采用铝板与铝型材组焊结构，能承受三人同台工作。 （10）厢体基础处理：外蒙板内侧涂抗震胶,骨架间进行聚酯发泡，接缝密封处理。 （11）双侧拉箱：采用钢骨架铝蒙皮结构，侧拉厢长度可根据客户要求定制设计，车厢左右侧各自向外拉出距离1米，总宽度4.5米。侧拉箱顶部设计成外边比里边低，侧拉厢两端留有流水孔便于水流走； （12）侧拉平台：厢体左右侧各1套，滚动轴承滑轨，平台表面铺有花纹铝板，设置折叠式不锈钢护栏，快速操作机构，平台下方设置隐藏式抽拉上车梯。抽拉平台采用电动抽拉机构，接入侧拉向控制系统，并有独立控制按钮及应急操作模式。 （13）地板升降机构：采用电动多点式同步举升方式，展开后侧拉箱地板与会议桌地板齐平，收回时，侧拉向地板嵌入会议桌地板下部，形成动中通行车会议室 （14）隔墙及装饰：钢管焊接骨架，铝板打底，铺设高档皮革软包造型 （15）空调风道：采用“风道”空调系统有冷热送风道，回风道、排水道，会议区、操作区出风口，采用专用铝型材结构，风叶可调节；车内工作区采用，专用型材出风口 （16）车顶平台：车顶采用花纹铝板喷漆处理，设计排水系统；车顶设备布局合理，避免设备间的相互影响及各通信系统间的相互干扰；车顶各设备走线槽密闭防水，安装牢固，间距适当，设置不锈钢低围栏，保护人员安全。 （17）车顶护栏：不锈钢低围栏，安装定牢固可靠，打磨处理 （18）登顶梯：不锈钢后爬梯，打磨处理无毛刺，结构牢固，梯步间距设置合理，具备防滑功能。 （19）后保险杠：采用5mm玻璃钢结构，长2.4m，转角采用弧形造型，上表面铺设2mm花纹铝板。 （20）采光窗：采用车用安全玻璃，贴太阳隔热膜，含窗框、遮阳帘。 （21）机架及减震系统：①采用优质钢板，数控机床制造，对接口采用二氧保护焊接，表面喷塑处理；机架重量轻、强度高、安装孔位准确；②配置橡胶减震垫，确保设备工作不受震动影响；③机架周边配装饰木条，机架与车身的间隙配有堵板；④配备设备托板、L件、机柜散热风扇；⑤机柜3组，总体空间≥108U（安装完全部设备后预留不低于10U空机柜以便于后期升级）。 （22）信号电源接口箱：外接面板具备各种电源及信号输入输出接口，所有外部接口均作有详细的标识。具有电源接口、视音频接口、网线接口、电话线接口等。 （23）底盘改制加强：底盘附件根据需要进行移位，支撑腿、车厢副梁等连接处进行加强等 （24）隔音、保温处理：完善保温、隔热、隔音降噪、防水相关处理。 （25）车内外综合布线：含电源线、控制线、天馈线、接插件、线槽等,采用分类布线原则，强弱电分离布线，充分考虑EMC性能（满足全车设备同时开启可用）和手机、平板等设备充电需求。全车电气设备可同时开启，无相互干扰。 （26）基础内饰：①车内所有装饰及装备需没有尖锐突出物和锐利的边缘；②整车内饰所采用的材料必须环保、耐用、安全，并满足甲醛释放量≤0.2mg/L，静曲强度≥25.4MPa，弹性模量≥2890 MPa，握螺钉力（板面）≥1150N，握螺钉力（板边）≥810N；③整体内饰风格提供效果图供采购人确认，待采购人确认后方可施工。 （27）会议桌：会议桌采用优质实木台面，结构牢固；会议桌下方设置信息接口盒，内置走线槽，暗线安装，可接入音视频信号源或终端；桌面采用贴皮工艺，颜色与车内装饰协调。 （28）航空座椅：电动，采用环保真皮面料，造型美观、舒适；高档M型双滑轨，前后滑动，360°旋转盘；可前后仰角调节。 （29）折叠沙发：采用环保真皮面料，安装于侧拉厢厢壁，沙发可折叠/收起，操作方便。颜色与内饰协调，长度不低于2000mm,宽不低于500mm。 （30）会议折叠台板：实木折叠台板，宽度不低于230mm。 （31）操作平台：车内布置操作平台，可放置专用工作设备。 （32）操作座椅：采用环保真皮面料，宽不低于500mm，带靠背，可前后滑动、高低调节。 （33）窗帘：采用外推拉样式，贴太阳隔热膜，含窗框、遮阳帘。 （34）油漆及外饰：采用环保油漆，专业烤漆房烤漆，外观贴字，根据用户需求订制。 （35）文件柜：在车内合适的地方设置文件柜。 （36）储物柜：在车内合适的地方设置储物柜。 （37）工作台：车内工作台面，包括机柜台面、储物柜台面，采用优质实木台面，固定牢固，贴皮工艺，颜色与车内装饰协调。 | 1 | 套
20 | 动中通卫星天线： （1）整体要求：Ku频段动中通天线，具备自动对星和跟踪功能，可满足车辆在行驶过程中实时跟踪目标卫星； （2）入网要求：①符合Ku频段国家消防救援局卫星专网和高通量公网卫星网络的入网需求；②具备同时接入消防卫星专网和高通量卫星互联网的能力；③能够接入亚太6C和亚太6D卫星，并可根据后期国家消防救援局统一规划更换接入的卫星； （3）天线类型：相控阵天线 （4）工作频率：接收 10.7～12.75GHz；发射 14～14.5GHz （5）天线增益：接收G/T值：≥11dB/K@12.5GHz （6）发射EIRP：Max≥47dBW@14.25GHz （7）跟踪精度：≤0.2°RMS （8）极化方式：任意线极化 （9）极化调整：-90°~90°电子极化合成 （10）波束跟踪：双波束跟踪 （11）交叉极化隔离度：≥30dB（-1dB波束宽度） （12）初始锁星时间要求：≤120s （13）遮挡恢复时间要求：①遮挡时间≤10min，瞬时恢复；②10min＜遮挡时间≤30min，恢复时间≤5s；③遮挡时间＞30min，恢复时间≤10s （14）功耗：≤550W (典型值，含功放) （15）天线接口：符合航插，含供电和以太网 （16）天线尺寸：≤1200mm×1150mm×120mm (L×W×H) （17）天线孔径：0.9m （18）供电方式：DC 24V （19）天线重量：≤65kg （20）外壳防护等级：≥IP65 （21）其他：LNB与BUC集成于天线内部 | 1 | 套
21 | 卫星调制解调器（专网）： （1）功能要求：支持将数字信号转换为卫星可以传输的模拟信号，并在接收段将信号重新转换为数字信号 （2）兼容性：①符合国家消防救援局卫星通信网入网技术要求, 具有独立网管信道，可接入国家消防救援局CSLink卫星管理平台；②支持接入亚太6C卫星，并可根据国家消防救援局统一规划切换接入其他卫星 （3）数据速率：≥64kbps～22Mbps （4）中频范围：950MHz~2150MHz，支持TCP加速功能 （5）编码方式：LDPC+BCH、TPC （6）多址方式：FDMA （7）前向纠错方式：LDPC 1/2，3/4，7/8 （8）调制解调方式：前反向支持BPSK、QPSK、8PSK、16APSK （9）业务信道：Eb/N0≤3.5dB（误码率优于1×10-6，LDPC，QPSK，3/4） （10）解调性能要求：①LDPC QPSK 7/8 Eb/N0≤4.5@ Pe≤1×10-6（保证值）；②LDPC QPSK 3/4 Eb/N0≤3.5@ Pe≤1×10-6（保证值）；③LDPC QPSK 1/2 Eb/N0≤2.8 @ Pe≤1×10-6（保证值） （11）尺寸：标准机柜1U （12）接口：支持RJ45网口、RS232、V.35等类型接口 （13）输入电源：交流110～240VAC，50～60Hz | 1 | 套
22 | 卫星信道交换机： （1）数据接口：10/100/1000 Base-T以太网端口≥24个、SFP千兆以太网端口≥4个 （2）背板带宽：不低于336Gbps （3）包转发率：不低于108Mpps （4）MAC地址表：不低于16K （5）功能要求：三层千兆以太网交换机，支持VLAN、支持网管功能、支持WEB网管特性 | 1 | 台
23 | 射频功分器： （1）兼容性：与动中通卫星天线配套使用 （2）工作频段：支持L频段 （3）接口类型：N型头，一分二 | 1 | 个
24 | 卫星天线控制器： （1）兼容性：与卫星天线同品牌，确保能够配套使用 （2）设备尺寸：集成一体化设备，不大于1U标准机架尺寸 （3）操作方式：支持web界面和实体按键开展天线参数配置、卫星选择、多端口状态监测等操作，支持天线状态指示、支持下行信号功分监测口； （4）功能要求：①卫星天线控制器内部集成支持WIFI功能的4/5G 全网通工业路由器；②兼容电信、移动、联通等基础电信运营商的4G/5G网络。 | 1 | 台
25 | 动中通监控系统： （1）软件功能要求：上位机监控软件，监控及控制功能应包含但不限于卫星天线、卫星调制解调器、卫星功放的参数监控、设置，卫星天线的方位角、极化角、信标监控，支持自动对星、手动对星等内容 （2）其他要求：投标人具有本软件合法知识产权，不涉及侵权行为，需提供国家版权局颁发的动中通监控系统软件著作权登记证书 | 1 | 套
26 | 高频线缆及接头： （1）功能要求：用于连接卫星天线、功放、调制解调器的高频线缆及高频接头; （2）兼容性：需确保与设备配套兼容 | 1 | 套
27 | 卫星调制解调（高通量）： （1）功能要求：支持将数字信号转换为卫星可以传输的模拟信号，并在接收段将信号重新转换为数字信号 （2）兼容性：符合Ku频段高通量卫星运营商入网要求，支持接入亚太6D卫星 （3）频率范围：950 到 1950 MHz,100 Hz （4）数据接口：10/100 Base-T 以太网接口、V.35、RS-232 （5）传输速率：最大传输速率不低于50Mbps （6）调制解调方式：前反向支持BPSK、QPSK、8PSK、16APSK （7）前向纠错方式：TPC FEC，Rates 1/2，3/4，7/8 （8）尺寸：标准机柜1U （9）接口：具备以太网口、控制口 （10）输入电源：100–240VAC （11）IP模块标准特性：①支持 Managed Switch 模式和路由模式；②支持单播和多播的静态IP路由；③支持 SNMP、Web或 Telnet 的管理；支持组播协议 IGMP v1 和v2；④支持对称与非对称传输，实现最大的带宽效率。 | 1 | 套
28 | 高通量卫星通信流量： （1）流量套餐：中国全境内可用，流量不低于60G/年，且不低于5G/月； （2）其他：包含首次入网开通服务以及3年高通量资费。 | 1 | 套
29 | 天通猫： （1）功能要求：支持双向卫星电话，帮助智能手机实现卫星电话功能 （2）语音速率：≥1.2/2.4/4.0kbps （3）待机时间：≥100小时 （4）其他要求：包含不少于3年天通卫星通信服务费，且每年语音通话时长不少于500分钟 | 1 | 套
30 | 车载式天通卫星全向天线： （1）功能要求：车顶全向天线，可与我支队现有天通卫星电话配套使用 | 1 | 根
31 | 车载式北斗有源终端： （1）整体要求：北斗车载终端支持内置北斗用户卡，支持单北斗定位模式 （2）兼容性：接入国家消防救援局综合定位平台（提供承诺函） （3）通信协议：用户卡通信频度不高于60秒，须符合北斗标准通信协议 （4）功能要求：设备支持无源实时定位、有源实时定位，短报文收发，授时等功能。 （5）定位精度：在静止及运动速度120公里/小时，定位精度：水平：≤10m；(HDOP≤4，95%）、垂直：≤10m；(VDOP≤4，95%） （6）测速精度：≤0.5m/s（95%） （7）授时精度：授时精度≤1us | 1 | 台
32 | 卫星电视接收系统： （1）通信卫星：中星9号，支持收看高清卫星电视 （2）天线接收频率：11700MHz～12750MHz （3）天线增益：≥31.5dBw （4）功能要求：配备高清解码器，可在行进与静止时观看央视新闻及各省卫视 | 1 | 套
33 | 接入路由器： （1）网络要求：支持5G/4G全制式网络接入，且实配相关模块； （2）接口数量：100M/1000M自适应LAN口≥4、千兆WAN口≥2、HSIC插槽≥2、配置口≥1 （3）专网接入：支持IPsec VPN、L2TP VPN、GRE over IPsec VPN等VPN协议，支持VPDN （4）管理方式：支持Web界面管理、支持Console/SSH/Telnet命令行配置 （5）电源要求：配置冗余电源 | 1 | 台
34 | 车载式图像自组网基站： （1）整体要求：机架式设计，安装于通信指挥车机柜内，可与支队现有图像自组网基站配合使用，实现图像高清晰度传输 （2）兼容性：与我支队目前配备的图像自组网基站兼容，可直接级联接入图像自组网基站建立的MESH网； （3）传输性能：单跳无线传输速率≥80Mbps，搭配全向天线，在通视场景下与图像自组网基站之间传输距离不小于30公里，且两端带宽≥4Mbps； （4）工作频段：①支持512~582MHz 或 1420~1520MHz工作频段；②、中心频点可调，10MHz 和 20MHz 频宽可调，支持频段内自动跳频选择干净频点； （5）发射功率：≥10W （6）定位功能：仅支持北斗定位 （7）显示屏：具备嵌入式液晶显示屏幕，方便现场快速便捷的查询与配置 （8）接口要求：①光口≥2个，网口≥1个；②配备全向天线；③支持 WiFi 和 4G/5G公网 （9）其他要求：①支持有线（光口、网口）与无线混合组网；②基站间可通过有线互联，且终端可在基站间平滑切换，业务不中断 | 1 | 台
34 | 高清指挥视频终端(另外预留1部高清指挥视频终端空间。)： （1）整体要求：分体式高清指挥视频终端，支持直接召开临时调度会议，即用户不用接入WEB后台管理建会即可直接建立、进入临时会议进行调度。 （2）兼容性：考虑到兼容性和功能完整性，指挥视频终端须接入国家消防救援局、总队、支队消防图像综合管理平台MCU，实现对平台内单兵、布控球、监控、无人机等音视频资源的远程视频调度、双向对讲、云台控制等功能（提供承诺函）； （3）视频接口：HDMI 4K60超高清输入接口≥1路、HDMI 1080P高清输入接口≥2路、SDI 1080P高清输入接口≥2路； HDMI 4K超高清视频解码输出接口≥4路； （4）视频协议：支持H.323、H.329、H.263+、H.264、H.265协议，支持H.264High Profile编码协议 （5）音频接口：音频输入接口≥2路、音频输出接口≥1路；音频输入和输出接口需满足1组RCA左右声道接口； （6）网络接口：RJ45自适应网络接口≥1 （7）功能需求：丢包率达到30%的网络环境下，设备接收图像清晰流畅无花屏破损，视音频唇音同步； （8）其他需求：按照需求接入相关系统平台所产生的软硬件等所有费用由中标人承担 | 1 | 台
35 | 高清视频会议终端： （1）整体要求：采用硬件分体式结构,嵌入式操作系统，非PC架构、非工控机架构 （2）兼容性：考虑到兼容性和功能完整性，视频终端须接入安徽省消防救援总队等应急通信协作单位视频会议系统MCU，确保实现通信指挥车与相关单位音视频互联互通（提供承诺函）； （3）视频输入接口：配置不少于4路高清视频输入接口，其中SDI高清视频接口不少于1路、标准HDMI高清视频接口不少于1路、标准DVI高清视频接口不少于1路 （4）视频输出接口：配置不少于4路高清视频输出接口，其中标准HDMI高清视频输出接口不少于1路、DVI高清视频输出接口不少于1路 （5）视频协议：①支持H.264、H.264 High Profile、MPEG4等视频编解码协议；②支持H.239标准双流协议 （6）音频输入接口：配置不少于4路音频输入接口，其中卡侬、RCA、TRS、数字麦克等音频接口各不少于1路 （7）音频输出接口：配置不少于3路音频输出接口，其中卡侬、RCA、TRS等音频接口各不少于1路 （8）音频协议：支持G.711、G.722.1AnnexC、MPEG4-AAC LC/LD等音频协议 （9）通信协议：①支持H.323和SIP通信标准；②会议速率支持128Kbps—8Mbps （10）网络接口：提供不少于2个100/1000M以太网接口，支持网口热备份 （11）稳定性：具备较强的网络抗丢包能力，在IP网络达到12%丢包时声音清晰、图像流畅、无马赛克，25%的丢包率情况下会议仍可进行 （12）其他需求：①采用硬件分体式结构和嵌入式操作系统，包含配套的MCU接入授权；②按照需求接入相关系统平台所产生的软硬件等所有费用由中标人承担 | 2 | 台
36 | 语音互联网关： （1）主要用途：用于实现现用的公网集群终端（天翼对讲）与各类350M/370M常规、集群电台之间的语音互联互通 （2）兼容性：设备需与支队现用的公网集群终端（天翼对讲）、消防对讲机（品牌为万格、科立讯、海能达）等通信设备兼容，确保网关能够实现上述用途（提供承诺函）； （3）接口：至少配置2路语音通信接口，其中连接公网集群终端和消防对讲机的接口各不少于1个； （4）语音编码：支持G.711，G.729，G.723 （5）通信触发方式：PTT（Push-to-Talk）、VOX（语音激活）、COR（载波检测） （6）信噪比：≥70dB （7）侧音抑制：≥45dB （8）尺寸：不大于标准机柜1U （9）配件：包含配套连接线线缆2套 | 1 | 台
37 | 370M车载数字集群电台： （1）执行标准：①具有中华人民共和国工业和信息化部颁发的370MHz应急行业专用频段《无线电发射设备型号核准证》；②符合PDT 标准 （2）定位功能：仅支持北斗定位 （3）兼容性：支持接入语音自组网基站 （4）频率范围：350-400MHz （5）最大输出功率：≥25W （6）信道容量：≥1024 （7）信道间隔：12.5kHz/20kHz/25kHz （8）其他要求：配置吸盘天线，且支持车顶倒伏安装 | 2 | 台
38 | 车顶高清激光云台摄像机： （1）整体要求：激光高清车载云台摄像机，激光夜视有效距离不低于500m （2）功能要求：支持透雾功能、数字防抖、图像增强以及背光补偿、宽动态、3D降噪等 （3）传感器：1/2.8 寸 CMOS传感器、像素不低于200万 （4）变倍：光学变焦≥30倍、数字变焦≥12倍 （5）输出分辨率：≥1920×1080 （6）输出接口：支持SDI和IP双路同步高清视频输出 （7）最低照度：最低照度0.001Lx，启动激光0Lux （8）云台范围：水平360°、垂直+90°~-90° （9）预置位：≥255个 （10）视频标准：H.265/H.264 （11）音频标准：G.722.1/G.711ulaw/G.711alaw/MP2L2/G.726/AAC/PCM/MP3 （12）网络协议：支持ONVIF协议、GB/T28181、RS485、TCP/UDP/DUCP/ICMP等各类协议 （13）防护性能：防护等级≥IP66、工作温度-40℃～高温+70℃ （14）最低照度：≤0.01lx | 1 | 台
39 | 车外一体化摄像机： （1）传感器：星光级一体式摄像机，有效像素不低于200万 （2）变倍：光学变焦≥30倍 （3）输出分辨率：≥1920×1080@60fps （4）输出接口：支持SDI和IP双路同步输出 （5）防护等级：≥IP66 （6）功能需求：支持透雾功能、数字防抖、图像增强以及背光补偿、宽动态、3D降噪等 （7）其他要求：含室外全天候防护罩、带雨刷、加热器等附件 | 1 | 台
40 | 操作间摄像机： （1）传感器：≥200万像素 （2）输出分辨率：≥1920×1080@60fps | 1 | 台
41 | 会议摄像机： （1）安装方式：支持壁装、三脚架或吊顶倒装等多种安装方式，且支持图像自动翻转 （2）传感器：采用1/2.8” HD CMOS （3）图像输出：①支持DVI/HDMI、SDI、HDBaseT视频输出接口；②输出分辨率不低于1920×1080 （4）变焦能力：①不低于12 倍光学变焦，f＝3.9～46.8mm；②支持自动聚焦、自动曝光等功能 （5）预置位：≥255个 （6）视角：6.3°（窄角）-72.5°（广角） （7）控制协议：①支持RS422/RS232控制接口、支持标准VISCA协议的菊花链控制；②支持红外遥控，可控制摄像机转动、变焦、预置位以及相关参数值 | 1 | 台
| 手持式单兵摄像机： （1）图像性能：①不低于250万像素；②支持不低于1080P/50帧高清视频输出 （2）防抖性能：支持光学防抖 （3）变焦能力：①≥30 倍光学变焦；②支持自动聚焦 （4）显示屏：≥2.7吋触控显示屏 （5）配件：至少包含摄像机包≥1、256G存储卡≥1、原装电池≥3、充电器≥1 | 1 | 台
42 | 高清混合矩阵： （1）结构：①模块化结构设计，方便系统升级或快速维护；②每块输入/输出板卡支持单路或者2路信号传输； （2）扩展性：①单台矩阵至少支持36路信号输入、36路信号输出；②矩阵支持通过简单扩容方式进行现场扩展，各类信号源可任意通过增加相应板卡的方式添加而不需要更换任何已采购设备； （3）输入接口：①支持 3G-SDI、HD-SDI、SD-SDI、HDMI、DVI、VGA、CVBS、HDBT、光纤信号等类型视频输入；②不少于16路信号输入接口，其中SDI≥4路、HDMI≥10路 （4）输出接口：①支持 3G-SDI、HD-SDI、SD-SDI、HDMI、DVI、VGA、CVBS、HDBT、光纤信号等类型视频输出；②不少于16路信号输出接口，其中SDI≥4路、其余可根据需求灵活调整 （5）功能需求：所有输出卡支持倍线和帧同步功能，可根据实际情况调节所需分辨率；保证切换过程不出现蓝屏.黑屏和闪烁现象 （6）控制协议：支持混合拼接矩阵对第三方显控平台开放矩阵控制协议，方便接入集中控制系统实现统一管理 （7）抗震性能：产品抗震性能好，满足车载使用 | 1 | 套
43 | 便携式导播台： （1）屏幕：≥15.6英寸上翻式 液晶显示屏，分辨率不低于1920×1080 （2）内存：≥8G 运行内存、配置导播按键、数字键盘、调音推子、切换T杆等 （3）GPU：独立显卡，且显存≥4G （4）视频输出接口：≥1路HDMI、1路3G-SDI，且支持同步输出外部预监信号 （5）视频输入接口：≥8路3G-SDI （6）视频标准：支持标清PAL/NTSC、720p50/59.94/60、1080i50/59.94/60、1080p25/30/50/59.94/60 （7）TALLY系统：≥1个信号输出接口 （8）功能要求：多路画面导播，画中画，视频添加，直播实时抠像，添加logo、字幕、同时多路直播，直播画面录制ptt叠加功能 （9）配件要求：配备1套无线图传（含发射、接收），其中发射器HDMI/SDI接口≥1个、接收器HDMI/SDI输出口≥2个，有效传输距离≥300米 | 1 | 台
44 | 硬盘录像机： （1）整体要求：兼具DVR和NVR的双重功能 （2）输入接口：≥16路 （3）输出接口：≥2路，其中HDMI≥1路、VGA≥1路 （4）输出分辨率：≥1920×1080 （5）音频压缩标准：支持G.711A、G.711U、PCM （6）存储：≥2T HDD （7）USB接口：≥4个 （8）备份方式：支持硬盘、U盘存储和数据备份 | 1 | 台
45 | 交互式会议平板（主显示器）： （1）整体要求：一体化式非PC结构交互式会议平板，采用国产自主的解码芯片和嵌入式操作系统 （2）尺寸：≥85英寸 （3）分辨率：超高清交互式显示屏，分辨率不低于4K（≥3840×2160） （4）多点触控：支持 （5）显示参数：显示比例16:9、色彩度≥10Bit （6）输入接口：HDMI输入接口≥2路、USB接口≥2路 （7）WIFI频段：支持2.4G、5G WiFi频段 （8）存储：RAM≥6G、ROM≥64G （9）连接方式：支持有线、无线网络连接，支持无线投屏 （10）抗震性能：产品抗震性能好，满足车载使用，产品通过 GB/T2423.10-2008 第2 部分，振动（正弦）试验，频率5～50～5Hz，加速度≥1g,振动时间 30min/轴向，振动方向：三个相互垂直的方向；试验后产品结构无损伤，工作正常。 | 1 | 台
46 | 超薄嵌入式辅助屏（辅助显示器）： （1）尺寸：≥40英寸，支持厢体安装 （2）屏幕比例：16:9 （3）分辨率：≥1920×1080 （4）输入接口：不少于1路HDMI视频输入 | 2 | 台
47 | 操作区显示器： （1）尺寸：≥17英寸，支持标准机柜安装 （2）屏幕比例：16:9 （3）分辨率：≥1920×1080 （4）输入接口：不少于1路HDMI视频输入 （5）亮度：≥350cd/m | 2 | 台
48 | 视频分配器： （1）输入接口：HDMI接口≥1 （2）输出接口：HDMI接口≥8 （3）功能要求：1进8出高清视频分配器 | 1 | 个
49 | 图像分割器： （1）输入接口：HDMI接口≥4 （2）输出接口：HDMI接口≥1 （3）分辨率：不低于1920×1080 | 1 | 个
50 | 无线话筒： （1）通道数：≥双通道 （2）接收灵敏度：≤-98dBm （3）射频操作范围：≥470～960MHZ （4）最大频道数：≥100个 （5）信噪比：≥105dB(XLR端口) | 1 | 套
51 | 有线会议话筒（主）： （1）拾音头：≥20mm镀金电容式 （2）灵敏度：≥-31dB(0dB=V/Pa,1000Hz) （3）频响：≥20Hz~20000Hz （4）最大声压级：≥138dB SPL(0dB SPL=2X10-5 Pa) （5）信噪比：≥77dBA计权 | 1 | 只
52 | 有线会议话筒： （1）指向性：超心形 （2）频率响应：50Hz—20KHz （3）灵敏度：≥-40dB （4）输出阻抗：≤200Ω | 8 | 只
53 | 车外功放： （1）功率：≥800W （2）输入接口：MIC输入≥2路、Line输入≥3路 （3）输出接口：≥1 路辅助输出 （4）电源：支持 70V/100V/4～16Ω 等定压/定阻输出 （5）功能要求：①支持各路信号输入有独立音量控制及总音量调节；②支持默音强插功能，便于插入优先音源； | 1 | 台
54 | 车外高音喇叭： （1）功率:≥200W （2）防护等级：≥IP55 | 4 | 只
55 | 音频处理器： （1）输入接口：不少于16路音频输入 （2）输出接口：不少于16路音频输出 （3）输入通道：输入每通道功能:前级放大器、扩展器、压缩器、参量均衡器 （4）输出通道：输出每通道:参量/段图均衡可选、分频器、延时器、高低通滤波器、限幅器； （5）功能要求：①支持自适应回声消除（AEC）功能、噪声消除（ANC）功能；②自带USB接口,支持音频录放功 （6）控制接口：支持RS-232双向串行控制接口、支持LAN多用途数据传输及调试接口； | 1 | 台
56 | 车内会议音箱： （1）额定功率：功率≥30W×2 （2）信噪比：≥80dB （3）频率响应：50～20000Hz | 1 | 对
57 | 操作间音箱： （1）额定功率:≥2.8W （2）频率响应：100Hz～20KHz | 1 | 对
58 | 拾音器： （1）拾音范围：10～50 平方米 （2）灵敏度：≥-35dB （3）频率响应：20Hz ～ 20kHz （4）指向特性：全方向性 （5）信噪比：≥75dB | 1 | 套
59 | 即时可视化对讲系统： （1）功能要求：实现车内驾驶室、指挥区、操作区等各方可视对讲 | 1 | 套
60 | 网络交换机： （1）整体要求：标准机架式千兆以太网交换机 （2）端口要求：不少于24个10/100/1000BASE-T以太网端口、不少于4个千兆SFP、不少于1个Console口 （3）背板带宽：不低于336Gbps （4）包转发率：不低于96Mpps （5）电源：支持可插拔双电源、1+1冗余备份 （6）散热方式：风冷散热 | 3 | 台
61 | 工控机： （1）整体要求：机架式车载工控机 （2）高度：≤4U （3）CPU：核心数≥20、主频≥3.4GHz、线程≥28、三级缓存≥33M （4）硬盘：配置SSD和HDD各1块，且SSD≥1TB（pcie4.0，带独立缓存）、HDD≥1TB （5）内存：≥32GB DDR5 （6）电源：≥700W（支持ATX3.0） （7）显卡：配置四分屏独立显卡，且显存不低于16G （8）接口：USB接口≥8（其中前置USB接口不少于2各）、PCI-EX8≥2、RJ45网口≥2、HDMI接口≥1、DVI接口≥1、VGA接口≥1、支持PS/2 接口 （9）扩展性：配置高清视频采集卡和音频采集卡，可将各类音视频信号通过采集卡接入工控机 （10）其他要求：具备专业减震加固设计，满足车辆行驶过程终端抗震需要 | 1 | 台
62 | 无线键盘鼠标套装： （1）通信距离：≥8米 | 1 | 套
63 | KVM一体机： （1）分辨率：≥1280×1024 （2）亮度：≥250nits （3）显示屏尺寸：≥17英寸，支持标准机柜安装 （4）键盘及触摸板：机械静音键盘、配置Touchpad触摸板 （5）切换方式：热键功能键切换、OSD菜单控制 （6）连接接口：同时支持不少于8路计算机设备连接 | 1 | 套
64 | 移动指挥终端： （1）CPU：线程≥16、基准频率≥2.2GHz、加速频率≥5GHz （2）内存：≥32GB DDR5 （3）硬盘：≥2T SSD （4）显示屏：3K以上原色IPS触控屏、屏幕尺寸≥14英寸 （5）电池及续航：锂离子电池容量≥60Wh、理论续航时间≥8小时 | 1 | 台
65 | 彩色激光多功能一体机： （1）四合一功能：复印、打印、扫描、传真 （2）打印功能：支持彩色打印、支持自动双面打印 （3）复印功能：支持彩色复印功能、支持双面复印 （4）扫描功能：支持彩色扫描、支持自动双面扫描 （5）最大处理幅面：≥A4 （6）最大打印速度：≥25ppm （7）接口：支持USB接口、有线网络打印、无线网络打印等连接方式 | 1 | 台
66 | 集中控制键盘： （1）电源：DC12V （2）通讯协议：RS485、RS232 （3）接口类型：4P航空接头 （4）操作方式：遥感操控、数字键 （5）尺寸：≥200mm×200mm （6）用途：用于人员在操作区控制车载摄像机、会议摄像机等设备 （7）其他要求：支持多波特率、多通讯协议，可控制多台摄像机 | 1 | 套
67 | 集中控制主机： （1）接口要求：RS232串口接口≥12路，RS485串口接≥4路，红外接口≥12路，继电器接口≥12路 （2）可靠性：集中控制主机具备优良的抗振、抗冲击、抗高低温和湿热性能，符合GJB150规范要求 （3）兼容性：可支持windows、Android、鸿蒙系统控制器；支持多终端同时控制，最大支持数量不小于4个； | 1 | 套
68 | 集中控制软件： （1）便捷性：控制程序采用全中文界面，操作简单、方便、易于掌握； （2）功能要求：可控制整车主要设备，包括但不限于：矩阵切换，摄像机变焦、光圈、聚焦，硬盘录像机操作，显示器操作菜单，液晶监视器操作菜单、云台摄像机旋转、焦距、预置位，升降杆升降、升降照明系统旋转、升降、变焦、灯光、视频会议终端菜单，调音台音量、路由，音箱音量等 （3）合规性：投标人具有软件合法知识产权，不涉及侵权行为 | 1 | 套
69 | 移动控制终端： （1）RAM：≥12G （2）ROM：≥512G （3）屏幕：OLED显示屏、分辨率不低于2560×1600、屏幕比例16:9、屏幕尺寸不低于11英寸 （4）传感器：支持光线感应器、重力感应器、陀螺仪、指南针、霍尔传感器 （5）工作频段：支持2.4G、5G WiFi频段 （6）GNSS：仅支持北斗定位 （7）卫星通信：支持卫星通信 | 1 | 台
70 | 静音发电机： （1）整体要求：超静音水冷柴油发电机 （2）输出功率：≥20KW （3）尺寸：发电机主机不高于1260mm（L）×660mm（W）×800mm（H）、散热器不高于1000mm（L）×700mm（W）×3300mm（H） （4）稳压性能：从空载到100%额定负载，从100%负载到空载，稳态电压偏差≤±1% （5）功能要求：机组具备过载保护功能，具备短路保护措施，保护装置应迅速可靠，且无损坏 （6）噪音要求：1米处噪音(dB)≤68，7米处噪音(dB)≤52 （7）重量：≤550kg； | 1 | 台
71 | 发电机油箱及附件： （1）整体要求：不锈钢材料定制，容量不少于150L，含油位传感器、油表、油管等配件 | 1 | 套
72 | 发电机仓改造： （1）整体要求：发电机仓百叶窗制作，风路设计制作，仓内二次隔音降噪，发电机减震，油路、水路系统设计、安装布置 | 1 | 批
73 | 电源线缆盘及线缆： （1）控制方式：电动控制，铝合金线缆盘，含手动收放线装置 （2）长度：配100米阻燃耐磨、耐低温线缆，线缆截面积根据整车最大负载选择，满足最大功率长时间运行 （3）其他要求：支持三相380V/单相220V混合使用 | 1 | 套
74 | 车外防水插座： （1）整体要求：车外防水插座 （2）防护等级：≥IP44 | 1 | 套
75 | UPS主机： （1）整体要求：在线式UPS （2）功率：≥6KVA （3）输入制式：L+N+PE （4）输入电压范围：110~330V （5）功率因数：≥0.9 （6）额定输出电压：220/230/240V±1% | 1 | 套
76 | UPS免维护蓄电池： （1）整体要求：免维护铅酸电池，与UPS配套使用 （2）额定电源：DC12V （3）电池容量：≥24AH （4）供电时间：≥60分钟 | 1 | 批
77 | 免维护蓄电池： （1）整体要求：免维护铅酸电池 （2）额定电源：DC12V （3）电池容量：≥100AH/只 | 2 | 只
78 | 智能充电机： （1）额定充电电流/电压：≥20A/DC24V （2）输入电压范围：不低于185～265V 50Hz； （3）充电效率：≥90% （4）功能要求：智能三段式充电，具备输出短路、输入反接、充电器过温、电池过温、过压保护等功能 | 1 | 套
79 | 全车电料： （1）整体要求：整车集成所需的各类接头、辅材、附件等 | 1 | 批
80 | 配电箱： （1）功能要求：采用交直流分开控制的方式，在配电盘上配交流、直流电压显示、电流显示， 频率显示等智能数字显示表，能清楚及时地观测各路供电状况 （2）其他要求：市电引入处（在接入油机市电转换屏之前）配置一个电表计量箱，用于记录市电的使用量。 | 1 | 套
81 | 充电自动脱落装置： （1）功能要求：给车载蓄电池充电，可长时间供电，并与底盘启动系统连接，发动机启动后，连接线缆自动脱落 （2）其他要求：符合GB7956.1-2014消防车通用技术条件 | 1 | 套
82 | 外接面板： （1）整体要求：外接面板要求具备各种电源及信号输入输出接口，所有外部接口均作有详细的标识。 （2）接口要求：具有电源接口、视音频接口、网线接口、电话线接口等各类接口。 | 1 | 套
83 | 接地装置： （1）整体要求：整车采用多套地网，汇合接地，配接地桩、接地线、静电地拖。 | 1 | 套
84 | 供电系统防雷： （1）防雷等级：不低于C级防雷 （2）漏电流：＜1mA （3）最大放点电流：≥40KA （4）保护水平：≥1.5KV | 1 | 套
85 | 镝灯： （1）单只光源功率：≥1000（W）； （2）防护等级：≥IP65 | 2 | 只
86 | 车载云台： （1）云台水平旋转角度：≥360° （2）旋转速度：≥4r/min （3）云台垂直旋转角度：≥180° （4）整机重量：≤10kg | 1 | 套
87 | 车外照明灯： （1）整体要求：LED照明灯，数量不少于4只，防水、防尘，安装在车两侧，实现夜间场地照明 | 1 | 套
88 | 车内LED照明灯： （1）整体要求：①包含车内灯光、触控屏、控制软件。照明系统分为交流照明、直流照明，二者互为补充；②车内照明包括发电机舱照明、裙箱照明、机柜照明、设备间照明、会议室照明，均采用LED光源；触控屏位置设置合理，充分考虑人性化操作；③会议室照明设计应充分考虑视频会议要求，具备分组控制功能。 （2）功能要求：①软件具备安全认证功能；②至少具备会议模式、投影模式、休息模式、明亮模式等四种一键可切换灯光模式；③具备会议区、左右侧拉区、操作区等分区调光及调色功能；④具备时间及日期显示功能。 | 1 | 套
89 | 场地照明灯： （1）整体要求：LED照明灯，可为车辆周边场地提供照明 | 1 | 套
90 | 手持式应急灯： （1）功率：≥60W （2）光通量范围：≥600－4000LM （3）工作时间：最大功率工作时间约120分钟 （4）照射距离：≥2000米 | 1 | 个
91 | 长排警灯警报器： （1）整体要求：LED光源爆闪，要求声音清晰洪亮，集成各种制式警报声音，支持喊话功能 （2）长度：≥1.8米 （3）警报器功率： | 1 | 套
92 | 频闪灯： （1）整体要求：LED光源，红蓝色，爆闪，数量不少于8只，与警灯集成控制，壳体防水，防尘。 | 1 | 套
93 | 示廓灯： （1）整体要求：红白各2个，车前为白色，车后为红色 | 1 | 套
94 | 安全警戒设施： （1）整体要求：包含警戒带、警戒锥桶 | 1 | 套
95 | 灭火器： （1）整体要求：干粉灭火器、二氧化碳灭火器各1个 | 1 | 套
96 | 分体式车载空调： （1）整体要求：顶置冷暖一体式车载自动变频空调，适用于各个季节及地区 （2）制冷量：≥18000W （3）制热量：≥15000W （4）功能要求：支持压力保护、温度保护、过流保护、过欠压保护 | 1 | 套
97 | 换气扇： （1）整体要求：电动型，具备开盖、关盖、抽风、换气功能，静音型 | 2 | 套
98 | 电动遮阳篷： （1）长度：≥2.5米； （2）宽度：遮阳面伸展宽度≥1米； （3）伸展方式：支持电动、手动 （4）伸展时间：≤30S | 2 | 套
99 | 车载冰箱： （1）整体要求：压缩机制冷、容积≥49L； | 1 | 台
100 | 环境监控告警器： （1）整体要求：可实时监测温湿度等信息，超过限制立即报警 | 1 | 套
101 | 烟火报警器： （1）整体要求：烟雾声光报警 | 1 | 套
102 | 车载饮水机： （1）整体要求：下置式水桶饮水机 | 1 | 套
103 | 车内LED条屏： （1）尺寸：≥1900mm（L）×110mm（H） （2）像数点间距：≤2.5mm （3）功能要求：条形LED点阵屏，会议室大屏上方安装；屏幕水平视角≥120±10 度；屏幕垂直视角≥130±10 度；可滚动显示日期、时间、文字信息，通过车上主机修改显示内容。 | 1 | 套
104 | 车外LED显示屏： （1）亮度：≥600 cd/㎡； （2）尺寸：≥4000*200mm （3）像素点间距：≤4±0.1mm （4）拼接缝：≤0.05mm （5）其他要求：安装在车顶两侧，可倒伏 | 1 | 套
105 | 电动背景幕布： （1）整体要求：会议室安装电动幕布做背景墙，可通过集中控制系统控制控制上升或下降 （2）尺寸：≥1600mm×900mm （3）材质：聚氨酯 （4）定制需求：可根据需求定制字体内容和样式 | 1 | 套
106 | 车载全景卫星导航系统： （1）整体要求：卡车专用，≥4路图像监控，图像拼接，360°无死角监控，≥7寸全彩显示屏 （2）导航系统：仅北斗卫星导航 | 1 | 套
107 | 车辆综合管理及远程故障诊断系统： （1）整体要求：①标准机架安装，至少包含：1台≥10寸工业级触控屏、车载综合管理系统软件、远程故障诊断系统软件、相关传感器等；②支持最大8路交流输出，每路最大32A，带采集控制；③支持市电输入、发电机输入，带数据采集功能。 （2）功能要求：①能够对整车的电源系统进行管理，对车载设备提供通信连接，并配备多种传感器采集接口；②同时提供远程无线链路，将车辆信息，车载设备信息发送到远端，为后期维护，故障预测，健康管理等多种信息化服务提供数据支持。 （3）软件要求：①至少具备大功率开关量控制、UPS电源开关控制、设备电源、参数监控四个模块；②可在触控屏直观控制全车设备开关，软件需有对应状态反馈；③对全车电源（包含但不限于市电、发电机、直流电源）的电压、电流、功率、频率、功率因数等直观数字展示。 （4）通讯要求：提供WIFI/4G/WAN远程通信支持，支持单机、组网二次开发，支持提供远程信息服务功能,可将汇聚了车载装备监控数据、上装和底盘（OBD）信息、位置信息、车辆执勤状态数据并传输至装备物联网平台，便于远程故障诊断。 （5）其他要求：投标人具有合法知识产权，不涉及侵权行为 | 1 | 套
108 | 稳定支撑系统： （1）整体要求：四点电动、手动支撑，全自动调平，支腿收起后离地高度不影响整车通过性 （2）支撑力：单腿支撑力≥11.35吨 （3）高度：支腿收起后离地高度≥400mm、行程≥500mm | 1 | 套
109 | 电动升降杆： （1）整体要求：金属材质，防护形式，全封闭配置摩擦盘式自动锁定机构及节间自动锁定机构 （2）升高时总高度：≥8000mm； （3）收缩时总高度：≤1980mm； （4）垂直载荷：≥50kg； （5）水平载荷：≥10kg； （6）抗风：稳态风速≥8级风、极限风速：≥12级风； （7）升降时间：≤5min； （8）稳态风速时摆动量：±300mm； （9）杆体自重：≤90kg | 1 | 套
110 | 天线倒伏云台： （1）俯仰角度范围：0～90°； （2）承重：≥4Kg； （3）其他：承载本车所配本车玻璃钢天线，配减震支架及减震垫 | 1 | 套
111 | 弹簧线及控制箱： （1）整体要求：①与电动升降杆、大功率照明灯、云台等配套使用，具备完善的安全限位保护功能；②支持控制云台上下左右旋转，双速调节；③可控制摄像机变倍、变焦、光圈；控制雨刮运动；④控制镝灯开关；⑤控制升降杆升降；⑥具备一键复位功能，实现快速关机；⑦具备紧急情况下手动控制升降杆升降功能 | 1 | 套
112 | 电讯维修工具： （1）整体要求：常用维修工具套装，工具种类不少于53种。 | 1 | 套
113 | 光纤及卷线盘： （1）整体要求：野战光缆1000米配光电转换器 | 1 | 套
114 | 音频线缆盘： （1）整体要求：标配可绕线长度≥100m的音频线； （2）接口要求：配标准音频接插件，轮式盘体 | 1 | 套
115 | 视频线缆盘： （1）整体要求：标配可绕线长度≥100m的视频线； （2）接口要求：配标准视频接插件，轮式盘体。 | 1 | 套
116 | 网线盘： （1）整体要求：标配可绕线长度≥500m的六类网线； （2）接口要求：配标接头，轮式盘体。 | 1 | 套
117 | 图形工作站： 1.CPU处理器：不低于i9-14900HX ，线程≥24个, 最高睿频≥5.8GHz； 2.显卡：显卡≥RTX4090，显存≥16GB，显卡分辨率≥7680×4320； 3.内存：内存≥64G、DDR5内存、内存速度≥4800MT/s； 4.硬盘存储：硬盘储存≥4T SSD固态硬盘； 4.屏幕：屏幕尺寸≥18 英寸，不低于2.5K超高清,分辨率不低于2560*1600，支持165HZ及以上高刷； 5.厚度≥26mm，裸机重量≥4Kg; 6.接口：端口不少于：2个USB3.2Type-A端口，1个USB3.2Type-A端口支持 PowerShare，1个USB3.2Type-C端口，2个Type-C端口（包括Thunderbolt™ 4.0、第二代 USB 4、DisplayPort 1.4 和 15 W 功率传输 [3A/5V] 功能），1个RJ45以太网端口，1个球形耳机插槽，1个HDMI2.1端口，1个电源/直流电輸入端口，1个Mini DisplayPort 1.4 端口； 7.摄像头：不低于1080p30fps红外摄像头 8.插槽：不少于1个SD卡插槽 9.操作系统：windows11 带 office，内含正版操作系统和正版办公软件（均为专业版），含与现有无人机兼容的制图软件及永久授权账号。 | 1 | 台
118 | 便携式计算机单元： 1. CPU处理器：不低于i7-13650HX； 2.显卡：不低于RTX4060； 3.内存：内存≥32GB、不低于1T SSD固态硬盘； 4.屏幕：屏幕尺寸≥16 英寸,分辨率不低于1920×1080P，屏幕刷新率不低于120HZ； 6.接口：端口不少于1个USB3.2Type-C 端口、3个USB3.2Type-A端口、1个HDMI端口、1个电源/直流电輸入端口、1个以太网端口、1个3.5mm耳机插槽 7.操作系统：windows11 带 office，内含正版操作系统和正版办公软件（均为专业版）。 | 1 | 台
119 | 多链路聚合路由： 1.卡槽数：5G SIM卡插槽≥6个，支持6卡5G链路聚合传输，支持任意运营商5G卡混插（兼容4G）； 2.网络传输：支持5G/4G APN/VPDN专网聚合传输，支持有线和5G/4G链路聚合传输； 3.传输策略：支持带宽优先和冗余优先等多种传输策略选择； 4.用户容量:并发连接用户数≥50； 5.网口：支持WLAN≥2，LAN≥3；内置WIFI，支持2.4G和5G双频； 6.支持1×DC电源接口，1×RS232接口； 7.状态显示:支持OLED液晶屏，可显示WIFI/5G/有线网络状态和地址等信息； 8.支持WEP, WPA, WPA2, WPA-PSK, WPA2-PSK 802.11i ,802.1X WAPI 安全协议，支持HTTP CLI网管协议； 9.支持IPV4、IPV6，支持TCP、UDP、ESP、IPX、NetBEUI协议； 10.工作温度：-10℃至45℃； 11.工作供电：DC 19V；电池容量：内置锂电池组，续航时间≥4小时； 12.重量不高于4.5kg； 13.尺寸(W×D×H)不大于310mm×250mm×44mm； 14.兼容性：设备需支持通过VPDN拨号方式注册到安徽省消防救援总队多链路聚合服务平台，并实现联网设备直接访问到指挥网设备。 | 1 | 台
120 | 手持式三维激光扫描仪： 一、三维激光扫描仪硬件 1、激光扫描距离：≥300m； 2、扫描频率：≥640000pts/s； 3、视场角：280°*360° 4、LiDAR精度：≤3cm； 5、重量：≤1.67kg； 6、存储：≥512G SSD； 7、电池：≥5870mAh 8、同时支持手持、背负、车载、无人机机载等多种平台实现对不同场景采集需求的全覆盖； 10、尺寸：≥L195mm×W125mm×H350mm 二、配套解算软件 1、配套软件为自主研发国产软件，中文界面； 2、软件内置云迹基站下载模式，无需额外架设基站； 3、软件内置后差分处理模块，无需借助第三方软件，即可生成高精度轨迹数据； 4、支持一键导出差分轨迹质量报告，包含：卫星质量图、卫星数量图、浮动_固定解图、PDOP图、高程图、速度图等；支持常用的平面、高程坐标系和七参数转换，可将点云数据转换至目标坐标系； 5、支持自定义局部坐标系，可将点云、轨迹、影像数据转换至相应坐标系； 6、支持不同消防火场场景（通用、户外开阔、户外紧凑、室内、自定义模式）等可配置模板参数的激光点云SLAM处理模式； 7、支持同时显示采集的轨迹、三维点云、全景数据，可从任意角度进行浏览查看；支持火灾现场的三维场景，消防栓等重点部位的点云数据与全景数据叠加浏览显示、漫游； 三、点云数据处理软件 1、数据显示：支持≥10GB以上点云数据三维显示，支持点云数据的多种专题显示，包括高程专题，类别专题，强度专题，影像专题等 2、数据分块和合成:支持多块数据合成导出； 3、点云分类功能：支持点云分类，机器学习点云分类；建筑、地面点、植被等关键地物自动分类； 4、点云数据质量检查：可用自带处理软件进行质量检查与分析、分类检查、产品成果检查； 5、灾害分析功能：1）具备地质分析模块，可实现填洼/流向/流向累积量计算，查询山体倾角和走向图，并生成统计报告，支持地质填挖分析，支持地质的倾角、走向自动提取分析，支持交互式提取结构面节理，软件支持导出地质玫瑰图； 6、支持通用格式矢量（shape、DXF、）遥感栅格影像（tiff）等多源空间数据的读写、存储和叠加显示； 7、可以定量提取精细的地表粗糙度、坡度、坡向等地形地貌参数，多期数据下，可以精确地提取特征地形地貌的细微变化量； 8、具备电力模块，可以快速进行塔杆标记、自动分类、危险点检查、危险点清除功能 9、处理软件可直接导入无人机、有人机激光雷达数据，海量点云数据快速加载能力（秒级加载大于100g点云数据） | 1 | 套
121 | 嵌入式无人机机场： 机场要求 1.机场外形尺寸：闭合尺寸（长*宽*高≤570*583*465毫米）；开启尺寸（长*宽*高≤1228*583*412毫米）； 2.工作环境温度：-25°C -- 45°C； 3.防护等级：≥IP55 4.机场电池续航：≥5小时； 5.机场充电时间：≤32 分钟； 6.机场网络接入：自适应以太网口及4G网接入； 7.机场软件支持：大疆云平台或第三方云平台图传时长不低于3年。 飞行器要求： 1.裸机重量：≤1410 克，最大起飞重量：≥1582 克； 2.对角线轴距：≤463.2 毫米； 3.长：≤335毫米；宽：≤398毫米； 4.作业阶段抗风能力：≥12 米/秒，起降阶段抗风能力：≥8 米/秒； 5.飞行时间：≥40分钟，悬停时间：≥30分钟； 6.最大作业半径：≥8公里； 7.定位悬停精度：垂直：≥±0.1米（RTK定位正常工作时），水平：≥±0.1米（RTK定位正常工作时）； 8.工作环境温度：-20°C -- 45°C； 9.防护等级：≥IP54； 10.长焦相机像素：≥1200万；广角相机像素：≥4800万像素； 11.红外相机像元间距：≥12 μm；可见光相机变焦倍数：≤56倍数字变焦；红外传感器分辨率：≥640*512； 12、具有北斗定位，可屏蔽GPS等其他卫星定位信号，支持接入消防综合定位系统； 13、包含配套的机场、无人机和云台保险（至少包含但不限于在 3年服务期内维修无需再支付其他额外的费用、3 年内 100 万元第三方责任险保额），包含不低于3 年服务期限的 RTK 定位服务； | 1 | 套