## 车辆购置
车 辆 及 随 车 器 材 参 数
序号 | 装备名称 | 性能参数
1 | 前突皮卡车 | 1.发动机功率:≥130kw 2.发动机排量:≥2200 ml 3.燃料种类:柴油 4.外形尺寸:≥5600×1900×2400(mm) 5.底盘：四驱自动挡 总质量: ≥3400Kg 6.轴距: ≥3400mm 前轴荷:≥ 1450Kg 前悬: ≥910mm 后轴荷:≥ 2000Kg 后悬:≥ 1300 mm 7.最高车速: ≥170km/h 8.前轮距:≥ 1600mm 轴数:≥2 后轮距:≥1600mm 轮胎数≥4 轮胎规格（AT胎）: 265/65R17或优于，配备全尺寸备胎1个与更换工具一套，防滑链一套 9.整车主要功能：搭载多功能模块箱，额定载客不少于5 人 10.防抱死系统: 有 车身稳定系统：有 定速巡航功能：有 11.依据标准: GB17691-2018 国ⅥB 12.长排警灯警报器：不小于1.2 米，≥100W，消防红警灯（具有喊话功能） 13.照明警示一体灯：安装在厢体左右后三面 14.车辆外观：按照《消防救援局关于做好消防救援车辆外观制式涂装工作的通知》（应急消[2019]76号）要求涂装，车辆前后有预留牌照架（符合现行应急车牌尺寸，采用金属构件固定后结实耐用） 15.强光 LED 射灯：LED 光源，功率≥ 240W 16.场地照明灯：≥1.8 米+1 米，可升降 17.器材架：铝合金型材或优于，定制结构，含抽拉托盘，悬挂架等 18.后货厢总成：高强度钢结构，铝合金蒙板或优于，中标后根据甲方要求定制后器材箱内部形式和结构 19.卷帘门：厢体至少左右两侧设计卷帘门，卷帘门带照明灯带 20.登顶爬梯：车辆设计登顶爬梯，方便车顶储物 21.具有照明、牵引运输等救援功能，配备球形后拖车钩、车载台（具体频率与甲方沟通）、北斗定位系统预留位置、车载逆变器等 22.配备行车记录仪（内存卡≥128G）、360°倒车影像、倒车雷达、胎压监测系统、警灯警报控制器 23.交车时必须提供整车合格证、底盘合格证、自愿性认证证书(或有效期内的3C证书)、整车在工信部的公告、发动机和大架号拓印件、发票、性能测试报告、上牌所需的材料等 24.随车器材参数与数量应符合附件1标准
·附件1
序号 | 装备名称及数量 | 性能参数
1 | 激流救生衣（不少于4件） | 1.外观：救生衣的系固采用扣件或拉链形式；救生衣的属具及配件无尖角，毛刺等导致穿着者和被救者受伤的缺陷;救生衣上逆向反光带的总面积不小于300c㎡，且救生衣的胸腹部、肩部和背部的外表面均贴有逆向反光带救生衣装有能防止穿着人员入水后救生衣上浮窜动的档带，后领口有提拉把手； 2.环绕胸部设置一条多功能腰带，前胸是设置PFD自救装置，后背部设有牵引绳连接拉环，腋下设计腋下带装置，必免救生衣上浮问题； 3.活饵快卸系统：环绕胸部腰带一条，使用一组不锈钢日型环及塑钢固定，拉环上配置一根牛尾绳。 4.正面配置不少于2个大容量排水网布构成的置物袋（可拆卸式设计），肩部配置一个对讲机口袋（可拆卸式设计）。后背同时也增加一个大容量置物袋（可拆卸式设计）； 5.多个前置挂点的设计方便使用者使用和固定刀、口哨，每件救生衣配有示位灯1只，示位灯遇水即亮；配备高音哨2个。 6.下摆部带有连接点，用于连接腿部固定带，防止水流水浪将救生衣冲脱； 7.救生衣浮力≥150N； 8.其他要求：供货时提供所投产品第三方检验机构出具完整有效的检验报告,出具报告的检验检测机构应取得市场监督管理部门的资质认定。
2 | 手抬机动泵（不少于1个） | 1.国家或行业标准：《消防泵》（GB 6245-2006） 2.主要功能：用于灾害事故现场排涝、供水、灭火等 3.技术要求：额定压力≥0.5Mpa，具备手动和电启动功能 4.其他要求：进水口口径65mm/80mm、出水口口径65mm卡式母口，并配备可更换内扣式接口 5.供货时提供所投产品第三方检验机构出具完整有效的检验报告,出具报告的检验检测机构应取得市场监督管理部门的资质认定。
3 | 橡皮艇（不少于1个） | 1、船体面料采用不小于0.9mmPVC复合夹网材质或优于，持久耐用，防紫外线照射，耐老化性强。 2、船底“M”型设计，充气式拉丝底板，加装底部装甲防护，能防止撞击、刮破。 3、艇外长≥420cm；外宽≥190cm；内长≥295cm；内宽≥95cm；舷直径≥50cm；气室数不小于8个； 4、成员数≥8人； 5、净重≤110KG ； 6、艇承载重量≥950KG ； 7、船体两侧夜间反光条不小于6处，船底加装稳定浮筒装置； 8、艇体外侧不少于10处安全缆绳固定环，船桨不少于2支，高压充气泵不少于1个，船艉板不少于2个快速排水孔，船艉板不少于2个多功能不锈钢牵引环，维修工具1套。 9、配备电动充气泵。 10、橡皮艇要根据甲方要求定制标示 11、供货时提供所投产品第三方检验机构出具完整有效的检验报告,出具报告的检验检测机构应取得市场监督管理部门的资质认定。
4 | 干式水域救援服（不少于4件） | 1.国家或行业标准：总体性能符合《消防水域救援个人防护装备试验大纲》标准要求 2.主要功能：消防员水域救援，具有耐磨保温等功能 3.特点： ·连体式、三层复合材质 ·在经常磨损的区域例如臀部、肘部和膝部做特殊加固处理； ·裆部有高强度防水拉链，如厕时不用脱下整件衣服； ·具有高亮反光带； ·可按用户要求供应型号并定制标识及字体。 4.防渗漏性能： 经静水中持续 1h 的渗透性能试验，防护服的进水量≤0. 1 kg。 5、保温性能： 穿着者在10℃以下的冷水中浸泡1小时后，体温下降≤2℃； 6.供货时提供所投产品第三方检验机构出具完整有效的检验报告,出具报告的检验检测机构应取得市场监督管理部门的资质认定。
5 | 湿式水域救援服（不少于4件） | 1.国家或行业标准：总体性能符合《消防水域救援个人防护装备试验大纲》标准要求 2.主要功能：用于消防员在水域环境中开展救援，降低救援人员危害，面料不小于3mm。 3.YKK拉链可以使救援者穿、脱装备都非常的迅速和便捷； 4.在关节部位都有增强耐磨的补强材料，也可以提供额外的保护； 5.手臂和腿部有荧光反射区，提高了救援者的警示性。 6.可按用户要求供应型号并定制标识及字体。 7.供货时提供所投产品第三方检验机构出具完整有效的检验报告,出具报告的检验检测机构应取得市场监督管理部门的资质认定。
6 | 救生圈（不少于4个） | 1.符合GB/T 4303-2008《船用救生衣》标准 2.救生圈内层为以聚氨酯泡沫材质，外层为尼龙乙烯基材质，具有抗老化，不易损坏及电绝缘性良好等优点。 3.其他要求：供货时提供所投产品第三方检验机构出具完整有效的检验报告,出具报告的检验检测机构应取得市场监督管理部门的资质认定。
7 | 移动发电机（不少于1个） | 1.符合国家或行业标准，《工频汽油发电机组技术条件》（ JB∕T 10304-2020）。 2.为满足安静环境下特殊供电需求。 3.额定输出功率(kVA) ：大≥1.5，最大输出功率(kVA) ：≥1.8，直流输出：12v-5.0A，持续运行时间(额定输出下)(hr) ：≥2.5，噪音(空载--满载)(A)/7m：≤75。 4.抗寒，配备配套的100米线盘，备用火花塞不少于4个，维修工具包1套，机油1组(够一次保养量），空气滤芯1组。 5.供货时提供所投产品第三方检验机构出具完整有效的检验报告,出具报告的检验检测机构应取得市场监督管理部门的资质认定。
8 | 手提式强光照明灯（不少于4个） | 1.国家或行业标准：消防员照明灯具（GB 30734-2014 ） 2.主要功能：用于各种火灾现场灭火救援及户外、野外等场所的抢险救援作业 3.技术要求：防护等级IP68，电池容量≥4000mAh，灯具强光光通量≥800lm 4.其他要求：配备肩带、具备快充功能，满电后充电器不拔情况下具有自动断电保护，避免电池损坏； 5.防爆性能应符合GB3836 .1-2010、GB3836 .2-2010和GB3836 .4-2010标准中Ex diaⅡCT6 Gb ，隔爆型最高防爆等级，适用于各种易燃易爆场所安全工作。 6.额定电压：DC≥11.1V，连续放电时间：强光≥5h ， 工作光≥10h，频闪光≥20h； 7.外壳防护等级：IP66/IP68 8.LED光源寿命：固态免维护LED光源，平均使用寿命＞10万小时。 9.灯具在常温环境下，带电端子与外壳间的绝缘电阻应不小于20兆欧。 10.具有工作光、强光、频闪三种光设计，按动按钮可进行自由转换。 11.灯具在低电压状态下强光连续工作时间不小于15min，弱光连续工作时间不小于30min 12.手柄开关处有电量显示功能, 13其他要求：供货时提供所投产品第三方检验机构出具完整有效的检验报告,出具报告的检验检测机构应取得市场监督管理部门的资质认定。
9 | 机动链锯（不少于1个） | 1.国家或行业标准：《消防应急救援装备 破拆机具通用技术条件》（GB 32460-2015） 2.主要功能：用于切割各类木质结构障碍物 3.技术要求：转速≥2500rpm，导板长度≥40cm 功率：≥2.4KW,高功率最大转速：≥9000RPM/min切割深度：≥400mm,净重：≤6KG；油箱容量：≥0.45L；声音和噪音声级 ：≤105dB(A) 4.二冲程发动机、前手防护挡 5.按1：1备份1条原装链条 6.其他要求：供货时提供所投产品第三方检验机构出具完整有效的检验报告,出具报告的检验检测机构应取得市场监督管理部门的资质认定。

## 水域冰面器材
水 域 冰 面 器 材 参 数
序号 | 装备名称 | 性能参数
1 | 气垫船 | 1.本艇用于海上滩涂、沙滩、水草茂密浅水区域等沿海平静水域人员紧急救助和撤离，也可用于陆地、冰面、雪地、草地、沙漠等较平整的界面上行驶。 2.具有制动功能，驾驶灵活。 3.动力分配系统由独特的风力分配风道完成，无需其他额外的传动系统。 4.悬浮系统，由风扇产生悬浮与推进动力。 5.总长（m)：≥ 3.66m 6.乘员数4人以上 7.续航时间：≥2h 8.载重（kg)：≥340kg 9.巡航速度（km/h）：≥50km/h 10.发动机功率（hp)： ≥60hp 11.供货时提供所投产品第三方检验机构出具完整有效的检验报告,出具报告的检验检测机构应取得市场监督管理部门的资质认定。
2 | 橡皮艇 | 一、橡皮艇参数 1、船体面料采用不小于0.9mmPVC复合夹网材质或优于，持久耐用，防紫外线照射，耐老化性强。 2、船底“M”型设计，充气式拉丝底板，加装底部装甲防护，能防止撞击、刮破。 3、艇外长≥420cm；外宽≥190cm；内长≥295cm；内宽≥95cm；舷直径≥50cm；气室数不小于8个； 4、成员数≥8人； 5、净重≤110KG ； 6、艇承载重量≥950KG ； 7、船体两侧夜间反光条不小于6处，船底加装稳定浮筒装置； 8、艇体外侧不少于10处安全缆绳固定环，船桨不少于2支，高压充气泵不少于1个，船艉板不少于2个快速排水孔，船艉板不少于2个多功能不锈钢牵引环，维修工具1套。 9、配备电动充气泵。 10、橡皮艇要根据甲方要求定制标示 11、供货时提供所投产品第三方检验机构出具完整有效的检验报告,出具报告的检验检测机构应取得市场监督管理部门的资质认定。 二、舷外机参数： 1、二冲程 30 马力后操/手启动/短轴； 2、净重：≤53KG； 3、全功率转速：≥4000~5000r/min;最大输出功率：≥22kw 4、怠速：≥800~950r/min； 5、气缸数目：2 个；排量：≥496CC； 最大耗油：≤11.5L/h； 6、操作方式：手柄操作； 起翘方式：手动起翘； 7、档位：前进档-空挡-后退档； 8、燃油箱容积：≥24L；齿轮油量：≥350ml； 9、发动机燃油混合比：25：1/50：1； 10、艉板高度：≥420mm； 11、配备油管、油箱、螺旋桨各2个、螺旋桨保护罩一个、外机小推车一个； 12、供货时提供所投产品第三方检验机构出具完整有效的检验报告,出具报告的检验检测机构应取得市场监督管理部门的资质认定。
3 | 舷外机（含油箱防护罩） | 1.二冲程，≥40 匹马力， 2.尾板高度≤570mm， 3.净重≤74kg， 4.最大发动机输出功率≥29.4 千瓦 ， 5.全油门操作≥4500RPM， 6.发动机排气量≥650cm³， 7.缸径X行程≥60.0X60.0mm， 8.燃油化油器进气系统， 9.后操式操舵系统， 10.手动倾斜调整和倾斜方式， 11.机油和汽油预混润滑系统， 12.交流发电机≥80W，带舷外机防护罩。 13.油箱：24L； 14.配件包含油箱2个、油管2个、维修工具包、螺旋桨保护罩2个、保险钥匙1个、舷外机手推车1辆。 15.供货时提供所投产品第三方检验机构出具完整有效的检验报告,出具报告的检验检测机构应取得市场监督管理部门的资质认定。
4 | 水下机器人 | 1.国家或行业标准：符合国家现行相关标准； 2.主要功能：可实时操控的水下机器人平台，由螺旋桨推进系统、照明摄像系统、控制系统、导航 定位系统和载荷系统构成，可搭载多波束声呐等水下声学探测设备，也可搭载机械臂进行水 下作业，产品具有定向巡游、定深巡游等运动功能。 3.技术要求：工作水深≥350m、负载≥8kg、推进器：垂直≥2个，水平≥4个，推进器功率≥1KW，推力≥15Kg、防水≥IP65级防水，可实现360°全向移动。 4.其他要求：结构包含云台、多波束声呐、照明灯、浮力块、推进器、导航舱、主控舱、机械臂； 5.供货时提供所投产品第三方检验机构出具完整有效的检验报告,出具报告的检验检测机构应取得市场监督管理部门的资质认定。
5 | 绳索救援套装 | 1.国家或行业标准：技术性能符合XF494-2023《消防用防坠落装备》的相关行业要求。 2.主要功能：能在恶劣的灾害事故环境下，快速建立救援系统； 3.其他要求：主要技术规格，参数及要求。 绳索手套1双、救援头盔1顶、头灯1个、护目镜1个、全身安全吊带（含胸式上升）1套、止坠器1个、扁带4条、牛尾2条、手式上升器1个、脚蹬绳1条、势能吸收器1个、主锁12个、装备包1个、小型单滑轮6个、大拉力侧板摆动单滑轮2个、救援胸袋1个、下降器1个。 4.绳索手套：高品质绳用手套，等级≥耐磨4级，切割≥1级，撕裂≥3级，穿刺≥3级，重量≤140g。 5.救援头盔：BTCPP聚丙烯制作或优于。 6.头灯：最大照明距离≥100米。 7.护目镜：具备防雾和防刮功能。 8.全身安全吊带（含胸式上升）：全身可倒置安全吊带1条，吊带腰部加厚载重系统，重量≤3kg。 9.止坠器：止坠器应具备制停一次下堕,下滑或不受控制的下降。保证在垂直或倾斜角度的绳索均可运作。应满足在绳索上下移动而不需人手操作，在绳索的任何一点容易安装和移除。可与势能吸收器挽索一起使用建立与安全绳所需的距离。 10.扁带：尼龙材质。在一端内置胶皮圈，防止挂环在圈内晃动，起到良好的稳固作用。 11.牛尾：牛尾绳可结合勢能吸收挽索使用，兩端配有塑料保护套。能固定锁扣位置，並且能保护兩端不受磨损。 12.手式上升器：手持上升器具有良好的操控性和抓握性，下方独立双开孔挂点设计，可分别挂两个挂环，相互不产生影响。 13.脚蹬绳：可调节脚蹬带，可根据工作状态调整舒适的踩踏长度。长度不应小于1.2米 14.势能吸收器：势能吸收器能与移动止坠器配合使用，能保持绳索与作业人员的距离，在工作阶段能起到保护绳索的作用。势能吸收器与止坠器配试。 15.主锁：用于绳索之间连接。 16.装备包：应配备专用装备包，并应达到良好的防水防油污效果。 17.小型单滑轮：要求铝制滑轮或优于，载重≥1000KG。 18.大拉力侧板摆动单滑轮：加强型固定侧板单滑轮，超大承重连接孔，一侧可安装抓结。 19.救援胸袋：多功能救援胸袋，采用尼龙材质或优于。 20.下降器：手柄可调节下降速度，也可做为地面保护使用。 21.供货时提供所投产品第三方检验机构出具完整有效的检验报告,出具报告的检验检测机构应取得市场监督管理部门的资质认定。
6 | 锚固装备套装 | 1.国家或行业标准：技术性能符合XF494-2023《消防用防坠落装备》的相关行业要求。 2.主要功能：用于解决救援时无法找到可靠且足够拉力的天然锚点情况下； 3.技术要求：固定锚桩长度≤90cm，单根拉力≥1500kg、静力绳：最小断裂负荷≥22kn，坠落系数冲击力：≤6kn、D型锁：长轴闭门破断强度≥27kn，长轴开门破断强度≥7kn，短轴闭门破断强度≥7kn、滑轮：承受荷载≥22kn； 4.其他要求：便携式金属锚点、激流救援滑轮、铝合金手动D型锁、抓绳器、静力绳、普鲁士结辅绳、可拖拽收纳箱； 5.供货时提供所投产品第三方检验机构出具完整有效的检验报告,出具报告的检验检测机构应取得市场监督管理部门的资质认定。
7 | 水下破拆工具组 | ·国家或行业标准：符合国家现行相关标准； ·主要功能：整套装备(包括动力源)潜入水下操作； 一、电动液压泵 1 台 1.采用高性能锂电池组； 2.配备实时电量显示屏幕； 3.额定工作压力≥50Mpa； 4.续航时间≥60分钟； 5.水下工作深度≥60 米； 二、液压剪切器 1 套： 1.刀头采用耐腐蚀材料，可在海域下使用； 2.液压接口支持水下带压带电热插拔； 3.水下工作深度≥65米； 4.额定工作压力≥50Mpa； 5.剪切能力：能剪切直径≥30mm 的 Q235A 材质圆钢和厚度≥15mm 的Q235A 板材； 6.开口距离≥160mm； 三、液压扩张器1套 1.扩张距离≥600mm；。 2.最大扩张力≥80kN； 3.水下工作深度≥65 米； 四、液压救援顶杆1套： 1.一级撑顶长度≥340mm；二级撑顶长度≥340mm； 2.一级撑顶力≥250kN；二级撑顶力≥115kN； 五、附件：液压管1套，电源控制系统1套，浮力装置4套，水下警示灯4套，充电系统1套，气压维护检测系统1套，便携运输箱4套。 六、供货时提供所投产品第三方检验机构出具完整有效的检验报告,出具报告的检验检测机构应取得市场监督管理部门的资质认定。
8 | 救生拉杆 | 1.伸缩杆：材料为碳纤维；折叠后长度（米）：≤2.6米 ；展开长度（米）：≥6米 ； 2.浮球的规格 ·增加伸缩杆的浮力，也可作独力的浮力设备使用； 重量≤1300g；直径≥220mm,高度≥290mm， 3.浮力圈的规格 ·围成圆圈的内径≥395mm；重量≤540g 4.单钩的规格 ·钩口宽≥100mm；长度≥320mm；重量≤350g 5.供货时提供所投产品第三方检验机构出具完整有效的检验报告,出具报告的检验检测机构应取得市场监督管理部门的资质认定。
9 | 潜水全面罩 | 1.全面罩需进行下潜测试，潜水深度≥50米; 2.适用于冷水潜水，全面罩可在小于10℃的水温中使用且不发生形变。 3.加装水面环境呼吸阀ABV，进一步节省水面气瓶气体。 4.预留通讯面罩通用端口，可选择加装无线或有线通讯设备。接口需与采购同包内的水下无线通讯系统接口相匹配 5.镜面可镀膜除雾，确保在下潜上升过程中不会有雾气的产生。 6.与面部贴合部位使用双密封硅胶垫，能够更好地贴合面部。头带选用快调头带，能够更好地进行调整与固定，且固定后不会松动。 7.允许两个或更多的潜水者或水面基站之间的通讯。使用数字信号处理技术，可通过语音菜单调节音量，改变通信对讲频道。 8.通讯范围考虑海况和干扰噪音程度，双频道通信距离为100米范围内清晰无明显干扰。采用标准音频频率，包含自动增益控制，增益后确保在环境噪音80-100分贝内无明显杂音干扰，通话清晰。 9.电源使用电池或充电电池，确保能有完好的防水防压力变形措施。 10.供货时提供所投产品第三方检验机构出具完整有效的检验报告,出具报告的检验检测机构应取得市场监督管理部门的资质认定。
10 | 干式潜水衣 | 1.水下保护装备，保护潜水员在水下安全 2.氯丁胶材质，厚度≥5mm，提高保暖性能，柔软轻便 3.领口、袖口采用乳胶密封，无毒，无化学刺激，并有刻度可根据个人需要裁剪 4.后开式金属防水拉链，带保护挡片，延长拉链的使用寿命； 5.脚部连接氯丁胶硬底潜水靴 6.配有包括≥90CM长低压管、手套和保暖头套储物袋(折叠用作更换垫)和原厂维护包零件包(拉链润滑油/棒、滑石粉袋等) 7.产品包含360度旋转充气阀、可调节排气阀、配备氯丁橡胶头罩、低压管、腿部装备袋，另配装备包一个。 8.供货时需按照甲方要求配号供货。 9.供货时提供所投产品第三方检验机构出具完整有效的检验报告,出具报告的检验检测机构应取得市场监督管理部门的资质认定。
11 | 湿式潜水衣 | 1、 关节屈伸部位增加厚弹性垫片，减少磨损(膝部内侧)。 2、 背部和胯部的弯曲预成型，更舒适的弹性曲张体验。≥3毫米弹性氯丁橡胶面料，内层采用抓绒面料，有效的增加保暖度。 3、 双平缝胶粘技术或优于，更耐用、更舒适，后背魔术贴调节松紧，方便快捷。 4、韧性筋线覆盖全身交叉部位缝线，超强的连接力，更适合恶劣水环境使用，增强性能。 5、膝盖增加护膝垫层，腿部更加灵活且更加耐磨、耐用。 6、选用高质量拉链，兼顾舒适度和耐用性。 7、所有拉链末端设计有氯丁橡胶保护垫片，避免撕裂增加强度。 8.供货时需按照甲方要求配号供货。 9.供货时提供所投产品第三方检验机构出具完整有效的检验报告,出具报告的检验检测机构应取得市场监督管理部门的资质认定。
12 | 潜水浮力装置 | 1、标准背负系统，双肩带快卸扣，带横向连接的胸扣，长度调节方便，V 型档带，容易穿脱。配备单瓶或双瓶适配器。 2、气瓶绑带以及防滑垫，气瓶固定稳固。 3、整体设置≥6 个金属 D 环，挂载点丰富，V 型档带两侧后方各设置不少于一个金属 D 环，挂载点设置，更适合公共安全潜水员水下取物。腰带左右各设置不少于一个整合式配重口袋，可以向下快速丢弃配重，气瓶绑带上设置两个小型配重口袋，组合可实现≥8KG 的配重载荷，组合丰富，可适应各种潜水环境。 4.供货时提供所投产品第三方检验机构出具完整有效的检验报告,出具报告的检验检测机构应取得市场监督管理部门的资质认定。
13 | 潜水气瓶 | 1.潜水气瓶瓶头阀采用耐压材质，气瓶最高工作压力≥20MPa，容积为12±0.5L。铝制气瓶，防锈及防爆设计，配防爆安全阀。潜水呼吸管为透明或黑色硅胶材质，顶部全干防浪口结合底部排水阀，易清理积水。 2.铝制气瓶，表面拉丝抛光处理，标准12L容量，尺寸≥180mm*680mm；设计壁厚≥12mm 3.气瓶工作压力≥18MPA，水下试验压力≥28MPA，爆破压力≥48MPA 4.气瓶头进气口螺纹:3/4-14NPSM 出气口螺纹：CAG850(DIN/YOKE两种形式都具备或配套转换装置) 5.工作压力≥200bar/3000psi 阀体承受压力≥250bar/3500psi公称工作压力≥20MPa，水压试验压力≥30MPA,气密性试验压力≥20MPA。配防爆安全阀。 6.气瓶配备不少于一个保护套 7.供货时提供所投产品第三方检验机构出具完整有效的检验报告,出具报告的检验检测机构应取得市场监督管理部门的资质认定。
14 | 潜水调节器（含附件） | 主要性能参数：1.主要功能：将高压气体减压成可供潜水员正常呼吸的压力，并根据潜水员呼吸频率和通气量调节大小使用。 2.技术要求：额定工作压力：3500PSI，中间压力：135～145PSI；二级调节器：中性浮力，塑钢外壳，铝合金保护环，左侧旋钮，可调节吸气阻力。硅胶咬嘴，75CM橡胶材质低压软管，承压350PSI。吸气阻力：1.2～1.4CIW，呼气阻力：1.1CIW，流量：＞30SCFM；备用调节器：中性浮力，塑钢外壳，铝合金保护环。排气阀两侧延伸，硅胶咬嘴， 75CM橡胶材质低压软管，承压350PSI。中压：150PSI，吸气阻力：1.2～1.4CIW，呼气阻力：≤1.1CIW。 3.其他要求：由一级减压器、供气软管、二级呼吸减压器、备用调节器等部件组成。一级调节器：平衡活塞式或隔膜式一级装备，镀铬黄铜制造。旋转塔设计，不少于五个低压出口。 4.供货时提供所投产品第三方检验机构出具完整有效的检验报告,出具报告的检验检测机构应取得市场监督管理部门的资质认定。
15 | 潜水电脑表 | 1.主要功能：适用于潜水作业时为潜水员提供例如下潜深度、压力、距离、时间、温度、潜水记录、减压计划等多项水下检测数据。 2.技术要求：支持固件可升级、多种气体Trimix减压、BuhlmannGF算法、密闭系统固定PPO2、1或3个氧气传感器的密闭系统实时监测、CC模式下可迅速执行OC紧急脱险和NDL条状图；具有外部检测、数字罗盘和仪表模式；≥2.4英寸全彩显示屏，≥320*240屏幕分辨率；可充电锂电池；蓝牙集成，可使用蓝牙技术迅速下载显示潜水记录；使用深度≥100米；待机模式续航≥800小时； 3.其他要求：大屏幕双按键界面，多种潜水模式：水肺潜水、自由潜水用；整合了用于循环呼吸器的完全减压情况下的主要或备用氧分压检测接口；可使用软件对电脑数据分析潜水记录、减压计划、温度等。 4.供货时提供所投产品第三方检验机构出具完整有效的检验报告,出具报告的检验检测机构应取得市场监督管理部门的资质认定。
16 | 管供式潜水装具 | 1.国家或行业标准：无 2.主要功能：岸上供气，使潜水员能加长时间在水下作业 3.技术要求：内含三口配气板、脐带、潜水头盔、干式潜水服、通讯系统各1套，水面供气式潜水装具电动供气机、内燃式应急供气机各1套。 4.供货时提供所投产品第三方检验机构出具完整有效的检验报告,出具报告的检验检测机构应取得市场监督管理部门的资质认定。
17 | 水下推进器 | 1、潜水深度≥10米； 2、水下速度≥30m/min； 3、运行时间≥40分钟 4、充电时间≤10小时 5、净重≤12kg（不含电池） 6、供货时提供所投产品第三方检验机构出具完整有效的检验报告,出具报告的检验检测机构应取得市场监督管理部门的资质认定。
18 | 无电切割刀 | 1.主要功能：用于破拆熔度金属障碍物及玻璃障碍物 2.技术要求：喷焰≥4000°C，可溶化绝大多数的常见金属障碍物 3.其他要求：产品所含部件包含药筒和激发手柄等 4.供货时提供所投产品第三方检验机构出具完整有效的检验报告,出具报告的检验检测机构应取得市场监督管理部门的资质认定。
19 | 金属弧水陆切割器 | 1.组成：由背架、气瓶、减压器 输气管路、点火棒及负极线、点火电源、切割枪、金属速切条等部件组成。 2.气瓶容积≥6.8升。 3.连续点火次数≥60次。 4.产生高温金属弧>6000°C。单根燃烧时间≥60s。 5.整机质量≤16㎏。 6.金属速切条数量≥20根。 7.供货时提供所投产品第三方检验机构出具完整有效的检验报告,出具报告的检验检测机构应取得市场监督管理部门的资质认定。
20 | 水下电焊切割机 | 1.能在水下溶解大部分物质，包括金属和非金属，能在短时间内完成打孔、切割或开凿工作。 2.高温金属弧≥6000°C。 3.最大下潜作业≥30米水深。 4.配备浮力桶、便携箱等。 5.供货时提供所投产品第三方检验机构出具完整有效的检验报告,出具报告的检验检测机构应取得市场监督管理部门的资质认定。
21 | 水下起吊工具组 | 1.主要功能：用于水下打捞、水面助浮 2.技术要求：起浮能力≥1t，材质为高强TPU材质或更优质材料，自动安全阀 3.其他要求：由浮力袋、安全排气阀、潜水气瓶、两路充气接头、泄气阀、承重带、固定链条、携带手提包等组成 4.供货时提供所投产品第三方检验机构出具完整有效的检验报告,出具报告的检验检测机构应取得市场监督管理部门的资质认定。
22 | 干式水域救援服 | 1.国家或行业标准：总体性能符合《消防水域救援个人防护装备试验大纲》标准要求 2.主要功能：消防员水域救援，具有耐磨保温等功能 3.特点： ·连体式、三层复合材质 ·在经常磨损的区域例如臀部、肘部和膝部做特殊加固处理； ·裆部有高强度防水拉链，如厕时不用脱下整件衣服； ·具有高亮反光带； ·可按用户要求供应型号并定制标识及字体。 4.防渗漏性能： 经静水中持续 1h 的渗透性能试验，防护服的进水量≤0. 1 kg。 5、保温性能： 穿着者在10℃以下的冷水中浸泡1小时后，体温下降≤2℃； 6.供货时提供所投产品第三方检验机构出具完整有效的检验报告,出具报告的检验检测机构应取得市场监督管理部门的资质认定。
23 | 湿式水域救援服 | 1.国家或行业标准：总体性能符合《消防水域救援个人防护装备试验大纲》标准要求 2.主要功能：用于消防员在水域环境中开展救援，降低救援人员危害，面料≥3mm。 3.YKK拉链可以使救援者穿、脱装备都非常的迅速和便捷； 4.在关节部位都有增强耐磨的补强材料，也可以提供额外的保护； 5.手臂和腿部有荧光反射区，提高了救援者的警示性。 6.可按用户要求供应型号并定制标识及字体。 7.供货时提供所投产品第三方检验机构出具完整有效的检验报告,出具报告的检验检测机构应取得市场监督管理部门的资质认定。
24 | 移动水囊 | 1.符合XF1204-2014标准 2.排水口：≥65mm，接口符合GB12514的规定 3.环境适应温度至少满足：-65℃——+80℃ 4.容积：≥30立方 5.底部设置有放余水开关 6.供货时提供所投产品第三方检验机构出具完整有效的检验报告,出具报告的检验检测机构应取得市场监督管理部门的资质认定
25 | 水域救生套装 | 含激流救生衣、抛绳包、牛尾绳、救生圈（救生衣根据甲方要求配号，标识按照甲方要求安装） 1.激流救生衣技术参数： 1）外观：救生衣的系固采用扣件或拉链形式；救生衣的属具及配件无尖角，毛刺等导致穿着者和被救者受伤的缺陷;救生衣上逆向反光带的总面积≥300c㎡，且救生衣的胸腹部、肩部和背部的外表面均贴有逆向反光带救生衣装有能防止穿着人员入水后救生衣上浮窜动的档带，后领口有提拉把手； 2）环绕胸部设置一条多功能腰带，前胸是设置PFD自救装置，后背部设有牵引绳连接拉环，腋下设计腋下带装置，必免救生衣上浮问题； 3）活饵快卸系统：环绕胸部腰带一条，使用一组不锈钢日型环及塑钢固定，拉环上配置一根牛尾绳。 4）正面配置≥2个大容量排水网布构成的置物袋（可拆卸式设计），肩部配置一个对讲机口袋（可拆卸式设计）。后背同时也增加一个大容量置物袋（可拆卸式设计）； 5）多个前置挂点的设计方便使用者使用和固定刀、口哨，每件救生衣配有示位灯1只，示位灯遇水即亮；配备高音哨2个。 6）下摆部带有连接点，用于连接腿部固定带，防止水流水浪将救生衣冲脱； 7）救生衣浮力≥150N； 2.救生圈技术参数： 1）符合GB/T 4303-2008《船用救生衣》标准 2）救生圈内层为以聚氨酯泡沫材质，外层为尼龙乙烯基材质，具有抗老化，不易损坏及电绝缘性良好等优点。 3.抛绳包参数： 符合《消防水域救援个人防护装备试验大纲》 1).水域救援漂浮救生绳为包芯绳结构，主承受部分由连续纤维制成； 2).救生绳表面无机械损坏现象，整绳粗细均匀、结构一致；绳皮编入1股贯安全绳的蓄光发光纤维； 3).长度≥20m，粗≥10mm 4.备份弹性牛尾绳一条 5.供货时提供所投产品第三方检验机构出具完整有效的检验报告,出具报告的检验检测机构应取得市场监督管理部门的资质认定。
26 | 潜水装备套装 | 一、潜水头套： 用于水域救援保暖头套使用，通过包裹头部和耳朵减少在水里身体的热量流失，高弹性氯丁橡胶制成，内层贴合皮肤的内衬，穿着舒适，耐久度高。 二、潜水主灯： 1.主要功能：适用于潜水员水下作业时增加光源使用。 2.技术要求：≥1500流明，防水≥150米，可连续使用24小时。 3.其他要求：带电池仓，带潜水支架。 潜水脚蹼： 脚蹼，左右对称设计，踢水时稳定性好，响应快，推进力强劲。人体工学设计，与潜水靴接合稳固。 三、潜水手电： 1.主要功能：适用于潜水员水下照明时使用。 2.技术要求：手电筒采用高强塑料制作而成，超厚筒身，≥80米防水规格；使用≥3W大功率LED ，亮度≥200流明； 3.其他要求：包含电池、玻璃镜片；筒身颈部处有绳孔并配有挂绳，可以方便系挂、携带。 四、潜水刀 1.主要功能：用于水下切割渔网、鱼线、绳索等作业是使用。 2.技术要求：刀片材质：钛合金或优于；刀鞘材质：ABS塑料或优于；总长：≥18 cm； 3.刀片长：≥7.7 cm；5.总重量：≤210g；刀刃：一边光滑刃口和割绳口，另一边 锯齿形刃口。 4.其他要求：刀刃锋利防锈；刀鞘锁扣设计。 五、潜水配重及配重带 1.主要功能：适用于潜水员调节浮力比重，便于下潜或上浮至救援作业的深度。 2.技术要求：每组2公斤不少于6块，1公斤不少于2块，一共不少于8块，共计不少于14公斤。配重腰带不少于5CM宽度，耐磨耐腐蚀材质，长度可调整；钢质扣或优于，军事级别防锈防腐蚀。 3.其他要求：外观包裹保护膜，美观并减少铅对人体接触的伤害，降低对环境的污染，便于运输和使用存放 。 六、供货时提供所投产品第三方检验机构出具完整有效的检验报告,出具报告的检验检测机构应取得市场监督管理部门的资质认定。
27 | 冰面救援服 | 1、适合于-25-0℃水温。 2、内背带设计，可将救援服调节至感觉最舒适的位置。配有舒适的头罩。膝盖处加配2块 护垫，具有更好的护膝作用。 3、全身配有不少于5处反光条和魔术贴。胸部配有全调式安全吊带。肘部有护垫保护，大腿部有特殊调整带，腿部宽松设计方便穿脱。配有高韧性手套，有保暖护腿靴。 4、尺寸：适合身高1.5-1.9m。 5、整体设计成连体服装，手套、靴子和头罩都与服装为一整体。手套为五指，里面有保暖内衬。靴底防滑，里面有厚靴垫。 6、服装里有可拆式透气保暖内衬。 7、整体防渗漏性能：穿着救援服在浸泡1h后，进水和透水量≤55克。 8、服装型号根据甲方要求配号，标识根据甲方要求印制，配备弹性牛尾绳1条。 9、供货时提供所投产品第三方检验机构出具完整有效的检验报告,出具报告的检验检测机构应取得市场监督管理部门的资质认定。
28 | 全面罩 | 1.全面罩需进行下潜测试，最大潜水深度≥50米; 2.适用于冷水潜水，全面罩可在小于10℃的水温中使用且不发生形变。 3.加装水面环境呼吸阀ABV，进一步节省水面气瓶气体。 4.预留通讯面罩通用端口，可选择加装无线或有线通讯设备。接口需与采购同包内的水下无线通讯系统接口相匹配 5.镜面可镀膜除雾，确保在下潜上升过程中不会有雾气的产生。 6.与面部贴合部位使用双密封硅胶垫，能够更好地贴合面部。头带选用快调头带，能够更好地进行调整与固定，且固定后不会松动。 7.允许两个或更多的潜水者或水面基站之间的通讯。使用数字信号处理技术，可通过语音菜单调节音量，改变通信对讲频道。 8.通讯范围考虑海况和干扰噪音程度，双频道通信距离为100米范围内清晰无明显干扰。采用标准音频频率，包含自动增益控制，增益后确保在环境噪音80-100分贝内无明显杂音干扰，通话清晰。 9.电源使用电池或充电电池，确保能有完好的防水防压力变形措施。 10.供货时提供所投产品第三方检验机构出具完整有效的检验报告,出具报告的检验检测机构应取得市场监督管理部门的资质认定。
29 | 冰域呼吸器组件 | 1、超平衡隔膜式一级调节器和高效能二级调节器。二级头调节器可直接调节呼吸阻抗和被动吸出气量功能。 2、气孔轴线垂直于进气通道轴线，须为T型结构，利于优化管线布设。 3、内部热交换器，带凸轮锁的盖开口， 4、高科技聚合物阀体，可拆卸导流板和阀体。 5、锥形气体过滤器和易于接驳气瓶的阀体，PVD镀膜技术机体护层。 6、2个高压端口，7/16 UNF。4个中压端口，3/8 UNF。工作压力232 BAR，校准压力10 BAR。空气供应4500 L/MIN，重量不大于675g。开启供气阀平均力3.5MBAR，平均呼吸功耗0、6 J/L。螺纹：3/8”-24，工作压力：≥1500PSI，爆破压力：≥6000PSI，铜镀铬或钛材质，可快速拆分。 7、平衡压力舱为干式设计，易于保养。 8、可直接冰潜潜水。 9、供货时提供所投产品第三方检验机构出具完整有效的检验报告,出具报告的检验检测机构应取得市场监督管理部门的资质认定。
30 | 冰面救援滑板 | 主要用于消防员冬季冰面救援使用。 1、应一体成型设计，非多层压制，不易分解。 2、材质应完全不吸水，可长时间浮出水面。 3、带有多个把手，把手长度：≥25cm。 4、正面带有两个导流槽，防止积水。 5、应使用高亮颜色，增强可视性。 6、长度：≥155cm，宽度：≥91cm。 7、供货时提供所投产品第三方检验机构出具完整有效的检验报告,出具报告的检验检测机构应取得市场监督管理部门的资质认定。
31 | 冰面行动辅助套装 （冰爪2副、爬行辅助器1对、冰镐1把、冰锚1副） | 一、冰爪：（配备2副） 冰爪用于冰面救援可以在很滑的地面或者冰面上站稳脚跟。 钢爪：不锈钢材质或优于；≥24颗 胶圈：TPE橡胶或优于；厚度≥5mm 胶圈钢爪间由无缝焊接链条连接 尺寸根据甲方需求选择 二、爬行辅助器（冰锥）： 冰面救援爬行辅助器可以在冰面上寻找固定点，在保持身体冰面接触的同时可以快速移动身体。 1、塑料把手≥10cm， 2、内有冰锥，底光环境下方便识别。 结构：由两个可压弹出金属冰锥头的把手和反光连接线组成。 特点：小巧轻便，帮助在冰面上寻找固定点。 三、冰镐： 采用航空铝制成或优于，重量轻，便于携带，坚固耐用，重量轻，表面顺滑、减少对绳索的磨损。镐身采用热锻铝镁合金材质或优于，更加耐用。长≥65cm，宽≥23cm。 四、冰锚： 用于制作锚点，合金材质，坚固耐用，不会生锈并能够减少对阳光热量的吸收，一套4根(长度不等），长度10-25cm。 五、其他要求：供货时提供所投产品第三方检验机构出具完整有效的检验报告,出具报告的检验检测机构应取得市场监督管理部门的资质认定。

## 破拆侦检器材
破 拆 侦 检 器 材 参 数
序号 | 装备名称 | 性能参数
1 | 音频生命探测仪 | 1、用于探测废墟中的受困者并对其行精位置进确定位，灵敏度高。显示器及控制面板操作简单。内置超灵敏震波传感器、联络通讯探头。装置和可调控电子过滤器，以减少环境干扰因素；震波传感器数量≥4 个，每个传感器上配备电缆线:≥8 米（如配备无线探头可不配线缆）；配备音频防水探测器 1 个，可实现与被困者间的交流。 2、可调节高频及低频滤波器：可过滤掉如破拆工具、车辆、风声及高压电缆等非侦听的噪音。 3、内置大容量锂电池，工作时间:≥5 小时；自带麦克风立体声耳麦 1 个，自动限制音量有效保护耳朵；充电器 1 个，；配备防震防水包装箱 1 个，增配备用电池 1 套及备用耳麦 1 个。 4、须提供视频演示资料 1 份。 5、配备中文说明书、供货时提供所投产品第三方检验机构出具完整有效的检验报告出具报告的检验检测机构应取得的市场监督管理部门的资格认定。
2 | 红外生命探测仪 | 1、双模式显示：≥8英寸，彩色高清显示屏。 2、主机具有录制功能，带存储功能。 3、红外补光探头： （1）探头前端内置≥8颗红外灯，具有定位功能； （2）外径≤40mm；可双向对讲； 4、可根据人体温度显示伪彩画面，探测距离≥200m。 5、可双向对讲；具有定位功能。 6、探头前端另内置≥6颗LED灯。 7、语音对讲范围≥200㎡。 8、红外防水探头： （1）内置≥8颗红外灯； （2）外径≤40mm； （3）可在黑暗条件下自动感光； （4）防水≥IPX6； 9、管道探头：管道用硬质线缆长度≥20m。 10、伸缩杆≥2m。 11、主机一次充电工作时长≥6h。 12、具有永久性标志及产品数据标识。 13、其他要求：配备中文说明书、供货时提供所投产品第三方检验机构出具完整有效的检验报告、出具报告的检验检测机构应取得的市场监督管理部门的资格认定。
3 | 核辐射探测仪 | 1、国家或行业标准：无标准。 2、主要功能：可远距离测量核射线，避免人体受到伤害。 3、技术要求：能够探测α、β、γ和 X 射线，本底跟踪算法，稳定性高度，响应迅速。 4、其他要求：数据可实时传输到电脑进行分析，可通过上位机软件连接 PC 实现数据的存储、传输和分析等、配备中文说明书。 5、供货时提供所投产品第三方检验机构出具完整有效的检验报告、出具报告的检验检测机构应取得的市场监督管理部门的资格认定。
4 | 位移监测仪 | 1.1用于检测墙体可能出现松动倾倒、建筑大梁下沉、金属罐体侧移或是玻璃墙倒塌等提前预警的报警系统。 1.2采用无害激光，能够检测到由地震、炸弹、瓦斯爆炸等产生的危房及其它建筑结构（如：地板、地板砖、柱子、墙体）的任何细微的移动。 2.性能要求 2.1整机配备由激光位移主机、三脚架、手持无线控制接收机、安全防护箱等组成； 2.2激光发射器监测距离≥100米； 2.3激光束≥2束，提高探测准确率； 2.4激光报警值支持固定报警值和任意设定报警值两种方式。可通过快捷键设置多个固定报警阀值，可调节范围至少满足1-200mm； 2.5激光最小监测数值：≤1mm； 2.6当位移量超出设定值时给出声光报警指示，声光报警，消防声报警器报警声音≥90DB； 2.7双屏幕显示：激光主机显示屏一路显示激光状态，一路显示视频状态， 2.8视频显示屏：可显示被监测物体，视频画面可放大、缩小、聚焦； 2.9主机配有望远镜，辅助观测被监测目标； 2.10具有手持无线控制接收机，与激光主机无线传输距离≥400m； 2.11手持无线控制接收机可设置激光发射器报警值、重置报警值； 2.12主机配有三角支架，具有云台转动功能，可通过三脚架的调节调整探测角度； 2.13大容量聚合物锂电池，工作时间≥10h； 2.14工作温度至少满足-15℃~50℃； 3.其他要求：配备中文说明书、供货时提供所投产品第三方检验机构出具完整有效的检验报告、出具报告的检验检测机构应取得的市场监督管理部门的资格认定。
5 | 余震监测仪 | 1、为保护在应急救援作业中救援人员安全的高精度无线数字报警器，可实时显示位移、震动数字状态，余震监测仪编号、报警值等内容。 2、测量范围：可通过三维立体监测X、 Y 、Z 三轴显示。 3、分辨率显示精度≤0.01度。 4、测量精度：≤0.1度。 5、声光报警：LED闪光灯,消防声大于100dB，报警声大小可调节； 6、报警值：可调节。 7、电池：内置高容量锂电池，工作时间≥12小时。 8、设备配备不少于4路余震位移监测器。 9、余震监测仪与声光报警器无线连接距离：≥550米 10、配备航空材质防护箱 11、配备中文说明书、供货时提供所投产品第三方检验机构出具完整有效的检验报告、出具报告的检验检测机构应取得的市场监督管理部门的资格认定。
6 | 现场空气监测仪 | 1、国家或行业标准： 2、主要功能：可对灾后现场危险气体、毒化物质、挥发性有机物VOCs、标准化学战剂CWA、工业有毒有害气体TIC以及在消防应急救援中遇到的危化品、射线以及救援现场的气象、环境、PM2.5和区域安全性进行监控。 3、技术要求：可检测类别：气体：LEL、CO、O2 、SO2、H2S、VOC、神经性毒剂【沙林（GB）、索曼（GD）、维埃克斯（VX）】、糜烂性毒剂【如芥子气】、常见工业毒气等。辐射：γ射线。粉尘：PM2.5。并采用泵吸式设计。 4、其他要求：内置危化品查询软件，详述危化品的重要危害信息、应急处置方案及注意事项、防护措施，可显示、记录及查看实时气体及射线数据监测、定位信息、电子地图显示、气象数据监测、实时报警信息、例行统计报表、统计图形化、数据分析、统计输出。可以自动显示测量值，电池，数据记录状态，无线信号连接状态、北斗定位状态等，并可切换TWA、STEL 等显示模式。 5、配备中文说明书、供货时提供所投产品第三方检验机构出具完整有效的检验报告、出具报告的检验检测机构应取得的市场监督管理部门的资格认定。
7 | 热成像仪 | 符合XF/T635-2023《消防用红外热像仪》中标准。 1.主要功能：消防员进入黑暗或浓烟现场时寻找火点、搜寻被困人员使用的装备。 2.技术要求：探测器刷新率不低于60Hz;屏幕刷新率不低于30Hz;2倍和4倍数字变焦；传感器敏感度 NETD<50mK (0.05゜C)。 3.其他要求：屏幕色彩模式不低于6种，如提供火场、人员搜救、预估、检测、失踪人员、火情等模式；防护等级不低于IP67。 4.配备伸缩式挂带，方便携带与使用。 5.配备中文说明书、供货时提供所投产品第三方检验机构出具完整有效的检验报告，出具报告的检验检测机构应取得的市场监督管理部门的资格认定。
8 | 测温仪 | 1.参照JJG149-2005《铁路专用轻便型红外测温仪》标准。由光学系统、光电探测器、信号放大器及信号处理等部分组成；通过对物体自身辐射的红外能量的测量，准确测出其表面温度； 2.主要功能：消防员进入高温场所作业时使用的温度测量装备。 3.测温范围-50℃-900℃。 4.可预设高、低温危险报警。 5.重量≤500g。 6.供货时提供所投产品第三方检验机构出具完整有效的检验报告,出具报告的检验检测机构应取得市场监督管理部门的资质认定。
9 | 有毒气体探测仪 | 1.校准:自动校准,自动归零:可选数据存储器，可下载到PC机。 2.闪光报警:具有闪光报警光柱，液晶屏幕显示探测到的气体和所处的报警级别。 3.报警指示器:至少有声、光和振动警报,清楚地告知报警级别。 4.检测对象:可检测空气中氧气、毒气(一氧化碳、硫化氢)和有机挥发性气体等多种气体的浓度。 5.具有轻便、小巧、携带方便、快速检测，防爆、防水喷溅等特点。 6.防爆等级:≥Exia IIC T4. 7.重量:≤1000g。 8.配备探测仪配保护套、可充电电池(提供备用电池)和电池充电器。 9.检测方式:不少于两种。 10.供货时提供所投产品第三方检验机构出具完整有效的检验报告,出具报告的检验检测机构应取得市场监督管理部门的资质认定。 11.仪器质保期内，甲方可要求乙方免费对气体探头进行定期检测与标定。
10 | 可燃气体检测仪 | 1.符合Gb15322.3-2019《可燃气体探测器》标准。 2.具有自动校准、自动归零功能和自动测试、检测方式不少于两种。 3.显示方式:液晶屏显示。 4.检测气体:可燃气0-100%LEL 等。 5.具备可燃气体爆炸下限报警功能。 6.报警方式:至少具备声光报警。 7.重量:≤1000g。 8.防爆等级:≥Exib IIB T3 Gb。 9.防护等级:≥IP65。 10.可充电电池，并配充电器和备用电池。 11.供货时提供所投产品第三方检验机构出具完整有效的检验报告,出具报告的检验检测机构应取得市场监督管理部门的资质认定。 12.仪器质保期内，甲方可要求乙方免费对气体探头进行定期检测与标定。
11 | 激光测距仪 | 1.国家或行业标准：《手持式激光测距仪检定规程》(JJG 966 2010)； 2.测距范围≥1000m。 3.测距误差≤±1m。 4.具有测速功能。 5.具有测高功能。 6.望远镜倍率≥6X。 7.望远镜目镜孔径≥15mm。 8.望远镜物镜孔径≥20mm。 9.防水≥IP65。 10.供货时提供所投产品第三方检验机构出具完整有效的检验报告,出具报告的检验检测机构应取得市场监督管理部门的资质认定。
12 | 雷达生命探测仪 | 1.国家或行业标准：《消防用雷达生命探测仪》（XF 3010-2020）。 2.采用综合雷达技术与生物医学工程技术研制而成，具有移动侦测和分层扫描功能。 3.探测类型:具有二维定位探测功能，能够精准定位出目标的二维坐标。 4.隔墙探测距离:穿透≥50cm 墙体，静止生命体探测距离≥25m;运动生命体探测距离≥30m。 5.穿透能力:能够连续穿透≥8m 厚砖混实体墙体探测到生命体。 6.探测显示:对探测区域内是否存在生命体自动判别，并将探测到的静止目标和运动目标以不同的图形显示。 7.探测张角:≥120°。 8.遥控距离:空旷环境下雷达主机和控制终端的无线通讯距离≥100 米。 9.模式选择:可对空气、废墟、穿墙等场景进行搜索模式的选择，实现优化检测。 10.可更换电池:电池上自带显示剩余电量，单块电池续航时间≥4小时:为加强野外搜索电池续航能力，配备电池数量≥2块。 11.雷达探测准确率≥95%。 12.整机可防震防水。 13.供货时提供所投产品第三方检验机构出具完整有效的检验报告，出具报告的检验检测机构应取得市场监督管理部门的资质认定。
13 | 视频生命探测仪 | 1.彩色液晶显示屏≥6In;分辨率:≥1080P;可以拍照、录像，具有双向对讲功能。 2.内置存储模块≥32GB。 3.至少配有2种探头，其中一种探头为内置红外灯: (1)最大直径≤50mm。 (2)通过主机按键可控制探头270°水平旋转。 (3)通过主机按键可控制探头90°竖直旋转。 (4)内置LED灯。 4.轻型手持探杆，伸展长度≥2m。 5.供货时提供所投产品第三方检验机构出具完整有效的检验报告，出具报告的检验检测机构应取得市场监督管理部门的资质认定。
14 | 水下侧扫声呐 | 1.国家或行业标准：《侧扫声呐测量技术要求》（JT/T 1362-2020） 2.主要功能：用于救援现场寻找水下小型目标； 3.技术要求：具条高清侧扫图像清晰度2.具备高清(HD) 和超广角 3D 扫描；扫描宽度：183m；扫描速度：3-13Km/h； 4.其他要求：配备3D探头、3D处理器、声纳探头等； 5.配备中文说明书，供货时提供所投产品第三方检验机构出具完整有效的检验报告,出具报告的检验检测机构应取得市场监督管理部门的资质认定。
15 | 水下前视声呐 | 1.国家或行业标准：《 声呐通用规范》（GJ B 22A-99）； 2.主要功能：主要用于水下物体的探测和成像； 3.技术要求：声纳扫描：下扫、侧扫均≥90m，并具备扫描记录功能，可实时记录探测数据，防护等级≥IP67；支声纳探头（传感器）最大下水深度≥180m； 4.配备中文说明书，供货时提供所投产品第三方检验机构出具完整有效的检验报告,出具报告的检验检测机构应取得市场监督管理部门的资质认定。
16 | 便携式流速仪 | 1.国家或行业标准：《转子式流速仪》（GB/T 11826-2019）； 2.主要功能：用于测量水等液体流速的一种便携式测量仪表。 3.技术要求：测速范围:0.01-400 m/s 或优于；测流误差:≤1.5%或优于；采样时间 1~999s 任意设定或优于；测量方式:测杆定位测量或优于；温度范围:-20℃-50℃ 或优于； 4.供货时提供所投产品第三方检验机构出具完整有效的检验报告,出具报告的检验检测机构应取得市场监督管理部门的资质认定。
17 | 水深探测仪 | 1.国家或行业标准：《水深测量仪器 第3部分：超声波测深仪》（GB/T 27992.3-2016）满足SL_T 185-1997标准； 2.主要功能：用于测量水位深度； 3.技术要求：水深测量范围≥80m，-10℃≤温度测量范围≤50℃；具有彩色显示屏可显示实时温度和深度；仪器使用时间大于10h； 4.供货时提供所投产品第三方检验机构出具完整有效的检验报告,出具报告的检验检测机构应取得市场监督管理部门的资质认定。
18 | 水质检测仪 | 1.国家或行业标准： 2.主要功能：检测水中有害物质的浓度和水质指标； 3.技术要求：吸光度范围满足：-0.30A—3.00A；条形码自动识别测试方法功能、3种质量控制模式（AQA）、零点及浊度校正功能；存储结果≥1000个； 4.其他要求：包含分析仪、电源及接口件、内置可充电电池、零点校正管、操作手册、存储晶片等； 5.供货时提供所投产品第三方检验机构出具完整有效的检验报告,出具报告的检验检测机构应取得市场监督管理部门的资质认定。
19 | 水下红外夜视仪 | 1.主要功能：用于水下人员或物品探测 2.技术要求：探测器刷新率≥60Hz；屏幕刷新率≥30Hz；数字变焦；防水设计，满足水下使用需求；每块电池使用时间≥2小时 3.其他要求：包含主机、电池组（不少于2块）、充电器、便携箱等 4.供货时提供所投产品第三方检验机构出具完整有效的检验报告,出具报告的检验检测机构应取得市场监督管理部门的资质认定。
20 | 水泥切割机 | 1、国家或行业标准：GB32460-2015《消防应急救援装备 破拆机具通用技术条件》 2、主要功能：用于地震、坍塌等灾害救援时破拆使用，环锯。 3、技术要求：额定功率：≥4.5KW；引擎满足或优于风冷2冲程；排气量大于90cm³；切割锯直径≥340cm；切割深度≥250cm;重量不包括切割设备≤14kg；声音和噪音声级≤110dB。 4、其他要求：配备中文说明书、每台锯配2张锯片、配相应维修工具、配冷却水管、冷却水箱与水泵集成设计、供货时提供所投产品第三方检验机构出具完整有效的检验报告、出具报告的检验检测机构应取得的市场监督管理部门的资格认定。
21 | 绳锯 | 1、主要功能：能快速切割钢筋混凝土、石块、金属、非金属等各种材料，可供消防员用于处置地震、建筑倒塌、泥石流等灾害事故中，破拆大尺寸钢筋混凝土梁柱、山石、钢结构等，还可用于处置汽车、动车、船舶、航空等交通事故，破拆汽车、动车、飞机、船舶等的外壳。 2、技术要求：液压系统压力≥12MPa，串珠绳长度≥20m，切断400mm*400mm*400mm的钢筋混凝土块和花岗岩所需时间均≤20min。 3、其他要求：由液压动力站、绳锯驱动、导向轮、绳锯链条等组成，切割过程中无需冷却液。 4、供货时提供所投产品第三方检验机构出具完整有效的检验报告、出具报告的检验检测机构应取得的市场监督管理部门的资格认定。
22 | 电钻 | 1.国家或行业标准：《电钻》（GB/T 5580-2007） 2.主要功能：消防员在救援现场对管道、金属、塑料、木材上开孔的工具。内置无刷电机，具有三种以上工作模式，包括电锤、电钻等。 3.技术要求：最大夹头直径≥10毫米；转速满足≥1200转/分；重量≤5千克；锂电池充电时间≤1h。 4.其他要求：至少配置5种不同规格的钻头，多功能快换夹、备用电池≥2块。 5、供货时提供所投产品第三方检验机构出具完整有效的检验报告、出具报告的检验检测机构应取得的市场监督管理部门的资格认定。
23 | 开缝器 | 1、国家或行业标准国家或行业标准：《液压破拆工具通用技术条件》（GB/T 17906—1999）《液压破拆工具通用技术条件》（GB/T 17906—1999） 2、开缝器；工作压力≥63MPa 最大起升力≥200KN 最大升起高度≥50mm 最小开缝缝隙≤6.5mm 质量≤12Kg。 3、手动泵：额定工作压力≥63 Mpa 额定输出流量≥1.5mL 次低压输出压力≥10MPa 低压输出流量≥10.5ml 油箱容积≤3L。 4、供货时提供所投产品第三方检验机构出具完整有效的检验报告、出具报告的检验检测机构应取得的市场监督管理部门的资格认定。
24 | 液压破拆工具组A | 1、配置：包括液压机动泵1台、电动液压机动泵1台、液压油管2根、液压扩张器1把、多功能剪扩钳1把、支撑顶杆1根、及配套附件等。符合GB/T17906《液压破拆工具通用技术条件》标准，提供产品相关认证证书或检测报告复印件，配备详细的中文说明书。 2、机动液压机动泵：额定高压输出≥70Mpa、低压输出压力≥10Mpa、额定高压流量≥0.6L/s、低压输出流量≥1.5L/s、质量≤35kg 3、电动液压机动泵：重量轻: ≤12kg、具有电子一键式启动开关,额定工作压力≥700bar，可带压拆卸,为所有规格工具提供动力，油箱容量≥2500cc，配有2米连接软管,可将泵背在身上进行操作。功率≥1.7kW。单接口设计，可以带压插拔，可接驳两件工具同时工作，单输出模式时可设置为倍速模式，工作效率约为双输出时的两倍。 4、液压扩张器：扩张距离≥650mm，扩张力≥70KN，重量≤19kg。 5、多功能剪扩钳：最大扩张距离≥360mm，扩张力≥45KN，最大剪断能力≥ф32mm(圆钢)。 6、支撑顶杆：顶升力≥200KN，最大行程≥300mm，总支撑高度≥1060mm。 7、液压油管：可在工作状态下带压任意快速连接和插拔，可360度自由旋转而不扭曲不打结、不漏油，使用寿命10年以上。 8、供货时提供所投产品第三方检验机构出具完整有效的检验报告、出具报告的检验检测机构应取得的市场监督管理部门的资格认定。
25 | 液压钻孔机 | 一、液压动力站参数要求： 1、提供稳定的液压动力源。 2、动力站发动机功率：≥13马力。 3、输出压力：≥105bar。 4、液压油箱容积：≥13升。 5、燃油箱容积：≥6.5升。 6、配备折叠手柄和行走轮。 7、采用手动启动或优于。 8、液压管连接方式：快速接头连接。 9、配套液压软管两套：一套软管≥10米、一套软管≥30米。 二、液压钻孔机参数要求： 1、最大钻孔直≥200mm,具有钻孔直径卡死的自动停机安全保护功能，安全性高，装置的冷却水系统，保证钻头的使用寿命。 2、配有钻架，长时间工作、向上钻孔时可有效减轻工作人员负荷。 3、最大转速：≥600rpm。 4、重量：≤10kg。 5、钻速可调，与液压工作站匹配。 6、工作压力至少满足105-140bar。 7、最大压力：≥155bar。 8、配有至少三组不同直径钻头，每组两个。 9、配套电动冷却水泵及其管路长度≥10米，水泵扬程≥10米，储水量≥20L，运转过程中可持续加水。 三、供货时提供所投产品第三方检验机构出具完整有效的检验报告
26 | 机动链锯 | 1.国家或行业标准：《消防应急救援装备 破拆机具通用技术条件》（GB 32460-2015） 2.主要功能：用于切割各类木质结构障碍物 3.技术要求：转速≥2500rpm，导板长度≥40cm 功率：≥2.4KW,高功率最大转速：≥9000RPM/min切割深度：≥400mm,净重：≤6KG；油箱容量：≥0.45L；声音和噪音声级 ：≤105dB(A) 4.二冲程发动机、前手防护挡 5.按1：1备份原装链条1个 6.其他要求：供货时提供所投产品第三方检验机构出具完整有效的检验报告,出具报告的检验检测机构应取得市场监督管理部门的资质认定。
27 | 门锁破拆工具组 | 由液压泵、开门器、小型扩张器、剪断器等组成。 1、①扩张器最大扩张力：≥15KN； ②扩张距离：≥100mm； ③质量：≤5kg； 2、①开门器额定分离力≥40KN ②闭合长度：≤250mm ③质量：≤5kg 3、供货时提供所投产品第三方检验机构出具完整有效的检验报告,出具报告的检验检测机构应取得市场监督管理部门的资质认定。
28 | 哈利根铁铤 | 1、一种集羊角撬棍、尖镐和扁镐于一体的多功能消防铁铤，该工具包括钢制杆体，杆体一端设置有羊角撬头，另一端设有尖镐头和扁镐头，尖镐头和扁镐头固接为一体，杆体表面设置有防滑部件。具有撬、砸、刺、捣、绞、扭等功能的一体式铁铤； 2、铁铤总长≤1.2m； 3、材质采用不低于 45#碳钢； 4、配备背带，方便消防员携带。 5、其他要求：供货时提供所投产品第三方检验机构出具完整有效的检验报告,出具报告的检验检测机构应取得市场监督管理部门的资质认定。
29 | 角磨机 | 1.电压：20V 2.电池类型：锂离子 3. 锯片直径：≥100mm 4.空载转速：≥7000rpm 5.单机重量：≤2KG 6.配备配饰该角磨机的各种锯片≥10片，按1:1配备备份电池 7.其他要求：供货时提供所投产品第三方检验机构出具完整有效的检验报告,出具报告的检验检测机构应取得市场监督管理部门的资质认定。
30 | 手动破拆工具组 | 1.国家或行业标准：GB32459-2015《消防应急救援装备 手 动破拆工具通用技术条件》 2.主要功能：单人操作，能够快速有效打通砖和混凝土阻隔墙。 3.技术要求：由冲杆、拆锁器、金属切断器、凿子、钎子等部件组成。 4.其他要求：供货时提供所投产品第三方检验机构出具完整有效的检验报告,出具报告的检验检测机构应取得市场监督管理部门的资质认定。
31 | 无齿锯 | 1.国家或行业标准：GB32460-2015《消防应急救援装备 破拆机具通用技术条件》 2.主要功能：用于切割金属、混凝土等材料。 3.二冲程汽油发动机为动力。 4.功率：≥5.5kw；汽缸排量：≥110CC； 5.锯片最大直径：350/400mm；最大切割深度：125/150mm； 6.重量（不包括切割设备）：≤15kg； 7.配备备用不少于2种锯片、维修工具、润滑油比例壶、配适水箱各一个。 8.其他要求：供货时提供所投产品第三方检验机构出具完整有效的检验报告,出具报告的检验检测机构应取得市场监督管理部门的资质认定。
32 | 双轮异向切割锯 | 1.国家或行业标准：GB32460-2015《消防应急救援装备 破拆机具通用技术条件》标准 2.主要功能：用于救援中切割钢材、木材、塑料、车窗玻璃等。 3.技术要求：功率：≥4KW； 4.其他要求：包含切割锯和锯片。 5.其他要求：供货时提供所投产品第三方检验机构出具完整有效的检验报告,出具报告的检验检测机构应取得市场监督管理部门的资质认定。
33 | 电动钢筋速断器 | 1.国家或行业标准：无 2.主要功能：用于救援现场快速剪断钢筋的装备。 3.技术要求：最大切割力≥160KN，液压输出力≥15t，最大行程≥20mm，重量≤10kg。 4.按1：1备份电池。 5.其他要求：供货时提供所投产品第三方检验机构出具完整有效的检验报告,出具报告的检验检测机构应取得市场监督管理部门的资质认定。
34 | 液压万向剪切钳 | 1.国家或行业标准：《消防应急救援装备液压破拆工具通用技术条件》（GB/T 17906-2021） 2.主要功能：消防员在灭火或救人时强行开启门窗、拆毁建筑物的装备。 3.技术要求：剪切钳可360°旋转，重量≤10kg。 4.其他要求：供货时提供所投产品第三方检验机构出具完整有效的检验报告,出具报告的检验检测机构应取得市场监督管理部门的资质认定。
35 | 电动破拆工具组 | 1、整套电动破拆工具包含电动扩张器、电动剪切器、电动剪扩器、电动撑顶器。 2、性能符合GB/T17906-2021消防应急救援装备液压破拆工具通用技术条件。 3、可靠性测试,手控阀连续正反动作≥5900次，动作正常，无泄漏，无异常现象。 4、电池具有电量显示功能。单块电池可满足工具续航要求40min后，仍有电量剩余。 5、额定工作压力≥72MPa 6、电动扩张器：刀片端部最大开口距离≥720mm。最大扩张力≥260kN。额定牵引力≥70kN，牵引距离≥600mm，质量≤22kg（含电池） 7、电动剪切器：刀片端部最大开口距离≥235mm，剪切圆钢直径（Q235A材料）≥Ф35mm（圆钢），剪切板材厚度≥12mm。质量：≤20kg（含电池） 8、电动剪扩器：刀片端部最大开口距离≥370mm，最大扩张力≥100kN。剪切力≥900KN，剪切圆钢直径（Q235A材料）：≥Ф35mm（圆钢）、10mm（钢板），质量:≤20kg（含电池） 9、电动撑顶器：闭合高度≤560mm，撑顶力≥190kN，撑顶长度≥965mm，撑顶行程≥415mm。质量:≤19kg（含电池） 10.供货时提供所投产品第三方检验机构出具完整有效的检验报告,出具报告的检验检测机构应取得市场监督管理部门的资质认定。
36 | 凿岩机 | 1.国家或行业标准：无标准。 2.主要功能：可用于路面、墙体等处混凝土、砖石、 石材、沥青等破拆。 3.技术要求：功率：≥4500W。冲击锤力：≥65J。 4.其他要求：电动，配有不少于5件尖凿、扁凿等。 5.供货时提供所投产品第三方检验机构出具完整有效的检验报告,出具报告的检验检测机构应取得市场监督管理部门的资质认定。
37 | 气动切割刀 | 1、气动切割刀用于切割门、窗、地下窗户、汽车、防火门、拉杆等，可根据不同情况使用不同形状的破拆刀头，可由空气呼吸器瓶、空压机、汽车刹车等气源驱动； 2、配置破拆刀头数量不少于4个，不小于5米气管1根，减压阀1个，破拆枪1个，便携气瓶1个。 3、破拆枪速度：≥2800T/min； 4、冲击距离：≥9cm； 5、其他要求：供货时提供所投产品第三方检验机构出具完整有效的检验报告,出具报告的检验检测机构应取得市场监督管理部门的资质认定。
38 | 毁锁器 | 1、配置：专用特种钻头螺丝，锁芯拔除器、锁芯切断器、换向扳手、专用电钻、电池、充电器、锁舌转动器、除锈润滑剂、定位器、辅助工具、可锁防水防尘工程塑料箱等。 2、充电式电钻： （1）最大钻距≥45N/m； （2）钢材最大钻孔能力≥10mm； （3）木材最大钻孔能力≥40mm； （4）混凝土最大钻孔能力≥14mm； （5）电池类型：锂电池； （6）重量（不含电池组）：≤2kg ，应至少配备2块充电电池和1个快速充电器。 3.其他要求：供货时提供所投产品第三方检验机构出具完整有效的检验报告,出具报告的检验检测机构应取得市场监督管理部门的资质认定。

## 灭火救援器材
灭 火 救 援 器 材 参 数
序号 | 装备名称 | 性能参数
1 | 充气帐篷（100m2） | 1.在帐篷门口上方正中位置设置队徽章，队徽下20cm设置字样“承德市消防救援支队”字体设置为正黑体，颜色为黄色，字样设置在队徽下居中位置。帐篷顶部两侧设置字样“河北消防救援”字体设置为正黑体，颜色为白色，大小适中，字体下沿尽量与帐篷侧窗平行。 2.帐篷底色主要采用“消防救援队旗”元素设计制作，外观样式为上红下蓝内灰，红蓝色号严格与队旗保持一致。 3.供货时提供所投产品第三方检验机构出具完整有效的检验报告,出具报告的检验检测机构应取得市场监督管理部门的资质认定。
2 | 单人洗消帐篷 | 1.用于对消防人员进行洗消作业。 2.以密闭式洗消帐篷为主体，对受到污染的人或设备进行喷淋洗消，自带喷淋系统，洗消池自成一体，内挂PVC复合防水帘。 3.充气自动成形，充气框架安有过压保护阀，确保过量充气不遭损害。占地面积：≥4平米，充气时间：≤7min。 4.配单人洗消帐篷、电动充排气泵、LED移动式照明灯、洗消供水泵、不锈钢洗消排污泵、移动水源袋、废水回收袋等。 5.根据甲方要求，订制喷涂职业规定要求的颜色和标识或图案、字样。供货时提供所投产品第三方检验机构出具完整有效的检验报告,出具报告的检验检测机构应取得市场监督管理部门的资质认定。
3 | 泛光灯 | 1.符合国家或行业标准，《爆炸性环境 第1部分：设备 通用要求》（GB3836.1-2010)。 2.应用与石油、化工等易燃易爆场所小范围检修、施工照明。 3.工作时间：强光≥8h 工作光≥16h，且在 6 米中心点照度≥1000lx。额定电压≥20V，额定容量：≥9Ah，额定功率：≧40W。 4.灯具具有：聚光、泛光、及聚泛光全开模式，可以进行水平360度，上下180度任意角度调节，满足不同照射角度和位置的需求，灯光覆盖半径≥ 50米。 5.防爆、耐热耐寒。供货时提供所投产品第三方检验机构出具完整有效的检验报告,出具报告的检验检测机构应取得市场监督管理部门的资质认定。
4 | 月球灯 | 1.符合国家或行业标准：GB/T2820.4-2009《往复式内燃机驱动的交流发电机组 第4部分：控制装置和开关装置》 GB/T2820.5-2009《往复式内燃机驱动的交流发电机组第5部分：发电机组》 GB/T2820.8-2002《往复式内燃机驱动的交流发电机组第8部分：对小功率发电机组的要求和试验》 GB/T755-2008《旋转电机定赖和性能》 GB 5226.1-2008《机械电气安全机械电气设备第1部分：道同技术条件》 2.适用于各种大型工作场以及抗洪抢险，防震救灾，道路抢修等大型施工场地，可确保工作人员及过往车辆驾驶员安全。 3.光源： 气体放电灯额定功率：≥1000W 光通量：≥110000Lm 平均使用寿命：≥10000h 连续工作时间：≥12h 4.其他要求：升降时间小于1min，抗风，防雨。 5.供货时提供所投产品第三方检验机构出具完整有效的检验报告,出具报告的检验检测机构应取得市场监督管理部门的资质认定。
5 | 静音发电机 | 1.符合国家或行业标准，《工频汽油发电机组技术条件》（ JB∕T 10304-2020）。 2.为满足安静环境下特殊供电需求。 3.额定输出功率(kVA) ：≥1.5，最大输出功率(kVA) ：≥1.8，直流输出：12v-5.0A，持续运行时间(额定输出下)(hr) ：≥2.5，噪音(空载--满载)(A)/7m：≤75。 4.抗寒，配备配套的100米线盘，备用火花塞不少于4个，维修工具包1套，机油1组(够一次保养量），空气滤芯1组。 5.供货时提供所投产品第三方检验机构出具完整有效的检验报告,出具报告的检验检测机构应取得市场监督管理部门的资质认定。
6 | 大功率发电机 | 1.符合国家或行业标准，《工频汽油发电机组技术条件》（ JB∕T 10304-2020）。 2.为满足室外作业更高供电需求。 3.额定输出功率≥8KW，额定电压 220V，直流输出 12V/8.3A，噪音不大于 66-80dB，持续工作时间≥10H。 4.抗寒，启动方式为手动和电动，配备配套的100米线盘，备用火花塞不少于4个，维修工具包1套，机油1组(够一次保养量），空气滤芯1组。 5.供货时提供所投产品第三方检验机构出具完整有效的检验报告,出具报告的检验检测机构应取得市场监督管理部门的资质认定。
7 | 公众洗消站 | 1.消防员在处置化学灾害事故时用于对受到有毒物质污染的人体进行喷淋洗消时使用的装备。 2.充气时间小于10分钟，马达功率：≥0.75Kw， 流量至少满足：3500-13500L/H，最大可通过颗粒物：≤15mm。抗风力不小于7级，喷淋区双通道设计，洗、消喷淋喷头总数量≥8个。 3.其他要求：展开面积30㎡以上，配有电动充、排气泵，洗消供水泵，排污泵，洗消加热器，暖风发生器，温控仪，洗消液均混罐，洗消喷枪，密闭式公众洗消帐篷，洗消废水回收袋等设备。 4.根据甲方要求，订制喷涂职业规定要求的颜色和标识或图案、字样。 5.供货时提供所投产品第三方检验机构出具完整有效的检验报告,出具报告的检验检测机构应取得市场监督管理部门的资质认定。
8 | 航空运输箱 | 1.采用优质HDPE材料或优于一体成型，边缘无毛刺化处理，设置加强筋、便于与叉车配合使用，多个箱体可无缝叠加存放、运输。 2.箱体尺寸分大、中、小三个型号，其中大号外部尺寸：长*宽*高1200*800*600mm，中号外部尺寸：长*宽*高800*600*540mm，小号外部尺寸：长*宽*高600*400*185mm。 3.箱体为独立上开盖结构，体盖由不锈钢搭扣链接，箱体外部可安装空投挂钩，便于空投使用，箱体四周安装提手，箱体底部可安装移动式脚轮。 4.整箱耐腐蚀、耐高低温、抗压、抗冲击、防水性能良好，正常使用寿命12年以上。 5.供货时提供所投产品第三方检验机构出具完整有效的检验报告,出具报告的检验检测机构应取得市场监督管理部门的资质认定。
9 | 净水设备 | 1.主要功能：能够瞬间将户外河水、溪水、泉水等淡水过滤成直饮水的装置。 2.技术要求：单台装备产水量≥40L/h，产水水质达到国家饮用水标准。 3.供货时提供所投产品第三方检验机构出具完整有效的检验报告,出具报告的检验检测机构应取得市场监督管理部门的资质认定。
10 | 移动供气源 | 1.国家或行业标准：《长管空气呼吸器》（XF1261-2015） 2.主要功能：用于人员在有烟雾、毒气、粉尘或缺氧等特殊环境中的呼吸保护。 3.技术要求：呼吸器应由小车、气瓶、气瓶阀、单向阀、减压器、安全阀、压力表、警报器、供气管、滚筒、快插接头、腰带、转换装置、2套应急供气装置（配备2升气瓶）、全面罩、供气阀、面罩带传声功能等组成。气瓶阀与减压器的连接、主供气管与分供气管的连接、分供气管与转换装置的连接、转换装置与呼吸软管的连接、全面罩与供气阀的连接应可靠，且不需使用专用工具。连接处若使用密封件，不应出现脱落或移位。气瓶工作压力30（MPa）。 4.其他要求：配备4个9升/30MPa气瓶、30米中压管2根、配套线轮和装具箱、两具正压呼吸面罩，两套配备快速需求阀的便携呼吸管线系统、两根10米带快速接口的中压延伸管、1个移动装置，可实现卷线轮快速拆卸拼装。 5.供货时提供所投产品第三方检验机构出具完整有效的检验报告,出具报告的检验检测机构应取得市场监督管理部门的资质认定。
11 | 支撑保护套具 | 1.单根承重能力≥10T。 2.采用材质选用高强度、轻型航空铝合金或优于。 3.主要用于建筑倒塌、车辆事故等现场支撑保 护作业，包括手动、气动等工作方式，由支撑柱、延长柱、平面支撑柱、底部支撑托盘、梁支撑、L形支撑、V形支撑、脚踏气动泵等组成。 4.各型号支撑柱、延长杆均≥3个，同时配备相应配套附件。 5.供货时提供所投产品第三方检验机构出具完整有效的检验报告,出具报告的检验检测机构应取得市场监督管理部门的资质认定。
12 | 稳固保护附件 | 1.稳固保护附件由上下两组垫块、止滑器、紧固带等规格组成；单件最高承重≥40吨； 2.上下两组垫块至少包含以下物品：6个垫块（230×230×25±2mm）、6个垫块（230×230×50±2mm）、6个垫块（230×230×75±2mm）、6个楔块（230×75×80±2mm）、6个楔块（230×150×80±2mm）； 3.重量：≤90kg。 4.供货时提供所投产品第三方检验机构出具完整有效的检验报告,出具报告的检验检测机构应取得市场监督管理部门的资质认定。
13 | 重型支撑套具 | 1、配置及部件性能要求：配备不同规格支撑杆，可以通过气动液压等方式控制支撑杆的快速支撑，支撑高度可变带锁止功能。 2、每种规格支撑杆≥2 个，支撑力≥10 吨 3、配备多功能底座≥3 个；带锚环的底座≥3 个；正方形旋转底座≥6个；正方形刚性底座≥6个；带钩的棘轮带≥3 个；带J型钩的锁扣≥3 个；链子≥3个；收紧固定扁带≥6 盘；车辆稳定组套底座≥2 只；三支撑杆联用底座≥3 个；U 形、L 形支撑件各≥3 个等其他配套部件。 4、气动支撑杆个数≥6根；延长杆 ≥6根；手持气动控制器≥2个；减压器≥2个； 中压软管组件≥3根；单根≥10米；具有两头带公母快换接头。 5.提供视频影像（功能介绍、操作演示等）资料 1 份。 6、配备中文说明书、供货时提供所投产品第三方检验机构出具完整有效的检验报告、出具报告的检验检测机构应取得的市场监督管理部门的资格认定。
14 | 空气充填泵 | 1.智能型一体化充气平台主要用于消防及工业系统空气呼吸器的快速充气，平台配置压缩机、防爆充气箱及全自动PLC控制系统，可安全快速地对2个或以上气瓶进行充气或补气，空气质量符合国标GB/T 31975-2015《呼吸防护用压缩空气技术要求》。 2.主要功能：主要用于消防及工业系统等行业空气呼吸器的快速充气 3.技术要求：额定工作压力：≥35MP；储气容量：≥150L；排量≥1000L/min 4.其他要求：主要由压缩机组、防爆充气箱、储气系统、PLC控制及模块化管理软件等组成，可安全快速地对气瓶进行充气或补气。 5.供货时提供所投产品第三方检验机构出具完整有效的检验报告,出具报告的检验检测机构应取得市场监督管理部门的资质认定。
15 | 躯体固定气囊 | 1.主要功能：用于突发事故现场、躯体骨伤骨折，能有效防止因现场处理不当及送医过程造成二次损失。 2.技术要求：可用X光，四季都能使用，表面不容易损坏，可洗涤，躯体固定器可按伤员各种形态而变化；可用X光、CT、MRI检查。气密性：大气压维持48小时以上，压力下降≥1%；使用环境温度 0℃～80℃。 3.其他要求：配置包括躯体固定气囊，正负压气泵、存储包，备2个充气接口。 4、供货时提供所投产品第三方检验机构出具完整有效的检验报告,出具报告的检验检测机构应取得市场监督管理部门的资质认定。
16 | 肢体固定气囊 | 1.用于突发事故现场、固定头、颈、胸、脊、臀、盆骨及上下肢骨伤骨折，能有效防止因现场处理不当及送医过程造成二次损失。 2.四季都能使用，表面不容易损坏，可洗涤，固定器可按伤员各种形态而变化。可用X光、CT、MRI检查。 3.气密性,大气压维持48小时以上，压力下降≥1%；使用环境温度 0℃～80℃。 4.配置包括肢体固定气囊，正负压气泵、存储包，备2个充气接口。 5.供货时提供所投产品第三方检验机构出具完整有效的检验报告,出具报告的检验检测机构应取得市场监督管理部门的资质认定。
17 | AED除颤仪 | 1.配置符合AHA/ERC 2015急救指南 。 2.主要功能：用于体外除颤。 3.技术要求：除颤波形为双相指数截断波形（BTE），可根据病人阻抗进行自动补偿。 4.其他要求：AED输出能量用户可配置,≥350J。 5.按1:1备份所需电极片。 6.具备儿童模式 7.供货时提供所投产品第三方检验机构出具完整有效的检验报告,出具报告的检验检测机构应取得市场监督管理部门的资质认定。
18 | 体外除颤仪 | 1.配置符合AHA/ERC 2015急救指南 。 2.主要功能：用于体外除颤。 3.技术要求：除颤波形为双相指数截断波形（BTE），可根据病人阻抗进行自动补偿。 4.其他要求：AED输出能量用户可配置,≥350J。 5.按1:1备份所需电极片。 6.具备儿童模式 7.供货时提供所投产品第三方检验机构出具完整有效的检验报告,出具报告的检验检测机构应取得市场监督管理部门的资质认定。
19 | 救生照明线 | 1.国家或行业标准：《消防救生照明线》（GB 26783-2011） 2.主要功能：救生照明线是一种连续性照明器材，主要应用于地铁、隧道、人防工程、大型客轮、货轮、地下核电站、高层建筑、大型地下商场、仓库、山洞、隧道及火场纵深人员物资疏散和灭火进攻指明方向的照明指示，防止参加救援的人员和灭火进攻人员在黑暗的火场迷失方向。 3.技术要求：长度≥200m，工作电压：DC12V，最大工作电流：≥4.5A，线体负载拉力≥300N，输出形式：长亮、闪亮，工作温度至少满足-25℃+60℃ 4.防爆、耐热耐寒 5.独立移动电源 6.供货时提供所投产品第三方检验机构出具完整有效的检验报告,出具报告的检验检测机构应取得市场监督管理部门的资质认定。
20 | 移动照明灯组 | 一、总要求 1.国家或行业标准：符合GB26755-2011《消防移动照明装置》标准要求 2.主要功能：为救援现场提供照明 3.技术要求：升降杆高度≥3m 4.其他要求：配备发电机。 二、照明灯具部件参数： 1.额定电压：220V 2.光源功率：≥500W 3.灯头：≥4个 三、发电机部件参数： 1.连续工作时间：≥13h 2.发电机组输出电压：≥220V 3.重量：≤80㎏ 4.启动方式：（电动、手动）双启动 5.燃料：汽油 6.遥控距离：≥30m 7.功率：≥2000W 四、供货时提供所投产品第三方检验机构出具完整有效的检验报告,出具报告的检验检测机构应取得市场监督管理部门的资质认定。
21 | 小型移动照明灯组 | 1.符合 GB26755-2011《消防移动式照明装置》标准； 2.额定功率≥60W。 3.防护等级≥IP65（灯头） 4.重量≤21kg； 5.照明形式：聚光和泛光两种 6.持续照明时间：≥8h 7.电池使用寿命：≥500h 8.光源平均使用寿命：≥90000h 9.供货时提供所投产品第三方检验机构出具完整有效的检验报告,出具报告的检验检测机构应取得市场监督管理部门的资质认定。
22 | 正压式消防氧气呼吸器 | 1、应符合Xf 124-2013 《正压式消防氧气呼吸器》标准要求. 2、报警压力：5±1MPa； 3、吸气阻力：≤370pa； 4、呼气阻力:≤630pa 5、自动补给供氧量：≥80L/min； 6、定量供氧量：≥1.4/min； 7、手动补给供氧量：≥80L/min； 8、气囊容积：≥5L； 9、报警声级：≥70dB； 10、报警时间：≥60S； 11、氢氧化钙应保证1:1足量备份 12、供货时提供所投产品第三方检验机构出具完整有效的检验报告,出具报告的检验检测机构应取得市场监督管理部门的资质认定。
23 | 化学氧自救呼吸器 | 1、符合XF 411.-2003《化学氧消防自救呼吸器》CNCA-C18-04:2014《强制性产品认证实施规则 消防装备产品》CCCF-XFZB-04《强制性产品认证实施细则 消防装备产品逃生和自救呼吸器产品》标准的要求； 2、结构要求： 2.1、呼吸器应打开密封即能使用，不应有多余的附加动作。 2.2、呼吸器应由防护头罩、面罩、药罐、通气管和贮气袋组成，联接应牢固可靠，在不借助工具的情况下应不易拆开。 2.3呼吸器应在防护头罩的额部设置环绕头部一周的反光标志;采用具有反光特性材料制造的防护头罩，可以不设置反光标志。 2.4、药罐外壁应有防热传递的措施，进、出口处应有滤尘措施。 3、主要技术性能要求 3.1、佩戴质量：≤1800g； 3.2、金属材料性能：呼吸器的所有金属零部件应耐腐蚀，其表面应无龟裂、皱折、毛刺等缺陷;药罐应由金属制成。 3.3、橡塑材料老化性能：不应出现明显的变形、破损、粘附、龟裂、硬化以及其他异常现象。 3.4、非金属材料阻燃性能：所有可接触到火焰的材料均不应出现继续燃烧熔融等现象，不应对人体产生附加的伤害。 3.5、抗辐射热渗透性能(℃)：内表面温升≤25。 3.6、呼吸器的额定防护时间≥20min； 4、供货日期与出厂日期间隔不得超过3个月。 5、供货时提供所投产品第三方检验机构出具完整有效的检验报告,出具报告的检验检测机构应取得市场监督管理部门的资质认定。
24 | 消防员避火防护服 | 1.具有阻燃、耐高温、柔软、抗水等特点。头部内置安全头盔，全景安全护面镜镀膜面屏，护面镜在使用中不得有脱落的现象；后置背囊，可内置空气呼吸器； 2、阻燃性能：续燃时间≤0.5s、阴燃时间≤1s； 3、撕破强力：经向≥90N、纬向≥55N； 4.外层热稳定性能：热稳定性能经试验后、沿经、玮向尺寸变化率不大于1%，且不应有变色、脱层、炭化、熔融和滴落现象； 5、重量：≤10kg/套； 6、供货时提供所投产品第三方检验机构出具完整有效的检验报告,出具报告的检验检测机构应取得市场监督管理部门的资质认定。 7、供货时根据甲方要求配号
25 | 轻型防化服 | 1.符合国家或行业标准，《消防员化学防护服装》（XF770-2008） 。 2.化学灾害现场处置挥发性化学固体、液体时的躯体防护。 3.整体抗水渗漏性良好，拉升强度≥9kN/m，阻燃性能≤10s,抗化学品渗透性能≥60min。 4.连体式结构。且保证完全覆盖使用者，一般由化学防护头罩、化学防护服、化学防护手套构成，与正压式消防空气呼吸器配合使用。 5.供货时需按照甲方要求配号供货 6.供货时提供所投产品第三方检验机构出具完整有效的检验报告,出具报告的检验检测机构应取得市场监督管理部门的资质认定。
26 | 重型防化服 | 1.符合国家或行业标准，《消防员化学防护服装》（XF770-2008）。 2.化学灾害现场处置高浓度、强渗透性气体时或生化恐怖袭击现场处置生化毒剂时的全身防护。 3.气密性≤300Pa，整体抗水渗漏性良好，拉升强度≥9kN/m，阻燃性能≤10s,抗化学品渗透性能≥60min。 4.全密封连体式结构。由带大视窗的连体头罩、化学防护服、正压式消防空气呼吸器背囊、化学防护靴、化学防护手套等组成。同正压式消防空气呼吸器、冷却装备、消防员呼救器及通信器材等设备配合使用。 5.面罩具有防雾功能。 6.供货时需按照甲方要求配号供货 7.供货时提供所投产品第三方检验机构出具完整有效的检验报告,出具报告的检验检测机构应取得市场监督管理部门的资质认定。
27 | 消防员防蜂服 | 1、满足消防3008-2020标准。 2、整体要求：连体式，密封性好；全套服装由头罩、连体上衣裤、防穿刺手套、防穿刺胶靴组成；面罩由金属网状面罩和硬质面罩制成 3、整体质量≤4.2kg。 4、外层面料性能：经向和纬向拉伸强度：≥813N/m、撕破强力：经向≥173N、纬向≥84N； 5、增加对讲机及器材挂点挂点方便悬挂器材、对讲机；手套手腕处有魔术贴束紧；上身袖口处有拉链及魔术贴束紧；大腿外层添加有口袋方便存放装备。 6、供货时提供所投产品第三方检验机构出具完整有效的检验报告,出具报告的检验检测机构应取得市场监督管理部门的资质认定。 7、供货时根据甲方要求配号
28 | 电绝缘装具 | 1.技术性能符合 GB 770-2008《消防员化学防护服装》、GB 12011-2009《足部防护 电绝缘鞋》、GB/T 17622-2008《带电作业用绝缘手套》的要求 2.整体耐电压性能在7kV、频率50Hz、时间3min实验性无闪络、击穿和发热现象，泄露电流≤5mA。电绝缘手套：耐电压≥10000V，试验≥20000V不被击穿。 3.电绝缘靴：耐电压≥12000V，试验≥24000V不被击穿。 4.供货时提供所投产品第三方检验机构出具完整有效的检验报告,出具报告的检验检测机构应取得市场监督管理部门的资质认定。
29 | 消防用防坠落装备 | 1、应符合消防用防坠落准备XF494-2023标准。 2、由下降器1个、抓绳器1个，手持上升器1个，可调节脚蹬带1个，绳梯1个，短扁带2个，势能吸收器1个，主锁（合金）6个，主锁（钢）6个，牛尾绳2个，滑轮6个，备用制坠器连接1个等组成。 3、下降器具有多用途，可通过手柄调节下降速度。 4、抓绳器要具有多用途，可用于上升或建立提拉系统。要带有自清洁狭槽的尖齿凸轮可在任何情况下提供最佳的性能(例如，冰冻或有泥土的绳索)，凸轮有很好的耐磨性。要具有宽大的下方孔，可同时连接挽索和脚踏圈锁扣。上方圆孔可用锁扣绕过绳索进行连接。 5、抓绳器需满足绳索直径：8-11毫米 抓绳器重量:≤85g 6、手持上升器具有良好的操控性和抓握性，下方独立双开孔挂点设计，可分别挂两个挂环，相互不产生影响。 7、可调节脚蹬带，可根据工作状态调整舒适的踩踏长度。长度≥1.2米 8、绳梯应满足由不小于4层独立的绳圈孔组成，可根据攀爬状态，灵活调整踩踏位置，并有不少于4个梯级的踩踏圈。 9、短扁带应满足在一端内置胶皮圈，防止挂环在圈内晃动，起到良好的稳固作用。 10、势能吸收器能与移动止坠器配合使用，能保持绳索与作业人员的距离，在工作阶段能起到保护绳索的作用。势能吸收器配有撕裂式扁带，裝在一个防磨损的带拉链的袋子里，同時也方便定期检查。可以用于双人救援，负重≥250公斤。 11、主锁（合金）应满足椭圆形铝合金竖锁或优于,配有大开口。宽阔的对称形状，比经典椭圆形锁更大，可以在移动装备上更好地定位，即使没有和竖锁锁完全对齐也可以正确操作。 12、主锁（钢）应满足O形丝扣钢锁，高强度碳钢或优于、完全开放的和螺杆套筒。高负载≥40 KN。长≥110mm,宽≥62.6mm，开口≥21mm.重量：≤205g。 13、牛尾绳可结合势能吸收挽索使用，兩端配有塑料保护套。能固定锁扣位置，並且能保护兩端不受磨损。 14、滑轮应满足用于提拉系统设立,可使用13mm以下绳索，优选侧板式。主轴破断载荷：≥32KN;短轴破断载荷：≥2KN;尺寸：最低满足123*70mm;重量：≤0.24KG;材料铝合金或优于； 15、备用制坠器连接应满足可調節動力挽索，可结合势能吸收器組成I或Y型势能吸收挽索，兩端配有塑料保护套能固定锁扣位置，並且能保护两端不受磨损。 16、应配备专用装备包，并应达到良好的防水防油污效果。装备包应易于携带。 17、供货时提供所投产品第三方检验机构出具完整有效的检验报告,出具报告的检验检测机构应取得市场监督管理部门的资质认定。
30 | 多功能消防水枪 | 1.符合 GB 8181-2005《消防水枪》标准要求。 2.由连接体、球阀、流量调节装置、喷嘴、直流喷雾转换装置等组成。 3.最大直流流量：≥7.4 L/s。 4.最大直流射程：≥32m。 5.质量≤3.5kg。 6.在额定喷射压力时，调整到最大流量刻度，其喷雾角在 30°、70°及最大喷雾角时的流量均应在额定直流流量的 92%-108%的范围内；然后依次调整到其余流量刻度，其喷雾角在 30°时的流量均应符合其标称值，流量允差为±8%。 7.水枪上有“直流”、“喷雾”、“开”、“关”等永久性批示标记。水枪上标记每个可调流量的位置。球阀材质为特种钢或优于。额定压力：≥0.6Mpa，入口选项：65mm卡式接口，并额外配备内扣式接口。 8.供货时提供所投产品第三方检验机构出具完整有效的检验报告,出具报告的检验检测机构应取得市场监督管理部门的资质认定。
31 | 穿刺式破拆水枪 | 1.能直接穿透障碍物进行灭火，能扑救吊顶夹层以及堆垛火灾等常规水枪难以施展的场合火灾，扑灭处于封闭或者隐蔽位置的火灾。硬质穿刺头。 2.进水口公称口径：DN65，卡式接口并额外配备内扣式接口。 3.工作压力≥0.6Mpa。 4.流量：≥5L/S。 5.重量：≤4KG。 6.供货时提供所投产品第三方检验机构出具完整有效的检验报告,出具报告的检验检测机构应取得市场监督管理部门的资质认定。
32 | 移动式消防炮 | 1.符合 GB 19156-2019《消防炮通用技术条件》的标准要求。 2.工作压力范围：0.8—1.0Mpa 之间。 3.流量：≥80 L/s。 4.射程：≥80 m。 5.喷雾角度：≥120 °。 6.俯仰角度至少满足 30°－70°。 7.水平回转角度至少满足-45°—45°。 8.控制方式：手动＋遥控（遥控距离：≥100m）。 9.满足不少于两个80mm卡式接口并额外配备内扣式接口； 10.供货时提供所投产品第三方检验机构出具完整有效的检验报告,出具报告的检验检测机构应取得市场监督管理部门的资质认定。
33 | 高倍数泡沫发生器 | 1.符合ISO7076-5-2014《消防泡沫灭火系统》标准。 2.主要由产生器、支架等部分组成，使用等于或优于铝合金和不锈钢材质制成，防腐处理。 3.输入压力范围至少在0.3-8.0MPa。 4.发泡倍数:≥200。 5.质量:≤45kg。 6.供货时提供所投产品第三方检验机构出具完整有效的检验报告，出具报告的检验检测机构应取得市场监督管理部门的资质认定。
34 | 强制送风机 | 1.用于防护颗粒物和有毒有害气体或蒸汽的动力送风过滤式呼吸器，不适用于燃烧、爆炸、缺氧环境及逃生用呼吸器。 2.设备为封闭式结构，内部包括送风机、供电电池、电源开关、电量显示、低压报警显示、低压蜂鸣等原件，并具有佩戴前检查警示装置是否正常的功能。 3.出风口通过软管与面罩连接；前侧及左右两侧连接滤毒罐，三个滤毒罐必须是同型号、同厂家，配备不少于6个滤毒罐。 4.在电量耗尽或由于低电量无法正常工作的情况下，可以通过充电孔外接供电设备来继续维持工作，电量指示灯由原来的静止显示改变为闪烁显示状态；气流:≥160L/min。 5.工作时间6 h 以上（根据过滤罐型号及要求供气流量不同）充电装置：12v,1A；区分显示充电状态、电量情况。 6.供货时提供所投产品第三方检验机构出具完整有效的检验报告,出具报告的检验检测机构应取得市场监督管理部门的资质认定。
35 | 水驱动排烟机 | 1.符合GB27901-2011《移动式消防排烟机》标准要求； 2.可通过消防车或机动泵等形式，对设备进行驱动，具备水雾和泡沫喷射功能； 3.额定工作压力：≥1MPa； 4.设有65mm进水口及出水口，进出水口为卡式接口，且配备额外可更换内扣式接口 5.额定风量：≥25000m³/h 6.最大水流量：≥600L/min 7.重量：≤100kg； 8、配有脚轮、可方便移动； 9.配设备扶手、可自动调节排烟机的倾斜度； 10.具有永久性标志及产品数据标识 11.排烟机运行中的最大噪声值≤110dB 12.排烟机的水轮机进、出水口上应有表示水流方向的永久性标识 13.供货时提供所投产品第三方检验机构出具完整有效的检验报告,出具报告的检验检测机构应取得市场监督管理部门的资质认定。
36 | 移动式排烟机 | 1.整机质量（不含烟管）≤81kg； 2.电机功率≥750W 3.排烟量 ≥8000m³/h； 4.工作方式：电动 5.交流电或锂电 6.供货时提供所投产品第三方检验机构出具完整有效的检验报告,出具报告的检验检测机构应取得市场监督管理部门的资质认定。
37 | 坑道小型空气输送机 | 1.驱动方式：电动 2.重量：≤30㎏ 3.发动机功率：≥ 0.25 kw 4.风管长度：≥5m 5.排烟量：≥1000 m3/hr 6.供货时提供所投产品第三方检验机构出具完整有效的检验报告,出具报告的检验检测机构应取得市场监督管理部门的资质认定。
38 | 移动水带收卷机 | 1.主要功能：体积小、轻便，可随车携带，解决消防员训练和救援后人工收卷水带耗时费力的问题。 2.技术要求：自带24V电源，电量显示，不会卡死、损坏水带，可收卷65型和80型水带。 3.其他要求：续航时间＞1.5小时，防水。 4.供货时提供所投产品第三方检验机构出具完整有效的检验报告,出具报告的检验检测机构应取得市场监督管理部门的资质认定。
39 | 电动卷扬机 | 1.主要功能：用于上升或提拉物体 2.技术要求：提升力≥3t 3.其他要求：有电机、钢丝绳、卷盘等构成 4、供货时提供所投产品第三方检验机构出具完整有效的检验报告,出具报告的检验检测机构应取得市场监督管理部门的资质认定。
40 | 手抬机动泵 | 1.国家或行业标准：《消防泵》（GB 6245-2006） 2.主要功能：用于灾害事故现场排涝、供水、灭火等 3.技术要求：额定压力≥0.5Mpa，具备手动和电启动功能 4.其他要求：进水口口径65mm/80mm、出水口口径65mm卡式母口，并配备可更换内扣式接口 5.供货时提供所投产品第三方检验机构出具完整有效的检验报告,出具报告的检验检测机构应取得市场监督管理部门的资质认定。
41 | 浮艇泵 | 1.主要功能：消防队可利用室外天然水源补充消防车水箱。它也可以用来从洪水地区和房间抽水。 2.技术要求：流量≥2400升/分钟;扬程≥22米 3.其他要求：发动机输出≥9.5千瓦; 4.供货时提供所投产品第三方检验机构出具完整有效的检验报告,出具报告的检验检测机构应取得市场监督管理部门的资质认定。
42 | 排水机器人 | 1.扬程≥7m；吸水入水深度≥170mm；排水距离≥350m 2.防护等级≥ IP65 3.排水量：≥700m³/h 4.满油连续工作时间:≥8小时 5.遥控距离≥300m,遥控器应配备高亮显示屏，显示屏尺寸≥8英寸，可在日光下使用。遥控器可实时接收和显示机器人遥控数据。遥控抗干扰性能：应能防止同频干扰 6.整机质量：≤1500 kg 7.燃油类型：汽油或柴油 8.发动机功率:≥35KW 9.离地间隙：≥150mm 10.整车GA 892.1-2010《消防机器人第1部分：通用技术条件》的标准要求，具有国际互认的ECM认证证书 11.具有照明、显示位置功能 12.水带口径≥200mm，长度≥2km 13.具有全地形行走能力，平坦路面速度≥5km/h 14.可漂浮在水面上进行吸水作业 15.配备机器人运输挂车一辆，挂钩类型由甲方定制 16.配备大口径水带自动收卷推车一辆 17.供货时提供所投产品第三方检验机构出具完整有效的检验报告,出具报告的检验检测机构应取得市场监督管理部门的资质认定
43 | 救援三角架 | 1.国家或行业标准：《救援三脚架》（XF 3009-2020） 2.主要功能：用于高处、悬崖及井下救援作业。 3.技术要求：优质铝合金框架，备有手摇式绞盘，使用轻便快捷，可作临时移动的三角架支点，能个人独立操作；三角架顶端装有环形挂钩，最大有效垂直空间≥2m；安装时每根支架的地角用拉针和控制锁锁住，三角架稳定可靠；绞架支撑高度≥2m；牵引绞盘：钢丝绳提升力≥2200N，钢丝绳长度≥30米；整体自重≤70kg，最大载重≥300kg；绞盘的安全自锁装置可保证在提升和下降时，摇扳可停留在任何位置而不会滑脱，选择脱离安全自锁方式时，可快速释放钢丝绳。 4.其他要求：整套含铁链附件1套、组装工具1套及包装便携箱1个。 5.按照一比一备份拉针、控制锁、铁链附件、组装工具各1套。 6.供货时提供所投产品第三方检验机构出具完整有效的检验报告,出具报告的检验检测机构应取得市场监督管理部门的资质认定。
44 | 液压千斤顶 | 1.负载：≥30T。 2.行程(mm)：≥13。 3.重量(kg)：≤13。 4.包含：千斤顶、手动泵、接头、及胶管等组成。 5.其他要求：供货时提供所投产品第三方检验机构出具完整有效的检验报告,出具报告的检验检测机构应取得市场监督管理部门的资质认定。
45 | 篮式担架 | 1、材质：不锈钢或优于； 2、重量（包含配件）≤17kg； 3、有效承重: （1）水平≥300kg； （2）垂直≥300kg； 4.其他要求：供货时提供所投产品第三方检验机构出具完整有效的检验报告,出具报告的检验检测机构应取得市场监督管理部门的资质认定。
46 | 气动起重气垫 | 1.国家或行业标准：《地震救援装备检测规程起重气垫系统》（DB/T43-2011） 2.主要功能：消防员在交通、自然灾害事故抢险救援工作中，支撑起重物体，解救被困人员。 3.技术要求：由高强度橡胶及增强性材料制成或优于 4.工作压力：≥12bar 5.最大起重吨位：≥20T 6.不同规格球形气垫总数≥2个。 7.其他要求：整套含高压气瓶、调压阀(含进气管）、双气垫控制器、气瓶连接器、多功能板、地垫、多功能板连接器、气垫连接器、地垫连接器、连接工具、橡胶输气管、橡胶截流管、配件储存箱等。 8.充气导管要有明显颜色区分，便于使用时区分不同充气单元。 9.供货时提供所投产品第三方检验机构出具完整有效的检验报告,出具报告的检验检测机构应取得市场监督管理部门的资质认定。
47 | 多功能担架 | 1.国家或行业标准：符合DIN 23400《采矿用救护担架安全和测试》标准要求。 2.主要功能：用于地面一般救援、深井及狭窄空间救护、高平面下放救护、化学事故现场救护等转移骨折病员或其他伤病员。 3.技术要求：采用特殊复合塑料制成，可在－20℃～45℃温度下工作不发生硬化或软化，可以弯曲变形使用，载重≥150kg。 4.其他要求：由吊升绳索、平行吊带、D型环和担架包等部件组成，可单人操作，可水平或垂直吊运。 5.配备收纳包。 6.供货时提供所投产品第三方检验机构出具完整有效的检验报告,出具报告的检验检测机构应取得市场监督管理部门的资质认定。

## 信通装备
灭 火 救 援 器 材 参 数
序号 | 装备名称 | 性能参数
1 | 指挥视频终端 | 1.终端为分体式视频终端，摄像机与视频终端可分离部署，终端系统应为嵌入式操作系统，确保终端长时间稳定可靠运行； 2.视频标准支持：H.265、H.264 BP、H.264 High Profile、H.263+；音频标准支持：G.711/G.722/G722.1/G.729/G.719； 3.视频分辨率支持4K、1080P、1080i、720P、VGA、AUTO 可选； 4.视频码率支持 128Kbps～6Mbps 可选；图像帧率支持1、5、10、15、30、60Fps可选；音频码率支持 8Kbps、24Kbps、48Kbps 可选； 5.视频输入接口≥4 路，其中不少于 1×HDMI，1×SDI，1×DVI； 6.视频输出接口≥4 路，其中不少于 3× HDMI； 7.音频输入接口≥2 路，音频输出接口≥2 路；音频输入和输出接口需各满足1组RCA左右声道接口； 8.支持视音频、协议全适配，支持不同速率、不同编码协议、不同分辨率的终端混合会议，支持每个会议都有多画面，可实现多画面最多显示个数≥16； 9.支持分屏输出，每个输出屏可以同时显示≥16个视频图像，支持数据和视频混合排列，配合视频轮询功能，可对分会场实时轮询监控； 10.支持远程摄像机控制，可进行左右转动、拉近/远、调焦、光圈等进行全方位的控制和预置位设置； 11.支持远程升级功能，可远程登陆终端，进行日志访问、远程调试、远程配置、远程升级等维护操作； 12.支持多种数据业务的应用，包括数据多流、文档共享、媒体共享、屏幕共享、电子白板等； 13.可实现同时多个数据流的传输，包括电子白板、文档共享、多媒体视频的播放共享； 14.终端支持直接召开临时调度会议，即用户不用进入会控系统后台管理建会，直接建立进入临时调度会议，并邀请人员参加调度会议； 15.终端支持主席功能操作，包括调整会场屏幕分辨率和带宽、广播音视频、广播双流、邀请请出与会者、切换模板、交换窗口、设置会议标题和公告等功能； 16.终端支持对接本单位现有录播系统，可通过录播系统进行会议录制； 17.终端可调取监控，海康、大华等厂商的监控摄像机可通过ONVIF或GB/T28181协议接入平台，在会议中可调取接入平台的监控摄像机的图像并进行广播，可与监控前端双向对讲； 18.支持在768Kbps下传输 H.264 High Profile编码1920*1080P@30帧高清视频图像，终端收到的音视频唇音同步；单向采集编码传输解码图像延时＜500ms，单向传输视音频延时＜100ms； 19.支持 H.264 High Profile 编码协议在丢包率达到30%情况下，客户端接收图像清晰流畅无花屏破损，视音频唇音同步； 20.支持不组会的情况下直接调度指挥视频终端、单兵图传、音视频布控球、车载终端等设备的图像，并实现双向音频对讲； 21.支持与单兵图传、音视频布控球等前端图传设备进行组会，所有参会设备均可实现双向音频对讲； 22.支持 H.265 编码协议时丢包率达到60%的网络环境下，客户端接收图像清晰流畅无花屏破损，视音频唇音同步； 23.可无缝接入承德市消防救援支队、河北省消防救援总队现有的图像综合管理平台，承德市消防救援支队指挥中心通过原有的指挥视频终端可调度设备图像、双向对讲、修改视频参数等操作； 24.设备需包含4K摄像机和鹅颈麦克风，考虑到兼容性，需与指挥视频终端为同一品牌。
2 | 侦查无人机 | 1.折叠尺寸（长*宽*高）：≤560mm*750mm*200mm； 2.展开尺寸（长*宽*高）：≤690mm*800mm*220mm； 3.对角线电机轴距：≤900mm； 4.重量：≤4000g； 5.最大上升速度≥6 m/s、最大下降速度：≥5 m/s； 6.最大倾斜下降速度：≥7 m/s； 7.最大水平飞行速度：≥20 m/s； 8.最大可承受风速：≥12 m/s； 9.最大飞行时间：≥40 分钟； 10.防护等级：≥IP54； 11.视觉系统障碍物感知范围：全向避障； 12.变焦镜头：≥1/2" CMOS，有效像素≥2500 万，≥5 倍-16 倍光学变焦； 13.广角镜头：≥1/2" CMOS，有效像素≥1200 万； 14.红外相机：≥640×510 @30Hz； 15.最大信号有效距离：≥12km； 16.控制：支持两台遥控器同时控制一台无人机； 17.自动返航：支持智能返航模式，且返航模式不少于三种； 18.无人机健康管理系统：具有无人机状态监控模块，可随时检测各个硬件健康状态，且可直观展示当前状态； 19.智能跟踪：对人员、车辆及船舶自动跟踪拍摄； 20.航点飞行：支持航点规划功能； 21.遥控器续航时间：≥3 小时； 22.遥控器防护等级：≥IP54； 23.电池容量：≥5800mAh，配备不少于 6 块原厂同类型飞行电池； 24.电池箱外形尺寸：≤510*410*260 mm； 25.电池箱可放置物品：≥8 块飞行电池和≥2 块遥控器电池； 26.电池箱防护等级：≥IP55； 27.含 1 年保险，保险包含机身和三责险。
3 | 5G单兵 图传 | 1.设备应为专业的视频编码设备，非 Android 手机类产品与 DV 一体化设计，支持热靴安装，可与 DV 摄像机配合使用方便； 2.要求设备体积小、功耗低、便携，重量≤800g，要求支持OLED 状态显示屏，可显示系统工作状态、网络状态、定位信息、剩余电量、存储状态等； 3.支持视频回传、双向对讲、定位信息上传、系统状态查看等； 4.支持在国家消防救援局、总队、支队三级图像综合管理平台的资源树内以列表形式显示，并可直接调取单兵图像、双向语音对讲，修改单兵图传视频分辨率、码流、帧率、编码协议等;支持通过图像综合管理平台进行组会，实现指挥视频终端与单兵图传、单兵图传之间以及单兵图传与布控球等多方语音对讲； 5.视频接口支持不少于 1 路 HDMI 高清输入接口，可与高清 DV 摄像机配合使用； 6.音频接口支持 1 路 3.5mm 耳麦一体接口，支持蓝牙，可与蓝牙耳机配合实现无线对讲； 7.编码要求支持 H.264 HP、H.265，支持1080P、720P、D1（4CIF）等分辨率，支持双码流； 8.视频帧率范围为 5fps～60fps，视频码率 128Kbps～6Mbps 可调整； 9.音频协议支持 G.711、GSM 等音频协议； 10.内置 5G 全网通模块，4G 全网通模块，支持双卡双待；内置 WiFi 模块； 11.5G/4G 模块支持 APN 和 VPDN 专网； 12.支持北斗单模定位； 13.连续工作时间≥6小时； 14.支持本地录像存储，存储容量≥ 64G； 15.录像功能可以选择不同的清晰度，并根据设置来存储录像数据； 16.OSD 功能要求：可提供中文、数字、字母等信息用于OSD 叠加； 17.支持在带宽 768Kbps 下传输 H264 High profile 编码1920*1080P@30 帧高清视频图像，客户端收到的音视频唇音同步，单向采集编码传输解码图像延时＜300ms，单向传输视音频延时＜150ms； 18.在H.264 High profile 编码协议视频丢包容许率可达 30%；即使在丢包率达到 30%的网络环境下，客户端接收图像清晰流畅无花屏破损，视音频唇音同步； 19.在 H.265 编码协议视频丢包容许率可达 60%，即使丢包率达到 60%的网络环境下，客户端接收图像清晰流畅无花屏破损，视音频唇音同步； 20.配件要求：充电宝 1 块，充电宝容量≥20000mAh。
4 | 手持电台 | 1.具有工业和信息化部颁发的《无线电发射设备型号核准证》； 2.支持多种工作模式：数字常规、模拟常规、PDT数字集群以及PoC公网对讲，支持手动切换模式，切换过程中无需重启对讲机； 3.支持双声码器：AMBE++和NVOC，切换声码器过程中无需重启或升级对讲机； 4.屏幕尺寸≥2.0英寸彩色显示屏，按键尺寸≥12*8mm（L*H），PTT按键尺寸≥28*13mm； 5.支持降噪功能，可设置3级降噪等级； 6.支持蓝牙功能，蓝牙版本不低于5.0，可与蓝牙耳机等配件配对使用； 7.支持WIFI功能； 8.终端SIM卡槽≥1个，TF卡槽≥2个，支持同时安装加密卡和录音卡； 9.内置单北斗定位； 10.支持实时时间和日期显示； 10.工作频段：350-400MHz；4G全网通（包括移动、电信、联通4G网络）； 11.电池容量≥2000mAh，电池支持type-c接口和座充方式充电； 12.尺寸（不含天线）：≤150*65*40mm，重量：≤400g（含电池和天线）； 13.可接入河北省消防救援总队POC平台，与现有公网对讲互联互通。
5 | 防水定位 对讲机 | 1.对讲频率：350-400MHz，发射功率2W/4W可调，支持模拟和数字模式，与消防在用的标准PDT对讲机能够实现兼容互通，标准环境单跳对讲距离≥5km； 2.消噪：仅拾取对讲人声，可明显消除来自各个方向的警报声、电锯声、爆炸声、车辆轰鸣声、人群哭喊喧闹声、音乐声、电视广播声等环境噪声； 3.室外定位：具有北斗单模定位功能，可定位人员所处经纬度，误差≤10m； 4.高度定位：在人员处于不同楼层的情况下，准确测量人员间的高度差，辨识所处楼层，通过屏幕显示实时测量数据； 5.自组网传输：在没有公网的环境中，可通过自组网接收另一台设备的报警信号； 6.公网传输：定位数据可通过公网传输至后方指挥中心，实时同步至国家消防救援局消防综合定位系统（服务平台），可在综合定位系统中和配套APP中查看人员位置、报警状态等信息； 7.满足消防员呼救器国标GB 27900-2011规定的所有技术要求； 8.空呼压力适配接口：支持可适配的空呼压力表，可读取空呼压力数值并通过公网和自组网传输； 9.内攻登记适配接口：支持可适配的内攻登记装置，可被内攻登记装置扫描登入登出； 10.生命体征适配接口：支持可适配的生命体征监测装置，可读取心率并通过公网或自组网传输； 11.自动开机：人员携带设备出警时，设备自动开机； 12.防护性能：≥IP68，防爆，采用阻燃性材料； 13.重量：整机（含背夹）≤300g； 14.电池：连续运行时间≥6小时； 15.显示：OLED显示屏。
6 | 无人机C(含功能模块) | 一、无人机 1.最大起飞重量：≥9kg； 2.最大载荷：≥2.5kg； 3.最大飞行海拔高度：≥5000米； 4.最大上升、下降速度：≥5m/s、≥3m/s； 5.最大水平飞行速度：≥12m/s； 6.最大可承受风速：不小于12m/s； 7.最大飞行时间：≥50分钟； 8.防护等级：≥IP55； 9.最大信号有效距离（无干扰、无遮挡）：≥15km；抗风能力：≥6级；具有在小雨天气下正常安全起降、飞行的能力； 10.障碍物感知范围：不少于六向避障功能； 11.定位：采用单北斗定位功能（如若具有两种及以上定位功能，关闭非北斗定位功能）； 12.电池箱可放置物品：不小于8块飞行电池和4块遥控器电池； 13.配备双云台支架； 14.配备≥5800mAh原厂同类型飞行电池，数量不少于6块； 15.不少于两年保险及无人机三者险（包含无人机、云台相机、测绘相机）。 二、全彩夜视三光相机 重量（裸机）：≤1200g； 支持云台：满足双挂载同时工作； 1.最低照度：全彩色：≤0.0008Lux 2. 图像传感器：≤1/1.8"CMOS，分辨力：2688*1520，最大分辨率≥400W像素； 3.焦距：f=7.1-171mm,≥30倍光学变焦，光圈：f/1.6-f/5.1； 4.芯片能力：内置 NPU 芯片，算力不低于 4TOPS； 5.增益控制：自动,视频信号随目标亮度的变化自动调整视频； 6.色彩还原度：平均ΔEab≤15（6500K)，平均ΔEab≤25（其他色温）； 7.支持AI数字降噪 ； 8.宽动态：支持动态强光抑制 ； 9.日夜模式：电动 IRCUT红外滤片； 10.激光测距：距离≥1000m，波长：905nm，精度：±1m； 11.夜晚极低照度≤0.0008Lux； 热成像相机： 12.传感器：非制冷氧化钒（VOx） 13.焦距：19mm,光圈：f/1.0； 14.数字变倍：≥8倍； 15.光谱：8-14um； 16.分辨率：≥640×512； 17.测温精度：±3℃，测温距离≥5米； 18.测温范围至少满足：-20℃-150℃； 三、云台相机 1.重量：≤800g； 2.工作温度： 至少满足-20°C-50°C； 3.增稳云台： 具备三轴增稳云台，角度抖动量不超过±0.01°； 4.云台转动范围： 云台可控转动范围应达到俯仰：-120°至+30°；平移：±320°； 5.像素： 有效像素≥4500万； 6.可通过双云台支架与其他功能模块共同使用。 四、测绘相机 1.重量：≤1000g； 2.防护等级：≥IP44； 3.最大量程：≥400米； 4.点云数据率：单回波≥220000 点/秒，多回波≥1000000点/秒； 5.实时点云上色模式：≥3种； 6.最大支持回波数量：≥5； 7.测绘相机传感器：可见光相机具备≥1英寸CMOS传感器，有效像素≥ 2000万。 五、系留箱 1.连续工作时间：≥24小时； 2.外形尺寸：≤500*400*320 mm ； 3.重量：≤20kg； 4.额定功率：≥3000W； 5.线缆：≥110米； 6.工业级航空插头，额定输入电压满足：220VAC±10%；输出电压满足： 300-450VDC；输出电流：≤8A； 7.配备夜间照明灯，照明灯组有效照明范围≥12000 ㎡，灯组光通量≥200000 lm，色温≥6000K；照明灯组从系留线缆直接取电，与无人机电池隔离不导通； 8.地面系统集成化，釆用一体机方式，内部包含自动收放线系统、电源系统、电源管理系统；操作简单，电源一键启停，自动收线模式一键启停，手动收线按钮，具备空气开关及漏电保护开关； 9.集成≥7英寸功能显示屏，触控功能，可显示与设置系统参数； 10.集成≥17英寸液晶显示监控屏； 11.无人机镜头画面、遥控器画面能实时无线投屏到液晶显示监控屏； 12.平衡性：机载电源的安装不能破坏无人机的平衡性；安全性：系留电源异常中断时，可自动切换到无人机电源，仍可正常飞行与降落； 13.机载电源：外壳材质为航空铝合金，主功率模块外形尺寸≤105*85*50 mm（长*宽*高）；重量≤250g（不含主动散热模块）；额定功率≥3500W； 14.配备≥3.5KW的静音发电机，可实现多机并联。 六、无人机可视喊话器 1.重量：≤ 550g； 2.尺寸：≤155*155*130 mm； 3.防护等级：≥IP44； 4.最大声压级：≥120db； 5.声音传播距离：≥500m； 6.喊话方式包含但不局限：TTS文本播放、录音上传、实时语音、音频文件播放； 7.可通过双云台支架与其他功能模块共同使用。 七、无人机可视抛投器 1.重量：≤200g； 2.防护等级：≥IP4X； 3.单次飞行可完成抛投任务次数≥4次； 4.单次抛投重量≥5kg，总负载重量≥20kg； 5.投放功能：支持单点投放及一键全投功能； 6.控制：支持无人机链路，无需另外适配遥控器。 八、无人机指向性探照灯 1.重量：≤500g； 2.灯光功率：≥120W； 3.照明角度：≥15°； 4.50m处中心光照度：≥85 lux，探照面积≥150㎡； 5.防护等级：≥IP44； 6.工作模式：至少包含常亮、爆闪、亮度调节、云台角度调节模式； 7.可通过双云台支架与其他功能模块共同使用。 九、无人机图像自组网模块 1.支持单跳无线传输速率≥80Mbps，级联 6 跳之后最末带宽≥8Mbps； 2.支持1420-1520MHz工作频段；中心频点可调；10MHz和20MHz频宽可调； 3.组网方式： 支持点对点、点对多点、多点对多点，自动多跳中继； 4.发射功率：2-4W，支持双发双收； 5.重量：≤350g； 6.支持北斗单模定位； 7.搭配全向天线，在通视场景下与图像自组网基站之间传输距离≥30km，且两端带宽≥4Mbps； 8.管理工具：提供移动端APP和PC端WEB管理工具，支持拓扑呈现、设备及链路状态监测、数据配置等功能； 9.可与承德市消防救援支队现有的图像自组网基站实现MESH无线空口互联互通； 10. 接口要求： 防水航空网口≥1 个，MESH天线接口≥2个； 11.可搭载到无人机上使用，支持快速移动中传输； 12.防护等级≥IP67。 十、无人机语音自组网模块 1.级联要求：级联4跳之后延时≤0.5s； 2. 一体化设计、操作便捷、支持一键式开机、状态指示灯； 3.兼容性：支持标准PDT对讲机接入； 4.频率范围：350-400MHz； 5.组网要求：智能组网，支持链式、星型、网状、混合组网 6.发射功率：≥5W； 7.防护等级：≥IP67； 8. 支持TYPE C充电及写频； 9. 重量：≤430g（含小天线及电池）；≤600g（含玻璃钢天线及电池）； 10. 显示屏：≥2.0英寸LCD彩屏，阳光下清晰可见； 11.工作时间：≥8小时（转信、待机工作时间比为1：5）。 十一、气体侦检模块 1.超紧凑型设计，尺寸小于105*105*75mm，重量＜300g； 2.检测项目：至少须支持同时检测不少于5种不同污染物：不限于CL2（量程：0~20ppm，检出限：≤0.5ppm）、HCL（可用量程：0~100ppm，检出限：≤1ppm）、HCN（可用量程：0~100ppm，检出限：≤50ppb）、CxHy（可用量程：0~5%VOL（0~100%LEL）甲烷，或0~2%丙烷，检出限：0.01%）、H2S（可用量程：0~90ppm，检出限：≤20ppb），时间分辨率：≤1s； 3.安装方式：气体的进样口应位于无人机上方，以最大程度规避旋翼气流对监测造成的影响，并具备主动式进气系统； 4.具有不低于1GHz处理芯片与512MB运行内存； 5.具备前方与侧面RGB高亮警示灯，可设置为常亮或闪烁（频率可调）；警示灯颜色可设置为自动跟随气体浓度变化； 6.具备独立的移动通信模块，无传输距离限制，支持移动/联通/电信全网通，芯片与天线完全内置，不外露或凸起； 7.具备数据实时加密传输功能，且具备数据断点续传功能，当通讯中断时可至少储存8小时任务数据，待通讯恢复后自动重新传输； 8.具备工作状态指示LED灯，显示传感总成、卫星定位模块、SD卡、移动通信模块、无人机连接、外置仪器的工作状态； 10.支持在无人机官方航线规划与飞行控制软件中显示实时监测数值与设备工作状态； 12.具备SD卡数据备份模块，支持自动备份任务数据，且储存的任务数据可在配套的分析软件中读取与分析。 十二、建模（修模）软件 无人机相匹配建模（修模）软件，软件为永久使用版。 1.能准确识别模型中的悬浮物、破洞和车辆，一键修复模型网格，快速生成真实纹理，极大地简化模型编辑工作； 2.悬浮物删除：支持用鼠标框选大量悬浮物及点选单个悬浮物；单选（替换选区）、叠加选区及减去选区这三种选区叠加方式； 3.表面压平：车辆压平与纹理修补，一键压平； 4.可实现纹理修复； 5.破洞修补：支持一键修补选取的破洞并自动修复补洞纹理，融合效果好，即使模型中有复杂场景下难以识别的破洞； 6.水面修补：可在模型上通过点击绘制水面，还能轻松调整水面的范围、高度、形状、位置等，令绘制及调整的内容更贴合模型。 十三、无人机管控软件 （一）地图加载 1. 支持标准地图/卫星地图切换加载； 2. 支持地图高程显隐切换； 3. 支持地图上切换禁飞限飞区显、隐。 4. 支持显示2.5维基础地图（2.5D基础地图指在二维画面的基础上，带有高程信息的画面。 （二）项目创建 1. 支持在图上对项目作业中心点进行设置，设置完成后，当用户进入项目时，项目作业中心点将呈现在页面的中央位置； 2. 支持开启申请码加入项目功能； 3. 支持添加组织成员、组织设备进入项目。 （三）云端建图 1. 支持可见光以及红外的二维建模功能； 2. 支持实时查看建图进度以及建图成果； 3. 支持加载建图成果的高程数据； 4. web端支持将建图成果分发到遥控器端APP，使项目成员都可以看到建图成果。 （四）航线绘制 1. 支持航线编辑功能，编辑内容包括但不限于：起飞点设置、安全起飞高度设置、高度模式设置、返航高度设置等； 2. 支持航点编辑功能，编辑内容包括但不限于：地图上添加航点、航点高度、航点类型、飞行器偏航角模式、飞行速度、添加航点动作等； 3. 支持添加的航点动作包括但不限于：飞行器动作（悬停、飞行器偏航角）、云台动作（云台偏航角、云台俯仰角）、负载动作（拍照、开始录像、停止录像、相机变焦、创建文件夹）。 4.使用期≥两年。 十四、便携移动工作站 处理器主频不低于2.0Ghz，核心数量≥20核，线程数量≥28线程；内存≥64G；固态硬盘≥2T；≥12G独立显卡；屏幕≥17英寸。
11 | 无线中继台 | 1.级联要求：级联4跳之后延时≤0.5s； 2.操作便捷、支持一键式开机、随地架设、预设频率； 3.兼容性：支持标准PDT对讲机接入； 4.频率范围：350-400MHz； 5.组网要求：支持有线、无线联网以及有、无线混合组网； 6.公网模块：内置公网4G/5G模块； 7.发射功率：10W/25W/45W功率可调； 8.防护等级：≥IP67(含电口、光口、供电等相关接口)； 9.定位：支持单北斗定位； 10.支持低电量告警提示，电池支持快捷更换，支持电池单独充电,电池自带智能电量显示； 11.接口：光纤防水接口、防水航空网口、防水航空接口； 12.重量：≤4.5kg； 13.显示屏：≥2.0英寸； 14.工作时间：≥20小时； 15.具备有PTT按键、麦克、喇叭、爆闪灯；为方便部署，基站须有声音提示及信号强度显示；为方便回收，可远程控制声光提示。
12 | 便携指挥箱 | 1.一体化指挥箱设备，三防一体化设计，配备拉杆和手提把手，主机重量≤23kg；箱体合装后满足防水、防尘、防震，防护等级≥IP54； 2.显示模块要求采用一体化三联屏设计，每个屏幕≥15.6 英寸液晶屏，分辨率≥1920*1080；需集成键盘、触摸板、键盘背光灯；内置高清摄像头分辨率≥1080P； 3.集成触摸控制屏，屏幕尺寸≥8英寸，内置视频矩阵，音频调音台功能，支持音频信号切换、视频信号切换，拨打电话、键盘切换等功能； 4.内置电池，续航时间≥2小时；具备电量指示灯，可显示剩余电量；USB接口≥4个；支持 WIFI 和蓝牙功能； 5.支持HDMI视频输入接口≥4个，HDMI视频输出接口≥4个；集群对讲接口≥1个，实现双向语音通信； 6.支持音频输入接口≥3路、音频输出接口≥3路；设备标配麦克风≥2个；支持电话SIM卡≥1路，支持拨打电话功能； 7.内置多网路由功能，可对外提供WAN口和LAN口，LAN口≥3个，支持双SIM卡槽全网通，支持APN； 8.内置的消防图像综合管理平台客户端，支持无缝接入国家消防救援局、河北省消防救援总队、承德市消防救援支队现有的图像综合管理平台，指挥中心通过原有的指挥视频终端可调度设备图像、双向对讲、修改视频参数等操作，具备现场指挥调度功能； 9.内置的消防图像综合管理平台客户端，支持不用进入WEB后台管理建会，直接建立进入临时调度会议，并邀请人员参加调度会议； 10.内置的消防图像综合管理平台客户端，支持调整会场屏幕分辨率和带宽、广播音视频、广播双流、邀请请出与会者、切换模板、交换窗口、设置会议标题和公告等操作； 11.内置的消防图像综合管理平台客户端，支持在768Kbps下传输H.264 High Profile编码1920*1080P@30帧高清视频图像，客户端收到的音视频唇音同步，单向采集编码传输解码图像延时不大于300ms，单向传输视音频延时不高于100ms； 12.内置的消防图像综合管理平台客户端，支持在H265编码协议视频丢包率达到60%的网络环境下，客户端接收图像清晰流畅无花屏破损，视音频唇音同步； 13.内置的消防图像综合管理平台客户端，支持H.264 High Profile编码协议在丢包率达到30%的网络环境下，客户端接收图像清晰流畅无花屏破损，视音频唇音同步。
13 | 骨传导通话装置 | 一、空呼面罩式骨传导通话装置 1.安装在空呼面罩上的骨传导耳机，与各种类型空呼面罩均可进行匹配，不会破坏和损坏原有空呼面罩上的任何结构与功能； 2.防爆等级：≥EX ib IIC T5 Gb； 3.防护等级≥IP67； 4.工作电压：与对讲机输出功率匹配； 5.频率响应：至少支持 20Hz-20KHz； 6.信噪比≥60dB； 7.扬声器指标：骨传导式扬声器，阻抗 8.5±10%Ohms，灵敏度 107±3dB； 8.麦克风指标：骨传导式麦克风（单体），阻抗≤2200 Ohms，灵敏度-40±5dB； 9.PTT 易触按，夹具固定可靠，并可 360 度旋转； 10.耳机通过对讲机供电； 11.产品采用附加形式安装，安全可靠，轻便，不易脱落；耳机部分可以随面罩一起清洗； 12 对讲机连接线缆具有防拉拽设计； 13.产品可以根据空呼面罩进行定制化适配； 14.在温度-30℃—60℃的环境下可正常使用，其中线材耐高温温度要高于130℃； 15.耐腐蚀，可防有机溶剂，例如汽油、柴油、机油及清洁剂等； 16.厂家提供售后服务承诺函，适配用户指定面罩及指定对讲机。 二、头戴式骨传导通话装置 1.采用骨传导技术体制，通过感知震动拾取话音，应符合人体工程学，穿戴舒适； 2.信噪比：≥50dB； 3.频率响应：至少支持 100-10000Hz； 4.防护等级：≥IP57； 5.具备高噪声环境下的噪声抑制功能，在 90dB 噪声环境下可辨识通话； 6.配备 PTT 套件，适用于佩戴人员双手不能离开操作设备的任务； 7.对讲机连接线缆具有防拉拽设计； 8.厂家提供售后服务承诺函，适配用户指定头盔及指定对讲机。 三、蓝牙版骨传导通话装置 1.采用骨传导技术体制，通过感知震动拾取话音，应符合人体工程学，穿戴舒适； 2.喇叭类型：骨传导喇叭； 3.信噪比：≥60dB； 4.频率响应：至少支持 100-10000Hz； 5.防护等级：≥IP55； 6.具备高噪声环境下的噪声抑制功能，在 90dB 噪声环境下可辨识通话； 7.配备 PTT 套件，适用于佩戴人员双手不能离开操作设备的任务； 8.麦克风：通过感知震动拾取话音，采用双麦克风阵列和DSP 数字降噪，在高达 90分贝的噪音中也能滤掉噪音； 9.采用后挂式佩戴，佩戴耳机时，双耳开放，可听到周围的环境音； 10.耳机配对：快速蓝牙配对，配对时间≤3S； 11.耳机后挂材质：钛合金金属骨架+医用级硅胶材质； 12.充电接口：采用磁吸方式进行充电，充电时间：支持超级快充，充满全部电量不超过1小时； 13.对讲机蓝牙模块：支持现有专业市场的全部终端适配（350-400MHz），通过适配器连接对讲机； 14.通话距离：≥8m； 15.产品整体重量：≤40g。
15 | 水下无线通信系统 | 一、结构要求 1.呼吸道和面镜为空仓分离，避免起雾； 2.采用高性能材料，确保坚固有效，耐用性更好； 3.专有的快卸设置，更为有效快速的组装装备； 4.该装置是永久性无线装置； 5.频率上的任何通信，始终处于接收模式； 6.PTT 按钮可激活无线传输，连接线不少于五针防水连接，允许在水下连接和断开电缆通信。 二、性能要求 1.包含一个高性能二级调节器； 2.防水深度≥ 200 米；通讯范围≥100米； 3.排气阀具有调节潜水员气量使用的功能； 4.使用全面罩的潜水员可以在水下用鼻子呼吸，进一步减少空气的消耗，同时避免潜水员上水后出现窒息情况； 5.能够以不少于三种不同的方式进行通信：无线、硬连线、VHF、蓝牙等； 6.可以连接到地面装置进行有线硬连线通信； 7.可以连接到一个单独的单元，以便与无线电连接并允许在水面上进行无线电通信； 8.实现跟水下通讯系统的沟通； 9.实现跟水上工作台的沟通，通道≥4个信道，输出功率（W）：≥0.5； 10.麦克风/扬声器 ：至少满足蓝牙式、手持式、PTT、动态； 11.电池类型：碱性、动力电池等，使用时间≥16 小时。 三、 其他要求 供货时提供所投产品第三方检验机构出具完整有效的检验报告,出具报告的检验检测机构应取得市场监督管理部门的资质认定。
16 | 消防员呼救器后场接收装置 | 一、呼救器参数 1.电池容量：≥900mAh； 2.电池电压：≥9 V； 3.预报警时间：14±2s； 4.静止到强报警时间：最低满足45±1s； 5.重量：≤300g； 6.预报警声响：≥80 Db(1m)；强报警强度：≥100dB（3m）； 7.连续开机时间：≥24h ； 8.连续报警时间：≥240 min ； 9.无线发射传递距离：≥700m。 二、控制台 1、控制台应满足单呼撤退，群呼撤退，单呼巡查，群呼巡查，现场状态显示，报警呼救器编组、编号显示功能； 2、无线接力传输距离：≥4500m 。 三、供货时提供所投产品第三方检验机构出具完整有效的检验报告,出具报告的检验检测机构应取得市场监督管理部门的资质认定。