## 封1工程量清单
福建罗源县消防科普体验馆设备工程工程
招 标 工 程 量 清 单
招 标 人: |  | 造价咨询人:
(盖单位公章) |  | (盖单位公章)
法定代表人 或其授权人: |  | 法定代表人 或其授权人:
(签字或盖章) |  | (签字或盖章)
编 制 人: |  | 审 核 人:
(签字) |  | (签字、加盖执业印章)
编制时间: | 2026年08月24日 | 审核时间:

## 表2工程项目造价汇总表
工程项目造价汇总表
工程名称:福建罗源县消防科普体验馆设备工程 |  |  | 第1页 共1页
序号 | 单项工程名称 | 金额(元) | 其中
|  |  | 安全文明施工费(元) | 人工费 （元）
1 | 单项工程
合 计

## 表3单项工程造价汇总表
单项工程造价汇总表
工程名称：福建罗源县消防科普体验馆设备工程 单项工程 |  |  | 第1页 共1页
序号 | 单位工程名称 | 金额(元) | 其中
|  |  | 安全文明施工费(元) | 人工费 （元）
1 | 安装工程
合 计

## 表4单位工程造价汇总表
单位工程造价汇总表
工程名称：福建罗源县消防科普体验馆设备工程 单项工程 安装工程 |  | 第1页 共1页
序号 | 汇 总 内 容 | 金 额(元)
1 | 分部分项工程费
1.1 | 电气工程
2 | 措施项目费
2.1 | 总价措施项目费
2.1.1 | 安全文明施工费
2.1.2 | 其他总价措施费
2.1.3 | 防尘喷雾措施费
2.2 | 单价措施项目费
3 | 其他项目费
3.1 | 暂列金额
3.2 | 专业工程暂估价
3.3 | 总承包服务费
合 计=1+2+3

## 表5分部分项工程量清单与计价表
分部分项工程量清单与计价表
工程名称：福建罗源县消防科普体验馆设备工程 | [6 empty] | 第1页 共30页
序号 | 项目编码 | 项目名称 | 项目特征描述 | 计量单位 | 工程量 | 金 额(元)
[6 empty] | 综合单价 |  | 合价
单项工程 | [8 empty] | 单项工程(17房屋建筑与装饰)
安装工程 | [8 empty] | 单位工程(17安装)
电气工程 | [8 empty] | 分项工程(17安装)
1 | 03BC001 | 多媒体系统 | (1)（核心产品）LED大屏：不小于6M2，P2.0； (2)配电系统：1.安装方式：壁挂式。2.输出路数/额定电流(A)不小于1P32A；(根据屏体大小与定路数，2路4路8路等规格选择）。3.单数输出功率（KW）≤5.5KW。4.额定输入电压（V）三相220/380VAC。5.额定输出电压（V）单相110/220VAC。6.防雷防浪涌，时序送电；带检修插座。7.控制方式：开关直接控制、定时控制、PLC智能控制，外部联动自动控制。8.接口方式：MODBUS-RTU、TCP、RS485。9.控制软件：①、window平台②、WEB平台③、安卓版、苹果版手机app软件④、微信平台。10.提供“显示屏配电控制系统”等关键字（或具有同种功能的相关系统）的相关软件著作权证书及配电箱检验合格检测报告。11.安全用电配电控制系统：通过各设备提供的通讯接口进行数据采集，采集数据来自设备自身内部的控制单元；如果设备自身没有控制单元，可以采用与监控主机配套的数据采集终端实现。监控管理主机实现对采集到的数据进行归类（含协议转换）、分析处理、状态和数据显示、可监测，电压、电流、温度、湿度、烟雾情况。（1）定时控制：系统可实现屏幕一键控制，带无人值守模式，可设置定时开关屏幕，支持本地及云端设置。（2）远程控制：系统可通过手机APP或云端远程 | 套 | 1
分部分项工程量清单与计价表
工程名称：福建罗源县消防科普体验馆设备工程 | [6 empty] | 第2页 共30页
序号 | 项目编码 | 项目名称 | 项目特征描述 | 计量单位 | 工程量 | 金 额(元)
[6 empty] | 综合单价 |  | 合价
开启屏幕，支持开关机自动回馈状态信号处理，实时读取屏幕开关机状态。（3）语音控制：系统可通过语音开启散热风扇，屏幕。（4）AI监测：系统可实时监测配电箱，电压、电流、温湿度、烟雾，环境情况，确保用电安全，支持本地及云端实时查看。（5）AI报警：系统可设置电压，电流，温湿度，烟雾报警阈值，当超出阈值时，系统可发出短信，电话报警通知。（6）AI控制：当电压、电流、温度、湿度、烟雾超出设置阈值，可执行特定动作；以防止危险事件发生。如温度发生报警，可自动断电并启动降温措施；烟雾发生报警，自动切断电源。（7）远程维护：当现场出现异常情况后，如高温或者烟雾报警断电后，云端可实时查看现场画面，确保现场安全后，可远程送电。★（8）视频演示：投标人须按如下要求，对上述第11点（1）（2）（3）（4）（5）（6）（7）中的功能要求，提供相关佐证视频，功能不满足或视频未按要求提供的视为无效投标。①演示视频须按上述功能要求逐一进行演示。②拍摄须按照上述第11点功能要求逐一进行操作并解说，拍摄必须一镜到底不得采用视频剪辑（项目名称水印除外），演示视频内容须详细、功能及操作步骤逻辑清晰、有条理、直观。视频时常不超过10分钟。③视频内容采用U盘存档，视频至少可支持腾讯视频最新版软件播放，投标时单独密封递交。 (3)吸顶音箱：1、单元组成：≥6.5英寸低
分部分项工程量清单与计价表
工程名称：福建罗源县消防科普体验馆设备工程 | [6 empty] | 第3页 共30页
序号 | 项目编码 | 项目名称 | 项目特征描述 | 计量单位 | 工程量 | 金 额(元)
[6 empty] | 综合单价 |  | 合价
音，≥1英寸高音；2、频率响应：60Hz-20kHz；3、灵敏度级：≥88dB（@1m/1W）；4、额定功率：≥30W；5、额定阻抗:8Ω；6、最大声压级：≥102dB（连续）；7、覆盖角度(1kHz/-6dB):120°。 (4)壁挂音箱：频响 (±3dB) : 95Hz-18kHz 阻抗：8欧 额定/峰值功率：不小于100w 灵敏度 : 96dB 最大声压级(连续/峰值): 118db (5)功放：1、高效率数字功放，安装不超过1U机柜空间；★2、具有自动休眠功能，无信号输入时自动进入休眠模式；（需提供国家认可资质的第三方机构出具的检测报告佐证）★3、支持直流、高频、过压、欠压、过载、短路、压限、过热保护；（需提供国家认可资质的第三方机构出具的检测报告佐证）4、输出功率：≥350W*2@8Ω；5、频响范围：20Hz-20KHz；6、电压增益：≥36dB；7、信噪比：＞100dB(A）；8、总谐波失真：＜0.05% @1KHz1/3功率 (6)时序器：1.提供≥8路国标电源插座或定制多功能电源插座。2.单路采用≥16A继电器，每路最大电流≥13A，整机最大电流≥40A；电路采用过压保护，安全可靠。3.具有操作学习功能，可任意连接设备，并自由设置设备的控制方式，如设备开关顺序，延时时间等。4.通道开关延时时间支持1~3600秒可调。5.内置电源管理嵌入式软件，可实现参数设置、
分部分项工程量清单与计价表
工程名称：福建罗源县消防科普体验馆设备工程 | [6 empty] | 第4页 共30页
序号 | 项目编码 | 项目名称 | 项目特征描述 | 计量单位 | 工程量 | 金 额(元)
[6 empty] | 综合单价 |  | 合价
定时编程，实时控制设备开关机、延时，实时监测通道电压、电流功能。（提供由第三方权威检测机构出具的检测报告复印件并加盖投标人公章）6.内置时钟芯片，具有定时关机功能，可根据日期时间设定通道定时开关。7.具有8路独立键控开关和输出状态指示灯，使用便捷，指示清晰。★8.具有键盘密码锁功能，面板按键无操作60秒后自动锁定键盘，防止误操作，便于日常设备管理。（提供由第三方权威检测机构出具的检测报告复印件并加盖投标人公章）★9.常规机型具有≥1×RS232、≥1×RS485、≥1×外部I/O电平接口、≥1×外接触点接口、≥1×状态输出口；支持RS485、RS232、外部I/O电平、外接触点等控制方式。（提供由第三方权威检测机构出具的检测报告复印件并加盖投标人公章）10.支持接入中控系统、可视化媒体交互系统、智能会务管理平台，实现通道状态监测、通道功能控制。11.具有状态输出口，支持电平级联输出。12.支持选配20A净化滤波器，可大大消除荧光灯、调光器、无线发射器等设备对于电源的“电磁污染”，从而保证系统工作稳定，提高性能。 (7)主机 (8)平板 (9)路由器 (10)定制软件
2 | 03BC002 | 火灾沉浸式体验空间 | (1)投影*3：1、芯片：DLP显示技术，芯片尺寸0.47英寸 2.分辨率：≥1920×1080 3.光源：ALPD激光光源，采用ALPD单色激光四色荧光粉色轮成像技术，纯激光光源光 | 套 | 1
分部分项工程量清单与计价表
工程名称：福建罗源县消防科普体验馆设备工程 | [6 empty] | 第5页 共30页
序号 | 项目编码 | 项目名称 | 项目特征描述 | 计量单位 | 工程量 | 金 额(元)
[6 empty] | 综合单价 |  | 合价
源寿命≥25000小时; 4.亮度：≥5300ANSI流明 5.对比度：≥500,000:1 6.亮度均匀性：≥90% 7.镜头：≤0.5:1 8.梯形校正：垂直±20%;支持四角校正； 9.信号接口：HDMI×2, AUDIO OUT×1；10.控制接口：LAN(RJ45)×1；RS232(DB9)×1；11.色域：≥REC.709 12.功耗：功耗≤290W，待机功耗≤0.5W；13、正常模式下整机噪音≤32db；14.3D功能：支持DLPlink 3D、红外3D； 支持运动补尝，画面更流畅； (2)投影融合通道*3： (3)多通道投影颜色校正、亮度、色彩、饱和度、均匀性调整处理 (4)多分辨率、多模式融合处理系统 (5)多通道图像实时、无缝处理系统 (6)多通道、超大分辨率数字内容播放处理模块 (7)视频播放软件 (8)同步系统控制端 (9)定制：数字信号处理，逻辑关系处理，信号发送处理；图像获取识别预处理系统 (10)功能描述:识别获取显示设备输出的图像参数 (11)平面、曲面、异型面、各自定义曲面图像处理校正系统 (12)功能描述:适应不同场景的图形校正 (13)线性、非线性、均匀、非均匀图像校正、变形处理 (14)功能描述:对所处理的图像进行不同级别的校正变换 (15)多通道图像同步变形处理系统 (16)N*N模式图像上下左右四面边缘羽化融合处理系统； (17)智慧融合控制平台*1：1.固化强电输出接口：≥9路（其中1路为不间断旁路输出
分部分项工程量清单与计价表
工程名称：福建罗源县消防科普体验馆设备工程 | [6 empty] | 第6页 共30页
序号 | 项目编码 | 项目名称 | 项目特征描述 | 计量单位 | 工程量 | 金 额(元)
[6 empty] | 综合单价 |  | 合价
），接口为220V 10A防脱落智能强电输出插座口。★2.固化OLED显示屏：≥1.5英寸，提供≥3个控制按钮。设备≤1U，固化USB口：≥5路，HDMI口：≥2路，SATA口：≥2路，支持外置硬盘扩展，SMA口：≥1路。可显示对输出电路端口工作情况及负载情况进行精确判断，包括设备总功率、总电压，端口电流等状态作出显示，对环境温度和湿度，设备使用电量实时显示总查询情况。支持时序开机功能，可以通过设备固化开关按钮实现电源时序开机功能。（须提供样机对2.功能逐一进行演示，不接受PPT、视频、录屏等任何非真实系统的演示）3.支持≥8个端口的精准控制，支持延时开、关、重启、延时重启控制。可对整机端口进行全开、时序开机、全关、时序关机控制。4.管理人员可对设备总电量、操作记录、报警记录、定时任务、插座设置、触发任务的基本设置、分电流设置及分组性负载设置进行复位。5.支持设置多个定时任务功能，执行方式可设置可以以周为单位设置具体时间进行触发，可支持星期选择和端口选择，触发动作可以为端口的开、关。6.可视化平台可展示每日告警信息，协助管理员掌握全局设备故障信息，可展示电流短路、漏电故障、过压故障、欠压故障、拉弧故障、过载故障、温度故障等每日报警次数。可对每日用电数据统计，支持数据导出。7.支持用户角色管理，可在web页面进行角色添加、修改和删除。支持修改角色
分部分项工程量清单与计价表
工程名称：福建罗源县消防科普体验馆设备工程 | [6 empty] | 第7页 共30页
序号 | 项目编码 | 项目名称 | 项目特征描述 | 计量单位 | 工程量 | 金 额(元)
[6 empty] | 综合单价 |  | 合价
名称和对应的权限。角色权限包括：实时监控、设备管理、告警管理、场景管理、能耗分析、统计分析、高级权限。 (18)主机：处理器：Intel Core i5 10400F，6 核 12 线程，主频 2.9GHz，睿频 4.3GHz，12MB 三级缓存，65W 显卡：NVIDIA GeForce GTX 1660，6GB GDDR5，192bit，120W 内存：≥8GB DDR4 2666MHz，双通道 硬盘：≥512GB NVMe SSD 接口：USB3.0≥2 个、USB2.0≥4 个、HDMI、DP、VGA、网口、音频 电源：额定≥300W 及以上 功放：定制 音响：定制 (19)定制事故案例影片
3 | 03BC003 | 案例警示墙 | (1)整机外部无任何可见内部功能模块连接线。边角采用弧形设计，表面无尖锐边缘或凸起。整机屏幕采用≥65英寸液晶显示器。 (2)整机左、右、下三边框皆具备磁吸功能，边框任意位置可吸附具备磁吸功能的书写笔。侧置输入接口具备2路HDMI、1路RS232（RJ45形态）、1路USB接口。侧置输出接口具备1路音频输出、1路触控USB输出。前置输入接口3路USB接口（包含1路Type-C、2路USB）。（须提供由国家认可的测机构出具的合格有效的检测报告复印件并加供应商公章佐证） (3)整机嵌入式芯片CPU≥8核，主频≥1.6GHz。长时间无人使用屏幕可自动息屏，用户可通过整机内置触摸中控菜单进行开启和关闭，可自定义无人操作息屏时间间隔为1小时、2小时。 (4)整机设备内置2.2 | 套 | 1
分部分项工程量清单与计价表
工程名称：福建罗源县消防科普体验馆设备工程 | [6 empty] | 第8页 共30页
序号 | 项目编码 | 项目名称 | 项目特征描述 | 计量单位 | 工程量 | 金 额(元)
[6 empty] | 综合单价 |  | 合价
声道扬声器，前朝向发声，12W高音扬声器2个，上朝向30W中低音扬声器2个，最大功率≥84W。 (5)整机听力模式下具备AI人声语言增强功能，支持三挡强弱调节。整机影院模式下具备AI环绕声功能，支持三挡强弱调节。整机全部扬声器无需打开背板即可单独拆卸。（须提供由国家认可的测机构出具的合格有效的检测报告复印件并加供应商公章佐证） (6)整机具备熄屏扩声功能，在关闭显示部分的情况下可播放音频及本地扩音，轻触显示部分可点亮屏幕。支持自定义图像设置，可对对比度、屏幕色温、图像亮度、亮度范围、色彩空间调节设置。 (7)整机无线模块（Wi-Fi和蓝牙）采用独立模块化设计，无需拆卸整机后壳即可独立拆装。整机内置双WiFi6无线网卡（不接受外接），在整机设备下可实现Wi-Fi无线上网连接、AP无线热点发射。 (8)整机上边框内置非独立摄像头，采用一体化集成设计，支持输出4:3、16:9?例的图?和视频，支持拍摄≥1600 万像素数的照片和视频，支持输出 4k 分辨率的视频。 (9)整机侧边栏小工具支持自定义显示和隐藏，可通过拖拽进行顺序自定义；可自定义侧边栏物联模块、进程管理、桌面文件模块的显示和隐藏。整机内置文字快剪功能，支持微课录制结束后提取视频中的文字，按照提取出的文字，对视频进行视频剪辑。（须提供由国家认可的测机构出具的合格有效的检测报
分部分项工程量清单与计价表
工程名称：福建罗源县消防科普体验馆设备工程 | [6 empty] | 第9页 共30页
序号 | 项目编码 | 项目名称 | 项目特征描述 | 计量单位 | 工程量 | 金 额(元)
[6 empty] | 综合单价 |  | 合价
告复印件并加供应商公章佐证） (10)整机内置文件传输应用，支持通过扫码、wifi直连两种方式与手机进行握手连接，实现文件传输功能。整机内置文件传输应用，无需借助三方应用和网页，可直接通过微信小程序将微信聊天记录中的文档、图片、视频传输到大屏设备。 (11)整机内置AI智能体（非第三方应用），根据教学和学习需求可创建，支持个性化设定角色信息包括角色性格、技能与头像信息，支持语音和文字两种方式与智能体进行对话交互，创建的智能体可上传到本校资源进行共享使用。（须提供由国家认可的测机构出具的合格有效的检测报告复印件并加供应商公章佐证） (12)电脑模块①.CPU 处理器核数≥8核，主频≥2.7GHz。内存：8GB或以上配置。硬盘：256GB或以上固态硬盘。②.和整机的连接采用万兆级接口，传输速率≥10Gbps。PC模块可抽拉式插入整机，可实现无单独接线的插拔。③.采用按压式卡扣，无需工具就可快速拆卸电脑模块。和整机的连接接口针脚数≤40pin (13)火灾案例多媒体素材：5年居家、校园、企业、小场所、公共场馆；合计不少于30个内容
4 | 03BC004 | 场景常识墙 | (1)定制翻转广告牌*6 (2)广告牌专用支架 (3)二维码识别系统 (4)平板电脑：屏幕：≥10 英寸、≥2K（2000×1200）、≥90Hz、LCD、≥500nit、100% DCI-P3、莱茵低蓝光、16:10 (5)处理器：≥8 核， | 套 | 1
分部分项工程量清单与计价表
工程名称：福建罗源县消防科普体验馆设备工程 | [6 empty] | 第10页 共30页
序号 | 项目编码 | 项目名称 | 项目特征描述 | 计量单位 | 工程量 | 金 额(元)
[6 empty] | 综合单价 |  | 合价
2×2.2GHz A76+6×2.0GHz A55 (6)内存：≥6GB LPDDR4X (7)存储：≥128GB eMMC、支持 1TB MicroSD 扩展 (8)系统：MIUI Pad 14（Android 13） (9)电池：≥8000mAh、22.5W 快充、支持反向充电 (10)影像：前置≥ 500 万、后置≥ 800 万像素 (11)音频：四扬声器、杜比全景声 (12)网络：Wi-Fi 5、蓝牙 5.2 (13)接口：Type?C、3.5mm 耳机孔 (14)尺寸：250.4×164.3×7.05mm、重量：465g
5 | 03BC005 | 互动知识系统 | (1)55寸高清显示屏（不含挂架） (2)屏幕分辨率：全高清（3840*2160）4K高清显示屏； (3)屏幕比例：16:9； (4)刷新率60HZ,背光源，侧光式LED,扫描方式：逐行扫描,响应时间3ms,支持格式1080p,水平视角（度）160-180度,垂直视角（度）160-180度； (5)无线键鼠套装 (6)挂架配件（壁挂式） (7)内置OPS配置（1）CPU：不小于I3（2）RAM：8G（3）ROM：128G固态（4）系统：win10 (8)抢答台（460*550*1055mm）*3（1）手拍抢答按钮，A/B/C/D/开始 (9)控制程序 1、软件包含消防安全知识题库，须符合国家消防安全标准，支持多人同时体验；题库包含100道题，可随时进行题库更新。2、基于Unity引擎，使用了c#编程语言。3、具有编辑器，避免用户通过繁琐的代码修改题库， | 套 | 1
分部分项工程量清单与计价表
工程名称：福建罗源县消防科普体验馆设备工程 | [6 empty] | 第11页 共30页
序号 | 项目编码 | 项目名称 | 项目特征描述 | 计量单位 | 工程量 | 金 额(元)
[6 empty] | 综合单价 |  | 合价
方便更改和增加题库。4、与硬件结合，支持串口通信。5、具有实时统计分数、排名功能。6、画面设计：2D平面UI设计
6 | 03BC006 | 消防标识学习系统 | (1)32寸触控一体机（1）CPU：不低于I5 四核四线程（2）RAM：不小于4G（3）ROM：不小于128G固态（4）系统：win10（5）屏幕比例：16:9 （6）分辨率：1920*1080显示（7）红外触屏：响应时间≤8ms （8）触摸精度： <2mm（中心区域）,<3mm（边缘区域）（9）触摸高度：<3mm （10）屏幕尺寸：不小于43寸 (2)K式底座 (3)55寸电视：屏幕尺寸：1110.8*650.2mm（不含挂架） 屏幕分辨率：全高清（3840*2160）4K高清显示屏； 屏幕比例：16:9； (4)刷新率60HZ,背光源，侧光式LED,扫描方式：逐行扫描,响应时间3ms,支持格式1080p,水平视角（度）160-180度,垂直视角（度）160-180度； (5)消防标识学习系统：控制程序：1、消防安全标识演示软件是根据消防知识教育的功能需求制定的消防标识展示软件。2、学习模块：体验者可以通过触摸屏点击画面上的32个安全标识，进入会有语音播报这个标识的对应名称以及讲解。同时包含所以安全标识以国标图文分类讲解，包含：禁止与警告标示、火灾报警装置标示、方向辅助标志、紧急疏散逃生标志以及灭火设备标志5类标示分类介绍。3、知识讲解模块：点击画面上知识讲解进入二级界面：国家标准、视频学习，国家标准以翻书形式展示相关消防安全 | 套 | 1
分部分项工程量清单与计价表
工程名称：福建罗源县消防科普体验馆设备工程 | [6 empty] | 第12页 共30页
序号 | 项目编码 | 项目名称 | 项目特征描述 | 计量单位 | 工程量 | 金 额(元)
[6 empty] | 综合单价 |  | 合价
标示文件，其中包含标志、产品通用要求以及设置要求；视频学习中消防安全标示其符号定义，分类等等以视频动画体现。4、学习测试模块：点击学习测试，根据题目所示选择对应标示，进行测试。5、支持双向互动，可通过触碰灯牌感应开关后，触控一体机（1）CPU：不低于I5 四核四线程（2）RAM：不小于4G（3）ROM：不小于128G固态（4）系统：win10（5）屏幕比例：16:9 （6）分辨率：1920*1080显示 （7）红外触屏：响应时间≤8ms （8）触摸精度： <2mm（中心区域）,<3mm（边缘区域）（9）触摸高度：<3mm （10）屏幕尺寸：不小于43寸（11）工作温度范围：0℃~65℃（12）储存温度范围：-30℃~85℃） 自动跳转至灯牌对应的安全标志科普。也可通过点击软件上的安全标志，点亮灯牌，并播放对应安全标志的科普。6、画面设计：2D平面UI设计。
7 | 03BC007 | 火灾成因实验仓 | (1)粉尘爆炸实验台：体验台（1）材质：实木展台，钢琴烤漆（2）尺寸：500*400*370mm (2)爆炸桶（1）材质：亚克力（2）特性：耐高温高压（3）高度：340mm (3)爆炸筒座（1）尺寸：400*500*350mm (4)吹风系统（1）工作电压：DC12V（2）电流：1.2A (5)遥控系统（1）工作电压：DC12V（2）电流：8MA（3）频率：433MHZ（4）调制方式：SAK (6)实体控制系统（1）金属不锈钢按钮（2）工作电压：DC12V（3）电流：10MA（4） | 套 | 1
分部分项工程量清单与计价表
工程名称：福建罗源县消防科普体验馆设备工程 | [6 empty] | 第13页 共30页
序号 | 项目编码 | 项目名称 | 项目特征描述 | 计量单位 | 工程量 | 金 额(元)
[6 empty] | 综合单价 |  | 合价
电源按钮：红色（5）演示按钮：绿色 (7)控制系统（1）工作电压：DC12V（2）电流：10A（3）工作频率：支持高频通断（4）时间精度：0.01S (8)设备说明 1、粉尘爆炸实验台是一款一体化的实验装置，内有自动点火装置和风力扬尘系统，人工添加粉尘面粉等，扬尘开始后，点火将会发生粉尘爆炸，整个实验范围仅限筒壁内部，观众可以清晰地看到爆炸过程。 (9)燃气爆炸实验台：（一）工作环境条件：1、环境温度：0～40℃；2、相对湿度：<96%RH（+25℃时）；3、大气压力：80～110kPa； (10)主要技术参数 工作电源：AC220V 煤气泄漏爆炸试验台尺寸：600mm*590mm*1100mm (11)适用人群：成年人和特种作业群体 (12)操作说明 1.煤气爆炸实验台是一款一体化的实验装置，内有自动点火系统和气体加压装置，通过控制煤气浓度来控制爆炸威力。2.真实的火焰画面让观众近距离观看煤气爆炸的巨大破坏影响。 (13)大功率电器使用不当试验台（1）尺寸：45*50*45厘米（2）电压220V，电流<10A；（3）温度小于450摄氏度；（4）主要演示如小太阳等大功率发热电器与可燃物接触发热并起火燃烧的现象。 (14)电路过载，短路试验台（1）尺寸：45*50*45厘米（2）电压220V，电流<10A；（3）温度小于450摄氏度；（4）主要演示在一个电路中使用过多电器导致空气开关跳闸
分部分项工程量清单与计价表
工程名称：福建罗源县消防科普体验馆设备工程 | [6 empty] | 第14页 共30页
序号 | 项目编码 | 项目名称 | 项目特征描述 | 计量单位 | 工程量 | 金 额(元)
[6 empty] | 综合单价 |  | 合价
并导致导线过载发热燃烧的实验现象。 (15)绝缘性能破坏试验台（1）尺寸：45*50*45厘米（2）电压220V，电流<10A；（3）温度小于450摄氏度；（4）主要演示电路表层绝缘材料遭到破坏后导致的导线燃烧并烧断的现象。 (16)烟头火灾成因试验台（1）尺寸：不小于45*50*45厘米（2）电压220V，电流<10A；（3）主要通过观察烟头在燃烧时的温度和在不同氧含量（助燃剂）的环境下引燃可燃物的实验现象，让体验者了解烟头引发火灾的原因，提高在日常生活中及时处理火灾隐患的意识。
8 | 03BC008 | 楼宇火灾自动报警与联动系统 | (1)建筑场景剖面图板 1、2.9m*1.8m 2、PVC（2cm厚）+有机板（5mm厚） 3、平板打印楼宇三维模型剖面图 4、内置LED灯带 (2)集成中央控制器模块 1、箱体300*400*100mm，1.0mm厚度；2、采用主控系统，72MHz主频，64KBROM；3、蓝牙无线传输，有效距离10米，功率等级CLASS2，9600波特率；4、带光耦隔离继电器，大电流，AC220V10A；5、蓝牙无线传输，有效距离10米，功率等级CLASS2，9600波特率；6、带光耦隔离继电器，大电流，AC220V10A；7、12V12.5A150W电源，短路、过压、过载保护，符合GB9254，GB4943标准；8、联动输出模块，无极性二总线，电子编码，触点输出容量1A/DC24V，ABS米色。 (3)联动演示控制主机改造 发烟、报警、排烟动作模块。1、专业消防报警控制主机，符合国家标准《GB471 | 套 | 1
分部分项工程量清单与计价表
工程名称：福建罗源县消防科普体验馆设备工程 | [6 empty] | 第15页 共30页
序号 | 项目编码 | 项目名称 | 项目特征描述 | 计量单位 | 工程量 | 金 额(元)
[6 empty] | 综合单价 |  | 合价
7-2005火灾报警控制器》，16点控制。主电AC220V/50Hz,备电DC24V。电源短路自保护，回路短路自保护。2、声光报警器：无极性二总线，DC24V，电子编码，报警电流小于45mA，报警音量大于等于85db，光信号频闪40次/分，警笛声报警。3、手动报警器：无极性二总线，报警确认灯、红色，工作电压15-32V总线脉冲，监视电流0.3mA，报警电流1mA，重复使用型，电子编码，ABS红色。4、典型烟感烟雾报警器：无极性二总线，DC6-30V，监视电流小于0.6mA，报警电流小于2mA，电子编码，ABS白色，直径100mm，高度40mm（含底座）；5、联动型感温报警器：无极性二总线，15-32V编码脉冲，监视电流0.3mA，报警电流1mA，电子编码，保护面积20-40平方米/个。 (4)32寸高清显示屏 1、屏幕比例：16:9；2、空气式放电8KV（USB连接器端口）；3、型材：钣金；4、工作温度范围：0℃~65℃；5、储存温度范围：-30℃~85℃；6、U盘：8G (5)建筑消防设施演示、三维动画（1）模拟演示火灾发生时火灾报警、喷淋、卷帘等系统装置的功能、作用。系统分为手动报警演示模式和自动报警演示模式。手动模式下有三种触发方式：手动报警器、烟感、温感，触发后系统才能继续运行；自动模式系统自行运行。 (6)控制系统1、楼宇火灾自动报警与联动演示系统以灯光形式，展示了联动设施的运作过程及原理，包括从发生火灾开始到火灾被完全扑灭。体
分部分项工程量清单与计价表
工程名称：福建罗源县消防科普体验馆设备工程 | [6 empty] | 第16页 共30页
序号 | 项目编码 | 项目名称 | 项目特征描述 | 计量单位 | 工程量 | 金 额(元)
[6 empty] | 综合单价 |  | 合价
验者还可以通过按下手动报警按钮，实现手动触发联动设施运作。通过展示了解联动设施的工作原理与使用方法。2、画面设计：2D平面UI设计。
9 | 03BC009 | 隐患实景模拟 | (1)43寸触控一体机（1）CPU：不低于I5 四核四线程（2）RAM：不小于4G（3）ROM：不小于128G固态（4）系统：win10（5）屏幕比例：16:9 （6）分辨率：1920*1080显示（7）红外触屏：响应时间≤8ms （8）触摸精度： <2mm（中心区域）,<3mm（边缘区域）（9）触摸高度：<3mm （10）屏幕尺寸：不小于43寸（11）工作温度范围：0℃~65℃（12）储存温度范围：-30℃~85℃） (2)K式底座/壁挂配件 (3)场景实景搭建需要装修做，空调及冰箱模型甲方自配，不含设备里 (4)包含厨房、客厅、卧室空间共计21项改装物品隐患点：（1）U3D制作，主要开发语言为C#；（2）符合家庭常规隐患点，包含了卧室、客厅、厨房三大场景，隐患点数量不低于15个；（3）包含教育意义的图片、文字等，让体验者了解到常见隐患点相关知识;（4）利用433MHz无线模块接收数据，支持串口收发数据，通过收到的数据，来判断是何种隐患点被排除；（5）支持通用的64位windows操作系统。 (5)无线主控盒 (6)感应无线主控盒，实现隐患物品与电脑之间的通信 (7)传感器（1）模块尺寸：27.4×13.2×4mm（2）工作频段：433.4~473.0MHz（3）天线接口：弹簧天线/天线插座（4）通讯接口 | 套 | 1
分部分项工程量清单与计价表
工程名称：福建罗源县消防科普体验馆设备工程 | [6 empty] | 第17页 共30页
序号 | 项目编码 | 项目名称 | 项目特征描述 | 计量单位 | 工程量 | 金 额(元)
[6 empty] | 综合单价 |  | 合价
：UART 3.3V~5V TTL 电平（5）驱动芯片CP2104，433无线串口模块SI4463 (8)发射功率：100mW（20dBm）max (9)定制改装实物（卧室场景）7处隐患（1） 定制电热毯感应模块及电热毯（2） 定制笔记本感应模块及改装笔记本模型（3） 定制香薰感应模块及改装香薰（4） 定制取暖器感应模块及取暖器（5） 定制烫发棒感应模块及改装烫发棒（6）、 定制吹风机应模块及改装吹风机（7）、 定制电熨斗感应模块及改装电熨斗 (10)定制改装实物（厨房场景）7处隐患（1） 定制改装微波炉，内置感应箱体内金属罐装食品和上方易燃易爆品模块。及改装罐装食品及易燃易爆品（2） 定制烧水壶感应模块及改装水壶。（3） 定制电饭煲感应模块及改装电饭煲（4） 定制油壶感应模块及改装油壶（5） 定制抹布感应模块及改装毛巾架（6）、 定制煤气罐感应模块及老旧煤气罐 (11)空调及冰箱模型甲方自配 (12)定制改装实物（客厅场景）7处隐患（1） 定制烟灰缸感应模块及改装烟灰缸（2） 定制电蚊香感应模块及改装电蚊香（3） 定制排插感应模块及改装排插（4） 定制空调上方杂物感应模块及杂物（5） 定制冰箱冷冻层内听装啤酒感应模块及改装易拉罐（6）、 定制杂物感应模块及杂物（7）、 定制老旧风扇感应模块及老旧风扇
10 | 03BC010 | 管道泄漏实训装置 | (1)55寸触控一体机（1）CPU：I5 4代（2）RAM：8G（3）ROM：12 | 套 | 1
分部分项工程量清单与计价表
工程名称：福建罗源县消防科普体验馆设备工程 | [6 empty] | 第18页 共30页
序号 | 项目编码 | 项目名称 | 项目特征描述 | 计量单位 | 工程量 | 金 额(元)
[6 empty] | 综合单价 |  | 合价
8G固态（4）系统：win10（5）屏幕比例：16:9（6）最大分辨率：3840*2160（7）红外触屏：连续响应时间≤5ms（8）屏幕尺寸：1277（L）*125（T）*770（H）mm（9）工作温度范围：0℃~60℃ (2)模拟罐体（1）尺寸：50cm*100cm (3)阀门组（1）通径：DN15～DN800；（2）压力：PN16（1.6MPa）、PN25、PN40；美标 Class150/300；（3）温度：软密封 - 30~180℃，硬密封 - 30~400℃。 (4)法兰圈（1）法兰外径 D：165mm（2）螺栓中心圆直径 K：125mm（3）螺栓孔：4 个，配 M16 螺栓（4）常规法兰厚度：16–20mm (5)管道（1）规格：DN50 (6)固定式气体报警仪（1）报警阈值国标：5%~20%LEL（爆炸下限区间，天然气爆炸极限 5%–15% VOL）（2）供电：工业多 DC24V；家用 AC220V（3）防护等级：室内 IP30；车间 / 户外防爆型 IP65，带 Ex 防爆认证 (7)压力变送器（1）电流信号：4–20mA（2）电压型：0–5V、0–10V（3）测量膜片：316L（4）材质：不锈钢 (8)空压机（1）220v50HZ2000W (9)传感器（1）额定负载：5A（2）绝缘电阻：100MΩ（3）防护等级IP65（4）使用温度-40-85° (10)固定架 (11)行程开关 (12)活动扳手 (13)控制程序 1、软件基于Unity引擎开发，使用C#语言。2、产品以3D交互仿真与图文相结合的形式呈现
分部分项工程量清单与计价表
工程名称：福建罗源县消防科普体验馆设备工程 | [6 empty] | 第19页 共30页
序号 | 项目编码 | 项目名称 | 项目特征描述 | 计量单位 | 工程量 | 金 额(元)
[6 empty] | 综合单价 |  | 合价
管道泄漏应急处置相关知识，提供直观、沉浸式的学习体验，增强用户的实操能力和安全意识。3、软件功能多样，集理论考核、实操考核于一体的综合性管道泄漏实训工具。帮助用户深入了解和学习管道泄漏的规范处置流程，提高人员的应急响应能力。 （1）理论考核：每次随机出单选题进行选项选择，每道题目配有倒计时，答题结束后给出最终得分，支持查看错题回顾。 （2）实操考核：采用3D仿真管道场景进行沉浸式操作训练，包含佩戴防护装备、设置现场警戒、关闭上游阀门、开启放散阀泄压、处置泄漏点、关闭对应阀门、恢复供气、保压测试等标准化处置步骤。系统实时显示阀门状态、法兰状态、现场警戒情况、压力数值及气体报警浓度等信息，按步骤引导操作并自动记录正确与错误操作次数，最终给出综合得分评价。4、画面设计：2D平面UI设计。
11 | 03BC011 | 隐患查改互动体验 | (1)32寸定制一体机（1）屏幕尺寸：32英寸（2）分辨率：1920×1080，支持10点电容触摸（3）内置扬声器：2×5W立体声（4）接口：HDMI输出（连接55寸大屏）、USB 3.0×4、千兆网口、音频输入/输出（5）安装方式：嵌入式安装于钣金柜体，屏幕与操作台面呈15°倾角，便于操作 (2)不小于55寸大屏显示器（1）尺寸：不小于55英寸（2）分辨率：1920×1080，支持60Hz刷新率（3）可视角度：178°/178°（4）安装方式：壁挂于一体机后上方墙面或 | 套 | 1
分部分项工程量清单与计价表
工程名称：福建罗源县消防科普体验馆设备工程 | [6 empty] | 第20页 共30页
序号 | 项目编码 | 项目名称 | 项目特征描述 | 计量单位 | 工程量 | 金 额(元)
[6 empty] | 综合单价 |  | 合价
专用支架 (3)内置OPS配置参数：（1）CPU：Intel Core i5-10400 或同等性能处理器（2）硬盘：256GB 固态硬盘（3）内存：8GB DDR4 2666MHz（4）操作系统：Windows 10 64位（5）输入电压：AC220V，50Hz（6）整机功率：≤250W（7）环境要求：温度0℃~40℃，相对湿度20%~80% (4)摄像头规格（1）摄像头：1920×1080分辨率，30fps，支持宽动态 (5)控制程序（软件）1. 基于Unity引擎开发，使用C#编程语言，运行于Windows平台，支持双屏扩展显示。2. 场景设置：包含6类常见火灾隐患实景模拟区——家庭、办公、商铺、生产车间，以及酒店、学校（共计6类）。每个场景采用3D建模还原真实环境，预设不少于10个典型隐患点，燃气泄漏、充电过载、用火不当、疏散通道堵塞、灭火器过期、烟感防尘罩未摘、易燃物靠近热源、插座超负荷、电热设备无人看管等。3. 双屏显示逻辑： - 待机状态：一体机和大屏同屏播放消防安全宣传视频或场景漫游画面。 - 操作状态：用户在一体机触摸屏上点击查找隐患，大屏同步显示主视角画面，便于围观者观看；一体机界面可叠加操作提示、剩余时间、已发现隐患数等信息。 - 成绩显示状态：体验结束后，一体机显示操作回顾、得分详情或进入下一场景提示，大屏单独显示本次得分、历史排名及排行榜，实现不同屏内容展示。4. 隐患查找互动流程： - 用户从场景列表中选择一个场
分部分项工程量清单与计价表
工程名称：福建罗源县消防科普体验馆设备工程 | [6 empty] | 第21页 共30页
序号 | 项目编码 | 项目名称 | 项目特征描述 | 计量单位 | 工程量 | 金 额(元)
[6 empty] | 综合单价 |  | 合价
景，进入后观察3D实景，通过触摸点击可疑位置。 - 若点中预设隐患点，屏幕高亮该位置，播放该隐患对应的火灾成因动画及语音讲解，并弹出灭火选择提示。 - 若点击错误，屏幕提示“此处暂未发现隐患”或显示引导信息。5. 得分与排名： - 每个隐患点正确找出并完成正确灭火后获得相应分数（如10分/个）。倒计时结束（默认120秒）或所有隐患被找出后，自动计算总分。 - 大屏显示当前用户得分、用时、排名，并滚动显示历史前十名成绩（含姓名/昵称、得分、时间），支持拍照留念并上传至排行榜。6.软件支持刷手环注册人脸信息，支持手环和人脸登录。
12 | 03BC012 | AR/VR实训系统 | (1)智能定位灭火器 (2)picoVR一体机头显：处理器:高通晓龙845 芯片CPU：10nm工艺，Kryo385架构，核频率1.7GHz GPU:Adreno630型号，最高频率710MHzGPU:Adreno615型号 (3)系统：Andriod 8.1 (4)屏幕：3840*2160 5.5吋屏 BOE超清4K屏 RGB排列 75Hz刷新率 (5)镜片：菲涅尔镜片 (6)视场角FOV：100° (7)瞳距自适应：54mm-74mm自适应调节 (8)WIFI：802.11 a/b/g/n/ac 2.4G/5G WIFI连接，2X2MIMO技术，双频双天线 (9)内存：4GB (10)闪存：64GB UFS2.1 (11)最高支持256GB Micro-SD卡扩展 (12)电池：3.7V,4000mAh 聚合物锂离子电池 (13)蓝牙：支持5.0 | 套 | 1
分部分项工程量清单与计价表
工程名称：福建罗源县消防科普体验馆设备工程 | [6 empty] | 第22页 共30页
序号 | 项目编码 | 项目名称 | 项目特征描述 | 计量单位 | 工程量 | 金 额(元)
[6 empty] | 综合单价 |  | 合价
(14)传感器：重力传感器/指南针/陀螺仪 (15)接口：Type-C接口充电，支持QC3.0，3.5mm音频接口 Mic (16)重量：450g (17)外设：触摸板蓝牙3DOF手柄 (18)可佩戴眼镜设计，无需视力调节，自适应瞳距 (19)内置“护眼模式”低蓝光认证； (20)投屏器： (21)55寸显示器： (22)屏幕尺寸：55寸高清显示屏 (23)屏幕分辨率：全高清（3840*2160）4K高清显示屏； (24)屏幕比例：16:9； (25)刷新率60HZ,背光源，侧光式LED,扫描方式：逐行扫描,响应时间3ms,支持格式1080p,水平视角（度）160-180度,垂直视角（度）160-180度； (26)控制程序 (27)软件内容 (28)一款主要针对火灾推出集成了虚拟现实技术、三维全景、三维建模、仿真引擎等高科技技术的产品。体验者可以使用该内容学习办公室工位、学校教室、家庭卧室、工厂配电室、楼道堆积物、学校宿舍、楼道电动车、停车场、工厂操作间、新能源充电站、商场专卖店、餐厅厨房、电影院场景、医院场景、家庭厨房、消防知识问答、开心消消消17个场景。 (29)进入办公室工位灭火体验场景进行灭火操作，包括根据火灾原因判断起火类型、根据火灾类型选择灭火器、选择灭火距离、选择灭火高度、使用灭火器进行灭火。1.办公室工位：体验学习办公室发生火灾时的灭火知识及灭火操作。2.学校教室
分部分项工程量清单与计价表
工程名称：福建罗源县消防科普体验馆设备工程 | [6 empty] | 第23页 共30页
序号 | 项目编码 | 项目名称 | 项目特征描述 | 计量单位 | 工程量 | 金 额(元)
[6 empty] | 综合单价 |  | 合价
：体验学习学校教室发生火灾时的灭火知识及灭火操作。3.家庭卧室：体验学习家庭卧室发生火灾时的灭火知识及灭火操作。4.工厂配电室：体验学习工厂配电室发生火灾时的灭火知识及灭火操作。5.楼道堆积物：体验学习楼道堆积物发生火灾时的灭火知识及灭火操作。6.学校宿舍：体验学习学校宿舍发生火灾时的灭火知识及灭火操作。7.楼道电动车：体验学习楼道发生火灾时的灭火知识及灭火操作。8.停车场：体验学习停车场发生火灾时的灭火知识及灭火操作。9.工厂操作间：体验学习工厂操作间发生火灾时的灭火知识及灭火操作。10.新能源充电站：体验学习新能源充电站发生火灾时的灭火知识及灭火操作。11.商场专卖店：体验学习商场专卖店发生火灾时的灭火知识及灭火操作。12.餐厅厨房：体验学习餐厅厨房发生火灾时的灭火知识及灭火操作。13.电影院场景：体验学习电影院发生火灾时的灭火知识及灭火操作。14.医院场景：体验学习医院发生火灾时的灭火知识及灭火操作。15.家庭厨房：体验学习家庭厨房发生火灾时的灭火知识及灭火操作。16.消防知识问答：共10道消防知识问答题。17.开心消消消：打碎下方弹出的方块，以获得更高的分数。 (30)仿真灭火器硬件 (31)尺寸：直径11cm 高度31cm (32)箱内尺寸：59*26*17；箱外尺寸：61*28*16； (33)材质，边框铝合金，中间部分木板，锁扣合页铁的烤漆，
分部分项工程量清单与计价表
工程名称：福建罗源县消防科普体验馆设备工程 | [6 empty] | 第24页 共30页
序号 | 项目编码 | 项目名称 | 项目特征描述 | 计量单位 | 工程量 | 金 额(元)
[6 empty] | 综合单价 |  | 合价
提手塑料的
13 | 03BC013 | 数字孪生系统 | (1)65寸触控一体机（1）CPU：不低于I5 四核四线程（2）RAM：不小于4G（3）ROM：不小于128G固态（4）系统：win10（5）屏幕比例：16:9 （6）分辨率：1920*1080显示（7）红外触屏：响应时间≤8ms（8）触摸精度： <2mm（中心区域）,<3mm（边缘区域）（9）触摸高度：<3mm （10）屏幕尺寸：不小于43寸（11）工作温度范围：0℃~65℃（12）储存温度范围：-30℃~85℃） (2)K式底座 (3)消防装备认知：2、产品包含知识学习和考核答题。（1）知识学习有多种消防装备，包括：灭火防护服、抢险救援服、消防避火服、液压剪扩器、消防卷盘、感烟火灾探测器、安全绳、消防斧、手动火灾报警按钮、钢筋速断器、异向切割机、消防链锯、室外消火栓、探照手电筒、水基型灭火器、干粉灭火器、泡沫灭火器、二氧化碳灭火器、高层缓降器、消防应急照明、疏散逃生指示牌、消防水枪、消防水带、防毒面具、感温火灾探测器、火灾声光报警器、消防电话分机、消防接头、消防警铃、消防喷淋头。选中一款消防装备，点击进入。界面左侧显示该装备的3D模型。右侧显示该装备的文字相关介绍。（2）考核答题中包含全面丰富的消防知识，支持自主更新题库。设备有倒计时和自动评分功能，通过人机交互自动问答模式，增加体验者的消防知识。系统支持错题回看功能，加深记忆。（3）、知识学习产品 | 套 | 1
分部分项工程量清单与计价表
工程名称：福建罗源县消防科普体验馆设备工程 | [6 empty] | 第25页 共30页
序号 | 项目编码 | 项目名称 | 项目特征描述 | 计量单位 | 工程量 | 金 额(元)
[6 empty] | 综合单价 |  | 合价
数量不低于30个，考核答题题目数量不低于33道。（4）、画面设计：2D平面UI设计。
14 | 03BC014 | 烟雾逃生通道 | (1)烟雾发生器：（1）发生方式：热处理烟剂喷射（2）输入功率：1500w（3）预热时间：10min（4）喷雾距离：3-5m（5）烟剂储量：1500ml（6）规格：52*31*23.5cm (2)火焰机：（1）定制无线控制模块（2）定制LED火焰灯（3）规格：53*26*37cm (3)红外光栅（限高灯组）（红外感应发射器、红外感应接收器）（1）定制激光灯组（2）信号收发数据模块（3）一组2套模块 (4)手动警报器（1）定制火灾警报灯（2）信号收发数据模块 (5)应急灯模块（1）定制无线控制模块（2）信号收发数据模块 (6)应急照明灯（1）主电功耗：3W（2）应及时间：90分钟（3）材质：冷轧铁板质（4）安装方式：挂吊式 (7)疏散标志（1）额定电压：AC220V（2）频率：50Hz（3）功率：3W（4）规格：36.5*2.5*16.5cm (8)电梯外呼箱（选配）（1）定制实体电梯开关（2）信号收发数据模块（3）语音播报模块 (9)语音提示器（1）火灾语音播报器（2）定制语言模块（3）信号收发数据模块 (10)语音喇叭（1）火灾语音播报器（2）定制语言模块（3）信号收发数据模块 (11)LED显示屏（1）尺寸：35*19*3cm（2）点间距：P5（3）分辨率：64*32 (12)设备组总控系统 | 套 | 1
15 | 03BC015 | 消防装备展示互动识别系统 | (1)43寸触控一体机（1）CPU：I5 4代（2）RAM：4G（3）ROM：12 | 套 | 1
分部分项工程量清单与计价表
工程名称：福建罗源县消防科普体验馆设备工程 | [6 empty] | 第26页 共30页
序号 | 项目编码 | 项目名称 | 项目特征描述 | 计量单位 | 工程量 | 金 额(元)
[6 empty] | 综合单价 |  | 合价
8G固态（4）系统：win10（5）屏幕比例：16:9（6）分辨率：1920*1080显示（7）红外触屏：响应时间8ms（8）触摸精度： <2mm（中心区域）,<3mm（边缘区域）（9）触摸高度：<3mm （10）屏幕尺寸：1000mm*590mm*62mm（11）工作温度范围：0℃~65℃（12）储存温度范围：-30℃~85℃ (2)K式底座配件（选配） (3)消防装备展示柜 (4)包含：扳手、打孔器、手锯、喷淋、一体灯、疏散灯、报警器、烟感、应急灯、灭火器、消防栓、栓箱、雨靴、作训服 (5)控制程序 1.主程序基于基于Unity引擎，使用了c#编程语言，支持64位的windows系统。2、产品包含知识学习和考核答题。（1）实体转盘硬件联动随机选题功能：可与实体消防分类转盘硬件信号实时通讯联动，转盘停止后系统自动识别指针指向装备分类，触控屏幕同步跳转对应消防装备学习页面，转盘分区覆盖全品类消防装备：灭火器材类、个人防护装备类、破拆救援装备类、供水装备类、报警探测设备类、应急逃生装备类、堵漏清障装备类等；（2）消防装备科普宣教核心功能：装备图文资料库：每一类消防装备配套高清实物实拍图、拆解结构图，清晰展示灭火器、空气呼吸器、消防服、液压破拆工具、防毒面具、逃生缓降器等装备外观结构，功能用途教学：详细讲解每种装备适用火灾场景、操作使用步骤、适用火情类型、禁忌使用场景，规范操作讲解：演示装备正
分部分项工程量清单与计价表
工程名称：福建罗源县消防科普体验馆设备工程 | [6 empty] | 第27页 共30页
序号 | 项目编码 | 项目名称 | 项目特征描述 | 计量单位 | 工程量 | 金 额(元)
[6 empty] | 综合单价 |  | 合价
确取用、组装、操作流程，对比错误操作带来的安全隐患。（3）互动答题考核实训功能:题库自动匹配：转盘选中对应装备分类后，自动推送 3-5 道单选、判断考题，围绕装备识别、使用方法、维保规范、适用场景出题,答题实时解析：作答后即时判定对错，答错页面自动弹出完整装备科普知识点，强化实操理论记忆；3、画面设计：2D平面UI设计。
16 | 03BC016 | 模拟报警装置 | (1)32寸触控一体机（1）CPU：I5四核四线程（2）RAM：4G（3）ROM：128G固态（4）系统：win10（5）屏幕比例：16:9（6）分辨率：1920*1080显示（7）红外触屏：响应时间8ms（8）触摸精度：<2mm（中心区域）,<3mm（边缘区域）（9）触摸高度：<3mm（10）屏幕尺寸：756.3*451.3*62mm（不含挂架）（11）工作温度范围：0℃~65℃（12）储存温度范围：-30℃~85℃ (2)挂架配件 (3)模拟电话改装 (4)模拟电话报警设备 (5)控制程序 1、软件包含110、119、120、122、12110五个模拟报警模块。110,119,120,122模拟报警，每个模拟报警模块分为三个部分，分别为报警注意事项、模拟报警、知识测评。12110模拟报警为报警知识和模拟报警。2、注意事项为文字知识讲解。3、模拟报警的前景介绍以视频形式来展现，视频总时长≥68秒；模拟报警的最后出警视频，视频总时长≥71秒。4、报警模拟体验软件让体验者按照操作流程，通过与虚拟接警员进行语音交互完成正确的报 | 套 | 1
分部分项工程量清单与计价表
工程名称：福建罗源县消防科普体验馆设备工程 | [6 empty] | 第28页 共30页
序号 | 项目编码 | 项目名称 | 项目特征描述 | 计量单位 | 工程量 | 金 额(元)
[6 empty] | 综合单价 |  | 合价
警。体验者可选择场景进行模拟报警体验，场景如下：（1）110：盗窃电动车、盗窃电动车电池、饭店内打架斗殴、金店抢劫、殴打路人、入户盗窃、烧烤店斗殴、手机店抢劫、违法入室抢劫、砸车盗窃。（2）119：电动车起火、废纸箱起火、干草堆起火、工厂机床起火、工厂起火、机车店内起火、加油站起火、居民电动车起火、油罐车起火、纸张起火。（3）120：病人突发心脏病、电工师傅触电、高空坠落、工人被叉车压倒、老人倒地无法起身、老人突发心梗、女子骑车摔倒、女子晕倒、水肿心衰、松江站一老人晕倒。（4）122：大货车侧翻、电动车被撞、对向货车相撞、轮胎打滑、摩托车闯红灯、三轮车闯红灯、随意变道、违规驾驶、行人横穿马路、直行闯红灯。5、软件结合语音识别技术，能够准确判断出用户描述关键词是否正确。6、体验者能够通过报警流程学习并掌握正确的报警流程与方式。7、软件需要在规范的硬件环境下完成编写和测试，主要硬件环境要求：定制语音识别模块、定制电话机。8、基于Unity引擎，使用了c#编程语言。9、知识测评部分有倒计时、自动判断正误等功能。10、画面设计：2D平面UI设计。11、视频内容：（1）119视频编辑及内容：起火视频：包含一段真实电动车充电起火视频。出警视频：包含一段真实火警出动视频（2）110视频编辑及内容：破门视频：包含一段真实盗贼开锁破门视频。出警视频：包含一
分部分项工程量清单与计价表
工程名称：福建罗源县消防科普体验馆设备工程 | [6 empty] | 第29页 共30页
序号 | 项目编码 | 项目名称 | 项目特征描述 | 计量单位 | 工程量 | 金 额(元)
[6 empty] | 综合单价 |  | 合价
段真实警车出动视频（3）120视频编辑及内容：发病视频：包含一段真实老人发病视频。救护视频：包含一段真实救护车出动视频（4）122视频编辑及内容：相撞视频：包含一段真实汽车与摩托车相撞视频。出警视频：包含一段真实交警出动视频
17 | 03BC017 | 导览及互动设施 | (1)43寸触控一体机（1）CPU：不低于I5 四核四线程（2）RAM：不小于4G（3）ROM：不小于128G固态（4）系统：win10（5）屏幕比例：16:9（6）分辨率：1920*1080显示（7）红外触屏：响应时间≤8ms（8）触摸精度： <2mm（中心区域）,<3mm（边缘区域）（9）触摸高度：<3mm （10）屏幕尺寸：不小于43寸（11）工作温度范围：0℃~65℃（12）储存温度范围：-30℃~85℃） *3 (2)K式底 (3)路由器 (4)定制软件 | 套 | 1
18 | 03BC018 | 室内配套工程 | (1)新增3P空调共 2 台，含室内外机成套设备； (2)配套铜管、保温、排水管、电源线、空开、支架等全部辅材； (3)墙体开孔、管线预埋敷设、固定支架安装、设备吊装、接线调试； (4)包含成品保护、垃圾清运、一年质保维修。 (5)机型：嵌入式四面出风天井机，冷暖变频，二级及以上能效； (6)制冷量≥7200W，制热量≥7800W，电辅热功率≥1100W； (7)制冷功率≤2350W，制热功率≤2980W； (8)循环风量≥1500m3/h，室内噪音≤43dB (A)，外机≤58dB (A)； | 套 | 1
分部分项工程量清单与计价表
工程名称：福建罗源县消防科普体验馆设备工程 | [6 empty] | 第30页 共30页
序号 | 项目编码 | 项目名称 | 项目特征描述 | 计量单位 | 工程量 | 金 额(元)
[6 empty] | 综合单价 |  | 合价
(9)内置冷凝水泵，R32 冷媒，标配线控 + 遥控双重控制； (10)全套含所有安装辅材、开孔、支架、电路改造、系统调试、售后质保。
19 | 03BC019 | 室外配套工程 | (1)车棚造型为七字形约150m2，含独立钢筋混凝土基础； (2)主支撑钢结构热镀锌防腐处理，除锈、防锈漆、面漆涂装； (3)进口/ 国产 PVC 膜材张拉成型，防水抗老化； (4)配套车棚排水坡、收边压条、预埋件、锚固构件； (5)场内清理、成品保护、整体竣工验收。 (6)造型：单侧悬挑七字型停车棚，配套C30 钢筋混凝土独立基础、预埋锚栓； (7)主体钢结构：方管/ 工字钢，整体热镀锌防腐，除锈 + 环氧底漆 + 户外氟碳面漆三层防腐； (8)膜材：进口/ 国产高强度 PVC 聚酯膜材，厚度≥0.9mm，抗紫外线、自清洁、阻燃、抗拉强度达标； | 套 | 1
合 计

## 表6总价措施项目清单与计价表
总价措施项目清单与计价表
工程名称：福建罗源县消防科普体验馆设备工程 |  |  |  | 第1页 共1页
序号 | 项 目 名 称 | 计 算 基 础 (元) | 费 率(%) | 金 额(元)
单项工程
安装工程
1 | 安全文明施工费
1.1 | 电气工程
2 | 其他总价措施费
2.1 | 电气工程
3 | 防尘喷雾措施费
3.1 | 电气工程
合 计

## 表7单价措施项目清单与计价表
单价措施项目清单与计价表
工程名称：福建罗源县消防科普体验馆设备工程 | [6 empty] | 第1页 共1页
序号 | 项目编码 | 项目名称 | 项目特征描述 | 计量单位 | 工程量 | 金 额(元)
[6 empty] | 综合单价 |  | 合价
单项工程 | [8 empty] | 单项工程(17房屋建筑与装饰)
安装工程 | [8 empty] | 单位工程(17安装)
电气工程 | [8 empty] | 分项工程(17安装)
合 计

## 表8其他项目清单与计价汇总表
其他项目清单与计价汇总表
工程名称：福建罗源县消防科普体验馆设备工程 |  |  | 第1页 共1页
序号 | 项 目 名 称 | 金额(元) | 备注
1 | 暂列金额
2 | 专业工程暂估价
3 | 总承包服务费
合 计 |  |  | ——

## 表9-1暂列金额明细表
暂列金额明细表
工程名称：福建罗源县消防科普体验馆设备工程 |  |  | 第1页 共1页
序号 | 项 目 名 称 | 金额(元) |  | 备 注
1 | 设计变更和现场签证暂列金额
2 | 优质工程增加费
3 | 缩短定额工期增加费
4 | 工程噪音超标排污费
5 | 渣土收纳费
6 | 加固工程检测费用
合 计 |  |  |  | ——

## 表9-2专业工程暂估价明细表
专业工程暂估价明细表
工程名称：福建罗源县消防科普体验馆设备工程 |  |  | 第1页 共1页
序号 | 项 目 名 称 | 金额(元) |  | 备 注
合 计 |  |  |  | ——

## 表9-3总承包服务费计价表
总承包服务费计价表
工程名称：福建罗源县消防科普体验馆设备工程 |  |  |  | 第1页 共1页
序号 | 项 目 名 称 | 计算基础(元) | 费率(%) | 金额(元)
合 计

## 表12甲供材料一览表
甲供材料一览表
工程名称：福建罗源县消防科普体验馆设备工程 | [9 empty] | 第1页 共1页
序号 | 工料机编码 | 工料机名称 | 规格、型号等特殊要求 | 单位 | 数量 | 单价(元) | 合价(元) | 质量等级 | 供应时间 | 送达地点 | 备注
甲供材料费合计(元) | [7 empty] | --- | --- | --- | ---