## 表C.1.1 招标工程量清单扉页
工程名称： |  |  | 铁力市消防救援大队消防供水设施工程项目
标段名称： |  |  | 铁力市消防救援大队消防供水设施工程项目
招标工程量清单
| 编 制 人 | ： |  | (造价专业人员签字及盖章)
| 审 核 人 | ： |  | (签字及盖章)
| 编 制 单 位 | ： |  | (盖章)
| 法定代表人 或其授权人 | ： |  | (签字或盖章)
| 招 标 人 | ： |  | (盖章)
| 法定代表人 或其授权人 | ： |  | (签字或盖章)
| 编 制 时 间 | ：

## 表E.1.2 单位工程清单汇总表
单位工程清单汇总表
工程名称：铁力市消防救援大队消防供水设施工程项目 |  | 标段：铁力市消防救援大队消防供水设施工程项目 | 第 1 页 共 1 页
序号 | 项目名称 |  |  | 金额（元）
(一) | 分部分项工程费
(A1) | 其中：计费人工费
(C1) | 其中：施工机具使用费
(二) | 措施项目费
(1) | 安全生产措施费
(2) | 通用措施项目费
(3) | 专业措施项目费
(A2) | 其中：计费人工费
(C2) | 其中：施工机具使用费
(三) | 其他项目费
(4) | 暂列金额
(5) | 专业工程暂估价
(6) | 计日工
(7) | 总承包服务费
(8) | 优质工程增加费
(9) | 市政干扰施工增加费
(10) | 合同中约定的其他项目
(四) | 增值税
合 计
注：1 专业工程暂估价为已含税价格，在计算增值税计算基础时不应包含发包人提供的材料费和专业工程暂估价金额； 2 本表宜用于按合同标的为工程量清单编制对象的工程汇总计算，以单项工程、单位工程等为工程量清单编制对象的工程 可按本表汇总计算。

## 表E.2.1 分部分项工程项目清单计价表
分部分项工程项目清单计价表
工程名称：铁力市消防救援大队消防供水设施工程项目 |  |  |  | 标段：铁力市消防救援大队消防供水设施工程项目 |  |  | 第 1 页 共 2 页
序号 | 项目编码 | 项目名称 | 项目特征描述 |  | 计量 单位 | 工程量 |  | 金额（元）
[8 empty] | 综合单价 | 合价
土石方工程
1 | 010101001001 | 挖单独土方 | 1.土壤类别:一二类土 2.挖土深度:3.95m 3.工程量按清单工程量计算规范 |  | m3 | 498.24
2 | 010102007001 | 回填方 | 1.填方来源、运距:原土回填 |  | m3 | 799.38
3 | 010103002002 | 余方弃置 | 1.废弃料品种:土方外运 2.运距:自行考虑 |  | m3 | 301.05
钢筋混凝土工程
4 | 010502010001 | 钢筋混凝土墙 | 1.混凝土种类:商品混凝土 2.混凝土强度等级:C30 |  | m3 | 79.38
5 | 010502013001 | 实心楼板 | 1.混凝土种类:商品混凝土 2.混凝土强度等级:C30 |  | m3 | 4.41
6 | 010502003001 | 筏形基础 | 1.混凝土种类:现浇混凝土 2.混凝土强度等级:C30 |  | m3 | 77.26
7 | 010501001001 | 基础垫层 | 1.混凝土种类:现浇混凝土 2.混凝土强度等级:C15 |  | m3 | 15.93
8 | 010506001001 | 现浇构件钢筋 | 1.钢筋种类、规格:带肋钢筋 钢筋HRB400 φ12 |  | t | 1.215
9 | 010506001002 | 现浇构件钢筋 | 1.钢筋种类、规格:带肋钢筋 钢筋HRB400 φ14 |  | t | 18.315
10 | 010506001003 | 现浇构件钢筋 | 1.钢筋种类、规格:箍筋 圆钢HPB300 Φ8 |  | t | 0.36
11 | 010506001004 | 现浇构件钢筋 | 1.钢筋种类、规格:箍筋 带肋钢筋HRB400 Φ12 |  | t | 0.576
给水管道阀门
本页小计
分部分项工程项目清单计价表
工程名称：铁力市消防救援大队消防供水设施工程项目 |  |  |  | 标段：铁力市消防救援大队消防供水设施工程项目 |  |  | 第 2 页 共 2 页
序号 | 项目编码 | 项目名称 | 项目特征描述 |  | 计量 单位 | 工程量 |  | 金额（元）
[8 empty] | 综合单价 | 合价
12 | 031001008001 | 塑料管 | 1.材质、规格:PE给水管DN200 2.连接形式:电熔连接 |  | m | 360
13 | 031002001001 | 金属阀门 | 1.类型:双法兰手动闸阀 2.规格、压力等级:DN200 |  | 个 | 18
14 | 031002001002 | 金属阀门 | 1.类型:止回阀 2.规格、压力等级:DN200 |  | 个 | 18
15 | 031002011001 | 水表 | 1.类型:水表 2.规格、压力等级:DN50 |  | 个 | 9
16 | 010102002001 | 挖沟槽土方 | 1.土壤类别:一二类土 2.挖土深度:2.4m |  | m3 | 1360.8
17 | 010102007002 | 回填方 | 1.填方材料品种:中粗砂回填 |  | m3 | 226.8
18 | 010102007003 | 回填方 | 1.填方材料品种:原土回填 |  | m3 | 1134
19 | 010103002003 | 余方弃置 | 1.运距:5km |  | m3 | 226.8
其他工程
20 | 01B001 | 井盖 | 1.700*700mm成品防寒铸铁井盖 |  | 块 | 9
21 | 01B002 | 水鹤 | 1.成品成套水鹤 |  | 套 | 9
22 | 030901011001 | 室外消火栓 | 1.型号、规格:室外地上式消火栓 |  | 套 | 9
23 | 030109001001 | 泵 | 1.名称:离心式深水泵 2.质量:设备重量(t以内) 1.0 |  | 台 | 9
模板工程
24 | 010505005002 | 墙面模板 | 直形墙 复合模板 钢支撑 |  | m2 | 518.22
25 | 010505007002 | 楼板、屋面板、坡道板模板 | 无梁板 复合模板 钢支撑 |  | m2 | 29.52
26 | 010505002002 | 基础模板 | 满堂基础 有梁式 复合模板 钢支撑 |  | m2 | 151.92
27 | 010505001002 | 垫层模板 | 垫层 复合模板 |  | m2 | 21.24
本页小计
合 计

## 表E.2.3 材料暂估单价及调整表
材料暂估单价及调整表
工程名称：铁力市消防救援大队消防供水设施工程项目 |  |  |  |  | 标段：铁力市消防救援大队消防供水设施工程项目 | [5 empty] | 第 1 页 共 1 页
序号 | 材料名称 | 规格型号 | 计量单位 | 暂估 |  |  |  | 确认 |  |  |  | 调整金额（元） | 备注
|  |  |  | 数量 |  | 单价 （元） | 合价 （元） | 数量 | 单价 （元） | 合价 （元）
|  |  |  | A₁ |  | B₁ | C₁ | A₂ | B₂ | C₂ |  | D=C₂-C₁
本页小计 | [7 empty] | — | — |  |  |  | —
合 计 | [7 empty] | — | — |  |  |  | —
注：本表可由招标人填写“暂估单价”栏，并在备注栏说明拟用暂估价材料的清单项目，投标人应将上述材料暂估单价计入 工程量清单综合单价。

## 表E.3.1 措施项目清单计价表
措施项目清单计价表
工程名称：铁力市消防救援大队消防供水设施工程项目 |  |  | 标段：铁力市消防救援大队消防供水设施工程项目 |  | 第 1 页 共 1 页
序号 | 项目编码 | 项目名称 |  | 工作内容 |  | 价格（元） | 备注
1 | 011601009001 | 安全生产措施费
2 | 011601006001 | 临时设施费
3 | 011601007001 | 文明施工费
4 | 011601008001 | 环境保护费
5 | 011601010001 | 冬季施工增加费 |  |  |  |  | Ⅰ类 5℃ ≥平均气温＞ -5℃：15% Ⅱ类 -5℃ ≥平均气温＞ -15℃：30%
6 | 011601010002 | 雨季施工增加费
7 | 011601011001 | 夜间施工增加费
8 | 011601012001 | 特殊地区施工增加费
9 | 011601013001 | 二次搬运费
10 | 011601014001 | 已完工程及设备保护费
11 | 011601015001 | 既有建（构）筑物保护费
12 | 1 | 大型机械进出场及安拆费
12.1 | 011601003001 | 其他大型机械进出场及安拆
13 | 2 | 施工排水、降水费
13.1
14 | 3 | 脚手架工程费
14.1
15 | 4 | 垂直运输费
15.1
16 | 5 | 各类专业工程措施项目费
本页小计 | [6 empty] | --
合 计 | [6 empty] | --
注：措施项目清单费用构成详见本标准表 E.3.2，大型机械进出场及安拆费用组成见本标准表 E.3.4。

## 表E.4.1 其他项目清单计价表
其他项目清单计价表
工程名称：铁力市消防救援大队消防供水设施工程项目 |  | 标段：铁力市消防救援大队消防供水设施工程项目 |  |  |  | 第 1 页 共 1 页
序号 | 项目名称 |  | 暂估（暂定）金额（元） | 结算（确定）金额（元） | 调整金额± （元） |  | 备注
1 | 暂列金额 | [5 empty] | 详见本标准表 E.4.2
2 | 专业工程暂估价 |  | 137340 |  |  |  | 详见本标准表 E.4.3
3 | 计日工 | [5 empty] | 详见本标准表 E.4.4
4 | 总承包服务费 | [5 empty] | 详见本标准表 E.4.5
5 | 优质工程增加费
6 | 市政干扰施工增加费
7 | 合同中约定的其他项目
合 计 |  |  | 137340

## 表E.4.2 暂列金额明细表
暂列金额明细表
工程名称：铁力市消防救援大队消防供水设施工程项目 |  |  | 标段：铁力市消防救援大队消防供水设施工程项目 |  |  |  | 第 1 页 共 1 页
序号 | 项目名称 | 计算基础 |  | 费率（%） | 暂定金额 （元） | 确定金额（元） |  | 调整金额± (元) | 备注
1 | 合同价格调整暂列金额
2 | 未确定工程暂列金额
2.1
3 | 未确定服务暂列金额
3.1
4 | 未确定其他暂列金额
4.1
本页小计 |  | - |  | -
合 计 |  | - |  | -
注：1 本表由招标人填写“暂定金额”总额，采用费率计价方式计算暂定金额的，应分别填写“计算基础”“费率”，并计算 填写“暂定金额”；采用总价计价方式计算暂定金额的，可直接填写“暂定金额”； 2 投标人应将上述暂定金额填写并计入投标总价； 3 结算时应按合同约定计算并填写“确定金额”。

## 表E.4.3 专业工程暂估价明细表
专业工程暂估价明细表
工程名称：铁力市消防救援大队消防供水设施工程项目 |  |  |  | 标段：铁力市消防救援大队消防供水设施工程项目 |  |  |  | 第 1 页 共 1 页
序号 | 专业工程名称 | 暂估金额（元） |  |  |  | 确认金额（元） |  |  |  | 调整金额±（元） | 备注
|  | 不含税价格 | 增值税 |  | 含税价格 | 不含税价格 | 增值税 |  | 含税价格
|  | A₁ | B₁ |  | C₁ | A₂ | B₂ |  | C₂ | D=C₂-C₁
1 | 打井，深度由专业施工单位专业设计 | 126000 | 11340 |  | 137340
本页小计 |  | 126000 | 11340 |  | 137340 | [5 empty] | --
合计 |  | 126000 | 11340 |  | 137340 | [5 empty] | --
注：本表“暂估金额”由招标人填写，投标人应将“暂估金额”填写并计入投标总价。结算时应按合同约定的价格填写 “确认金额”。

## 表E.5.1 增值税计价表
增值税计价表
工程名称：铁力市消防救援大队消防供水设施工程项目 |  |  | 标段：铁力市消防救援大队消防供水设施工程项目 |  | 第 1 页 共 1 页
序号 | 项目名称 | 计算基数说明 |  | 计算基础 |  | 税率(%) | 金额(元)
1 | 增值税 | 分部分项工程费+措施项目费+其他项目费-暂列金额-专业工程暂估价 |  |  |  | 9
合 计