## E.1.1 工程项目清单汇总表
工程项目清单汇总表
工程名称：安装工程 |  | 标段：广东水利电力职业技术学院产教融合培训基地-智慧课室建设项目 | 第 1 页 共 1 页
序号 | 项 目 内 容 |  | 金 额 （元）
1 | 分部分项工程费
1.1 | 强电部分
1.2 | 给排水部分
1.3 | 弱电智能化部分
1.4 | 中央空调部分
2 | 措施项目费
2.1 | 其中：安全生产措施费 |  | 26460.56
3 | 其他项目费
3.1 | 其中：暂列金额
3.2 | 其中：专业工程暂估价
3.3 | 其中：计日工
3.4 | 其中：总承包服务费
3.5 | 其中：工程优质费
3.6 | 其中：合同中约定的其他项目
4 | 增值税
5 | 合 计
注：1 专业工程暂估价为已含税价格，在计算增值税计算基础时不应包含专业工程暂估价金额； 2 本表宜用于按合同标的为工程量清单编制对象的工程汇总计算，以单项工程、单位工程等为工程量清单编制对象的工程可按本表汇总计算；

## E.2.1 分部分项工程项目清单计价表
分部分项工程项目清单计价表
工程名称：安装工程 |  |  |  | 标段：广东水利电力职业技术学院产教融合培训基地-智慧课室建设项目 |  |  | 第 1 页 共 43 页
序号 | 项目编码 | 项目名称 | 项目特征描述 |  | 计量 单位 | 工程量 |  | 金额（元）
[8 empty] | 综合单价 | 合价
强电部分
1 | 030402011001 | 楼层总强电箱 | 1.含开关，含人工、电箱及配件 2.其他：未尽事项详见图纸、工程量清单计价说明及国家相关规范，已综合考虑所有必要的规范要求 |  | 台 | 1
2 | 030402011002 | 房间强电箱 | 1.含开关，含人工、电箱及配件 2.其他：未尽事项详见图纸、工程量清单计价说明及国家相关规范，已综合考虑所有必要的规范要求 |  | 台 | 7
3 | 030412004001 | 配线 | 1.名称:配线 2.规格:WDZB-BYJ1.5mm2 3.其他:未尽事项详见图纸、工程量清单计价说明及国家相关规范，已综合考虑所有必要的规范要求 |  | m | 2418.69
4 | 030412004002 | 配线 | 1.名称:配线 2.规格:WDZB-BYJ2.5 mm2 3.其他:未尽事项详见图纸、工程量清单计价说明及国家相关规范，已综合考虑所有必要的规范要求 |  | m | 1467.31
5 | 030412004003 | 配线 | 1.名称:配线 2.规格:WDZN-BYJ2.5mm2 3.其他:未尽事项详见图纸、工程量清单计价说明及国家相关规范，已综合考虑所有必要的规范要求 |  | m | 59.83
6 | 030412004004 | 配线 | 1.名称:配线 2.规格:WDZB-BYJ6mm2 3.其他:未尽事项详见图纸、工程量清单计价说明及国家相关规范，已综合考虑所有必要的规范要求 |  | m | 187.21
7 | 030412004005 | 配线 | 1.名称:配线 2.规格:WDZN-BYJ6mm2 3.其他:未尽事项详见图纸、工程量清单计价说明及国家相关规范，已综合考虑所有必要的规范要求 |  | m | 368.37
8 | 030412001001 | 配管 | 1.名称:电气配管 2.材质:套接紧定式钢管 3.规格:JGD20 4.配置要求:砖、混凝土结构暗配 5.其他:未尽事项详见图纸、工程量清单计价说明及国家相关规范，已综合考虑所有必要的规范要求 |  | m | 1284.72
本页小计
分部分项工程项目清单计价表
工程名称：安装工程 |  |  |  | 标段：广东水利电力职业技术学院产教融合培训基地-智慧课室建设项目 |  |  | 第 2 页 共 43 页
序号 | 项目编码 | 项目名称 | 项目特征描述 |  | 计量 单位 | 工程量 |  | 金额（元）
[8 empty] | 综合单价 | 合价
9 | 030412001002 | 配管 | 1.名称:电气配管 2.材质:套接紧定式钢管 3.规格:JGD32 4.配置要求:砖、混凝土结构暗配 5.其他:未尽事项详见图纸、工程量清单计价说明及国家相关规范，已综合考虑所有必要的规范要求 |  | m | 41.41
10 | 031301001001 | 凿(压、切割)槽 | 1.名称:墙体开槽 2.规格:70mm*70mm 3.其他:未尽事项详见图纸、工程量清单计价说明及国家相关规范，已综合考虑所有必要的规范要求 |  | m | 1326.13
11 | 030409001001 | 电力电缆 | 1.名称:电力电缆 2.型号规格:WDZB-YJY-5X10mm2 3.材质:铜芯 4.电压(kV):1KV及以下 5.揭（盖）盖板、电缆敷设、电缆头(含中间接头)制作及安装、中间连接器、连接体、接地、试压、测试、过路保护管敷设、防火堵洞、电缆防护、电缆防火隔板、电缆防火涂料、调试等相关费用 6.其他:未尽事项详见图纸、工程量清单计价说明及国家相关规范，已综合考虑所有必要的规范要求 |  | m | 38.49
12 | 030412002001 | 桥架 | 1.名称:电缆桥架 2.材质:钢制 3.规格:100mm*50mm 4.其他:未尽事项详见图纸、工程量清单计价说明及国家相关规范，已综合考虑所有必要的规范要求 |  | m | 69.77
13 | 030413002001 | LED嵌入式射灯 | 1.6寸LED嵌入式射灯，4000K 2.其他：未尽事项详见图纸、工程量清单计价说明及国家相关规范，已综合考虑所有必要的规范要求 |  | 套 | 127
14 | 030413002002 | LED灯带 | 1.4500K、10W/米 2.其他：未尽事项详见图纸、工程量清单计价说明及国家相关规范，已综合考虑所有必要的规范要求 |  | m | 191.98
本页小计
分部分项工程项目清单计价表
工程名称：安装工程 |  |  |  | 标段：广东水利电力职业技术学院产教融合培训基地-智慧课室建设项目 |  |  | 第 3 页 共 43 页
序号 | 项目编码 | 项目名称 | 项目特征描述 |  | 计量 单位 | 工程量 |  | 金额（元）
[8 empty] | 综合单价 | 合价
15 | 030405015001 | 排气扇 | 1.静音排气扇 2.规格参数：低噪音运行，自带止回阀，配套接线盒、软接、安装辅材 3.安装方式：吊顶嵌入式安装 4.其他：未尽事项详见图纸、工程量清单计价说明及国家相关规范，已综合考虑所有必要的规范要求 |  | 台 | 4
16 | 030413001001 | 普通灯具 | 1.名称:LED吸顶灯 2.型号:吸顶安装 3.规格:48W/6000K 4.其他:未尽事项详见图纸、工程量清单计价说明及国家相关规范，已综合考虑所有必要的规范要求 |  | 套 | 6
17 | 030413002003 | 装饰灯 | 1.名称:装饰壁灯 2.安装方式:壁装 3.其他:未尽事项详见图纸、工程量清单计价说明及国家相关规范，已综合考虑所有必要的规范要求 |  | 套 | 2
18 | 030413002004 | 装饰灯 | 1.名称:三头斗胆灯 2.规格:4000K 3.安装方式:嵌入式 4.其他:未尽事项详见图纸、工程量清单计价说明及国家相关规范，已综合考虑所有必要的规范要求 |  | 套 | 33
19 | 030413002005 | 装饰灯 | 1.名称:双头斗胆灯 2.规格:4000K 3.安装方式:嵌入式 4.其他:未尽事项详见图纸、工程量清单计价说明及国家相关规范，已综合考虑所有必要的规范要求 |  | 套 | 23
20 | 030413003001 | 定制嵌入式平板LED灯 | 1.名称:定制嵌入式平板灯 2.规格:4000K 3.安装方式:嵌入式安装 4.其他:未尽事项详见图纸、工程量清单计价说明及国家相关规范，已综合考虑所有必要的规范要求 |  | 套 | 24
21 | 030413013001 | 照明开关、按钮 | 1.名称:一联单控开关 2.材质:按图定制 3.规格:10A 250V 4.安装方式:暗装 5.其他:未尽事项详见图纸、工程量清单计价说明及国家相关规范，已综合考虑所有必要的规范要求 |  | 套 | 6
本页小计
分部分项工程项目清单计价表
工程名称：安装工程 |  |  |  | 标段：广东水利电力职业技术学院产教融合培训基地-智慧课室建设项目 |  |  | 第 4 页 共 43 页
序号 | 项目编码 | 项目名称 | 项目特征描述 |  | 计量 单位 | 工程量 |  | 金额（元）
[8 empty] | 综合单价 | 合价
22 | 030413013002 | 照明开关、按钮 | 1.名称:二联单控开关 2.材质:按图定制 3.规格:10A 250V 4.安装方式:暗装 5.其他:未尽事项详见图纸、工程量清单计价说明及国家相关规范，已综合考虑所有必要的规范要求 |  | 套 | 11
23 | 030413013003 | 照明开关、按钮 | 1.名称:三联单控开关 2.材质:按图定制 3.规格:10A 250V 4.安装方式:暗装 5.其他:未尽事项详见图纸、工程量清单计价说明及国家相关规范，已综合考虑所有必要的规范要求 |  | 套 | 5
24 | 030413014001 | 插座 | 1.名称:五孔插座 2.规格:220V/10A 3.安装方式:暗装带接线盒 4.其他:未尽事项详见图纸、工程量清单计价说明及国家相关规范，已综合考虑所有必要的规范要求 |  | 套 | 71
25 | 030413014002 | 插座 | 1.名称:防水五孔插座 2.规格:220V/10A 3.安装方式:暗装带接线盒 4.其他:未尽事项详见图纸、工程量清单计价说明及国家相关规范，已综合考虑所有必要的规范要求 |  | 套 | 8
26 | 030505006001 | 电源 | 1.名称:1楼公区电源 2.其他:未尽事项详见图纸、工程量清单计价说明及国家相关规范，已综合考虑所有必要的规范要求 |  | 台 | 1
27 | 030505006002 | 电源 | 1.名称:会议室音响电源 2.其他:未尽事项详见图纸、工程量清单计价说明及国家相关规范，已综合考虑所有必要的规范要求 |  | 台 | 2
28 | 030505006003 | 电源 | 1.名称:屏幕电源 2.其他:未尽事项详见图纸、工程量清单计价说明及国家相关规范，已综合考虑所有必要的规范要求 |  | 台 | 2
给排水部分
本页小计
分部分项工程项目清单计价表
工程名称：安装工程 |  |  |  | 标段：广东水利电力职业技术学院产教融合培训基地-智慧课室建设项目 |  |  | 第 5 页 共 43 页
序号 | 项目编码 | 项目名称 | 项目特征描述 |  | 计量 单位 | 工程量 |  | 金额（元）
[8 empty] | 综合单价 | 合价
29 | 031002001001 | 管道总水阀 | 1.类型:水阀 2.规格、压力等级:DN40mm 3.连接形式:螺纹连接 4.其他:未尽事项详见图纸、工程量清单计价说明及国家相关规范，已综合考虑所有必要的规范要求 |  | 个 | 2
30 | 031001008001 | 塑料管 | 1.安装部位:室内 2.材质:PPR 3.介质:给水 4.规格:40mm 5.工作压力:1.25MPa 6.连接形式:热熔连接 7.其他:未尽事项详见图纸、工程量清单计价说明及国家相关规范，已综合考虑所有必要的规范要求 |  | m | 1.12
31 | 031001008002 | 塑料管 | 1.安装部位:室内 2.材质:PPR 3.介质:给水 4.规格:32mm 5.工作压力:1.25MPa 6.连接形式:热熔连接 7.其他:未尽事项详见图纸、工程量清单计价说明及国家相关规范，已综合考虑所有必要的规范要求 |  | m | 10.97
32 | 031001008003 | 塑料管 | 1.安装部位:室内 2.材质:PPR 3.介质:给水 4.规格:25mm 5.工作压力:1.25MPa 6.连接形式:热熔连接 7.其他:未尽事项详见图纸、工程量清单计价说明及国家相关规范，已综合考虑所有必要的规范要求 |  | m | 13.11
33 | 031001008004 | 塑料管 | 1.安装部位:室内 2.材质:PPR 3.介质:给水 4.规格:20mm 5.工作压力:1.25MPa 6.连接形式:热熔连接 7.其他:未尽事项详见图纸、工程量清单计价说明及国家相关规范 |  | m | 63.99
本页小计
分部分项工程项目清单计价表
工程名称：安装工程 |  |  |  | 标段：广东水利电力职业技术学院产教融合培训基地-智慧课室建设项目 |  |  | 第 6 页 共 43 页
序号 | 项目编码 | 项目名称 | 项目特征描述 |  | 计量 单位 | 工程量 |  | 金额（元）
[8 empty] | 综合单价 | 合价
34 | 031001008005 | 110排水管 | 1.安装部位:室内 2.材质:PVC-U 3.介质:排水 4.规格:110mm 5.连接形式:粘接 6.其他:未尽事项详见图纸、工程量清单计价说明及国家相关规范 |  | m | 86.43
35 | 031001008006 | 75排水管 | 1.安装部位:室内 2.材质:PVC-U 3.介质:排水 4.规格:75mm 5.连接形式:粘接 6.其他:未尽事项详见图纸、工程量清单计价说明及国家相关规范 |  | m | 8.54
36 | 031001008007 | 50排水管 | 1.安装部位:室内 2.材质:PVC-U 3.介质:排水 4.规格:50mm 5.连接形式:粘接 6.其他:未尽事项详见图纸、工程量清单计价说明及国家相关规范 |  | m | 61.63
37 | 031003007001 | 小便器 | 1.类型:小便器（带感应器） 2.材质:陶瓷 3.规格:挂式 4.其他:未尽事项详见图纸、工程量清单计价说明及国家相关规范 |  | 套 | 8
38 | 031003006001 | 大便器 | 1.类型:蹲便器（带水箱） 2.材质:陶瓷 3.规格:蹲式 4.安装方式::下沉/平台安装，完成面高差0.3m 5.其他:未尽事项详见图纸、工程量清单计价说明及国家相关规范 |  | 套 | 18
39 | 031003003001 | 洗脸盆 | 1.类型:洗脸盆 2.材质:陶瓷 3.规格：600mm*450mm*210mm 4.其他:未尽事项详见图纸、工程量清单计价说明及国家相关规范 |  | 套 | 4
弱电智能化部分
综合布线
本页小计
分部分项工程项目清单计价表
工程名称：安装工程 |  |  |  | 标段：广东水利电力职业技术学院产教融合培训基地-智慧课室建设项目 |  |  | 第 7 页 共 43 页
序号 | 项目编码 | 项目名称 | 项目特征描述 |  | 计量 单位 | 工程量 |  | 金额（元）
[8 empty] | 综合单价 | 合价
40 | 030502003001 | 双绞线缆 | 1.名称:双绞屏蔽软线 2.型号:RVSP-2*2mm² 3.线缆对数:2对 4.敷设方式:穿管 5.其他:未尽事项详见图纸、工程量清单计价说明及国家相关规范 |  | m | 197.03
41 | 030502003002 | 双绞线缆 | 1.名称:双绞屏蔽护套软线 2.型号:RVSP-2*0.5mm² 3.线缆对数:2对 4.敷设方式:穿管 5.其他:未尽事项详见图纸、工程量清单计价说明及国家相关规范 |  | m | 313.89
42 | 030502003003 | 双绞线缆 | 1.名称:六类非屏蔽双绞线 2.型号:UTP6 3.线缆对数:4对8芯，每对双绞，共 8 根无氧铜导体，线规 23AWG 4.敷设方式:穿管 5.其他:未尽事项详见图纸、工程量清单计价说明及国家相关规范 |  | m | 377.99
43 | 030412001003 | 配管 | 1.名称:聚氯乙烯硬质管 2.材质:PC 3.规格:20mm 4.配置形式:暗配 5.其他:未尽事项详见图纸、工程量清单计价说明及国家相关规范 |  | m | 609.72
44 | 031301001002 | 凿(压、切割)槽 | 1.名称:墙体开槽 2.规格:70mm*70mm 3.其他:未尽事项详见图纸、工程量清单计价说明及国家相关规范 |  | m | 609.72
45 | 030412002002 | 线槽 | 1.名称:金属线槽 2.材质:金属 3.规格:MR50mm*50mm 4.其他:未尽事项详见图纸、工程量清单计价说明及国家相关规范 |  | m | 44.61
46 | 030502010001 | 音频插座 | 1.名称:音频插座 2.安装方式：天花安装 3.其他:未尽事项详见图纸、工程量清单计价说明及国家相关规范 |  | 个 | 16
47 | 030502010002 | 86型网络插座 | 1.名称:86型网络插座 2.安装方式：桌上安装 3.其他:未尽事项详见图纸、工程量清单计价说明及国家相关规范 |  | 个 | 16
本页小计
分部分项工程项目清单计价表
工程名称：安装工程 |  |  |  | 标段：广东水利电力职业技术学院产教融合培训基地-智慧课室建设项目 |  |  | 第 8 页 共 43 页
序号 | 项目编码 | 项目名称 | 项目特征描述 |  | 计量 单位 | 工程量 |  | 金额（元）
[8 empty] | 综合单价 | 合价
48 | 030904018001 | 机柜 | 1.网络机柜：12U/19英寸标准壁挂机柜 2.主框架 1.5mm 冷轧钢板，层板承重≥80KG 3.前门钢化玻璃带安全锁，顶部带散热风扇，配套固定托盘、L 型支架 |  | 台 | 1
49 | 030502005001 | 光缆 | 1.垂直距离约75米，横向距离约62米，端口各预留4米，松弛系数 1.02 2.12芯室外单模光缆 3.光纤类型：G.652D 单模光纤 4.传输带宽：支持1000M千兆 5.用途：作为1楼与8楼核心网络传输主干，保障跨楼层数据稳定传输，多芯预留后期新增点位、设备扩容使用。 |  | m | 150
50 | 030502013001 | 光纤终端盒 | 1.12口SC光纤终端盒 2.端口规格：12口 SC接口 3.配置标准：满配SC耦合器+SC尾纤（12套/台，全芯导通） 4.适配光纤：G.652D单模光缆 |  | 个 | 1
51 | 030904008001 | 千兆单模光模块 | 1.千兆单模光模块 2.型号：SFP 千兆单模双纤光模块- 传输速率：1.25Gbps 千兆满速- 接口 3. LC双纤接口- 波长：1310nm |  | 台 | 1
52 | 030502007001 | 光纤跳线 | 1.千兆单模光纤跳线 LC-LC 2.接口：两端LC接口（适配光模块） 3.传输等级：千兆兼容- 长度：3m（机柜内走线专用） |  | 条 | 1
本页小计
分部分项工程项目清单计价表
工程名称：安装工程 |  |  |  | 标段：广东水利电力职业技术学院产教融合培训基地-智慧课室建设项目 |  |  | 第 9 页 共 43 页
序号 | 项目编码 | 项目名称 | 项目特征描述 |  | 计量 单位 | 工程量 |  | 金额（元）
[8 empty] | 综合单价 | 合价
53 | 030501015001 | 网络交换机 | 1.千兆非网管交换机：端口规格24×10/100/1000M自适应RJ45电口 + 4×独立千兆SFP光口（非光电复用，光电端口可同时满载使用） 2.传输性能：背板带宽56Gbps，包转发率41.66Mpps，全线速无阻塞转发。设备形态：19英寸标准机架式，适配12U机柜安装。 3.工作模式：纯非网管即插即用，无需IP配置、无需调试。 4.兼容性：兼容所有品牌千兆单模SFP光模块，完美适配本项目1310nm千兆单模模块。 5.防护性能：端口防雷、抗干扰、低功耗静音运行，适合弱电间长期7×24小时运行。 |  | 台 | 2
54 | 030502008001 | 网络配线架 | 1.24 口六类非屏蔽配线架，19 英寸标准机架式 2.Cat6 国标千兆传输，支持 10G 短距离传输 3.IDC 镀金打线端子，抗氧化；带后置线缆理线环 4.配套标识纸，匹配六类网线、六类面板全程链路。 |  | 架 | 1
55 | 030502008002 | 理线架 | 1.理线架：12档19英寸标准机柜理线架 2.材质：金属加固款 |  | 架 | 1
监控设备
56 | 030506010001 | 网络摄像机（监控） | 1.400 万像素半球型网络摄像机 2.最高分辨率 2560×1440 3.星光级低照度，红外夜视 4.支持 POE 网线供电 5.H.265 + 智能编码 6.具备宽动态、3D 数字降噪 7.支持区域入侵、越界侦测等智能侦测 8.镜头 2.8mm、自带音频采集； 9.室内半球外壳，ICR 红外滤片自动切换；RJ45 网络接口。 |  | 台 | 14
本页小计
分部分项工程项目清单计价表
工程名称：安装工程 |  |  |  | 标段：广东水利电力职业技术学院产教融合培训基地-智慧课室建设项目 |  |  | 第 10 页 共 43 页
序号 | 项目编码 | 项目名称 | 项目特征描述 |  | 计量 单位 | 工程量 |  | 金额（元）
[8 empty] | 综合单价 | 合价
57 | 030904018002 | 机柜 | 1.网络机柜：12U/19英寸标准壁挂机柜 2.主框架 1.5mm 冷轧钢板，层板承重≥80KG 3.前门钢化玻璃带安全锁，顶部带散热风扇，配套固定托盘、L 型支架 |  | 台 | 1
58 | 030501015002 | POE交换机 | 1.安防专用千兆 PoE 交换机；24 个 10/100/1000M 自适应 RJ45 电口，全部支持 IEEE802.3af/at POE+ 2.整机 POE 最大输出功率 370W，单端口最大 30W 3.2 个千兆上联电口 + 2 个独立千兆 SFP 光口，光电端口非复用可同时满载 4.交换容量 56Gbps，包转发率 42Mpps 全线速转发 5.金属机架式壳体；支持端口隔离、安防长距传输、优先供电、风暴抑制 6.端口防雷设计，7×24 小时稳定运行，19 英寸机架安装。 |  | 台 | 1
59 | 030501008001 | 储存硬盘 | 1.8TB 监控级机械硬盘，7200 转 / 分，SATA3 6Gb/s 接口 2.支持 7×24 小时不间断读写 3.内置 RV 振动补偿技术，多盘位减震优化 4.专为多路视频录像设计，平均故障间隔≥150 万小时。 |  | 个 | 4
60 | 030506015001 | 网络视频录像机 | 1.64 路网络视频接入 2.8 盘位硬盘槽，单盘最大支持 16TB 3.支持 4K 视频实时解码 4.智能 H.265 + 编码，降低存储占用 5.自带端口隔离、长距离网线传输、多设备汇聚上联 6. 19 英寸标准机架式安装 7. 支持移动侦测、录像计划、循环覆盖、报警联动 8. 配套硬盘热插拔、硬盘健康检测。 |  | 台 | 1
本页小计
分部分项工程项目清单计价表
工程名称：安装工程 |  |  |  | 标段：广东水利电力职业技术学院产教融合培训基地-智慧课室建设项目 |  |  | 第 11 页 共 43 页
序号 | 项目编码 | 项目名称 | 项目特征描述 |  | 计量 单位 | 工程量 |  | 金额（元）
[8 empty] | 综合单价 | 合价
61 | 030502008003 | 理线架 | 1.12 档 19 英寸标准机架式理线架 2.金属加固材质；冷轧钢板材质 3.表面喷塑防锈 4.可安装于标准机柜，用于线缆整理固定。 |  | 架 | 1
二楼课室音频设备(多功能课室A、B、C)
62 | 030904018003 | 机柜 | 1. 网络机柜：12U/19英寸标准壁挂机柜 2. 主框架 1.5mm 冷轧钢板，层板承重≥80KG 3. 前门钢化玻璃带安全锁，顶部带散热风扇，配套固定托盘、L 型支架 |  | 台 | 3
本页小计
分部分项工程项目清单计价表
工程名称：安装工程 |  |  |  | 标段：广东水利电力职业技术学院产教融合培训基地-智慧课室建设项目 |  |  | 第 12 页 共 43 页
序号 | 项目编码 | 项目名称 | 项目特征描述 |  | 计量 单位 | 工程量 |  | 金额（元）
[8 empty] | 综合单价 | 合价
63 | 030505007001 | 电源时序器 | 1.技术参数：高清晰3,0寸数字彩屏，智能显示电压，电流，功率，功率因数，日期，时间，8路通道状态，工作模式等重要信息。 2.前面两路直通220 V输出，具备10个模式管理编程使用 3.配置RS232/485串口，支持外部中央控制设备，波特率可选择。 4.通道开启延时功能，每一路通道1-99秒可调延时，可设定关闭任何一路输出通道，支持乱序开启 5.支持多台设备级联控制，级联状态可自动检测及设置 6.定时开关机功能，内置时钟芯片，有8组定时(开和关为一组）任务可设置，每一组定时有11种工作模式可选择。有8个定时工作模式。可根据日期时间设定好，便可无需人工操作。 7.支持面板独立按键控制各通道（可选）。 8.支持欠压，过压，（保护时，电压显示变红色）过流保护（保护时，电流显示变红色）功能，更安全保护整个影音系统 9.支持上电自动启动功能。 10.一组点动开关，可控制点动开机的设备(如电脑） 11.10组设备开关场景数据保存/调用，场景管理应用简单便捷； 12.配备有外接启动开关接口。 13.配备有12V、24V直流信号启动。 14.可选配电源净化功能。 15.支持面板LOCK锁定功能，防止人为误操作。 16.遥控远程操作更便捷。 |  | 台 | 3
本页小计
分部分项工程项目清单计价表
工程名称：安装工程 |  |  |  | 标段：广东水利电力职业技术学院产教融合培训基地-智慧课室建设项目 |  |  | 第 13 页 共 43 页
序号 | 项目编码 | 项目名称 | 项目特征描述 |  | 计量 单位 | 工程量 |  | 金额（元）
[8 empty] | 综合单价 | 合价
64 | 030505002001 | 调音台 | 1.参数： 4单声道，2组立体声、每通道3段EQ均衡器、60MM长寿命高解析力推子、1-AUX，1组返回，2编组，1组立体声输出、内置DSP数字效果器、内置高品质USB大屏播放器带显示、蓝牙显示器、+48V幻象电源 2.尺寸L×W×H(长宽高)：300-320×400-420×110-130（mm）、净重重量： 3-5KG 3.技术参数：输入灵敏度：麦克风microphone：-60dB、立体声通道输入Stereo channel input：-40dB、效果发送Echo send：-20dB、效果返回Echo back：-20dB、低频Low：±15dB/60HZ、最大输出电平Max output level：20dBm、总谐波失真度：0.02%@ 0dB1KHz、频率相应：20Hz~20kHz 4.电源输出功率：30w、电源电压：100V-240V/50Hz |  | 台 | 3
65 | 030505004001 | 功放机 | 1.参数：H 类 / D 类高效率设计，动态大低频力度好 2.双通道、桥接和并接三种输出方式供选择,输出功率立体声8Ω2X600W，4Ω2X900W，桥接1800W/8Ω，频响20Hz～20KHz，灵敏度0.775V/1.4V，输入阻抗20KΩ，信噪比＞95dB, 3. 输出类别:Class D,转换速率:80V/μs,谐波失真:≤0.05%(¼W/8Ω),互调失真:≤0.01%, 4. 输出端口:香蕉插、瑞士插座,阻尼系数:≥250,分离度:80dB，使用电源：AC 180V～260V(50Hz)， 5. 机器净重：12KG毛重14.1KG； 6. 0-320MM*470-490MM*80-100MM： 7. 外箱尺寸：560-580MM*450-470MM*140-160MM |  | 台 | 3
本页小计
分部分项工程项目清单计价表
工程名称：安装工程 |  |  |  | 标段：广东水利电力职业技术学院产教融合培训基地-智慧课室建设项目 |  |  | 第 14 页 共 43 页
序号 | 项目编码 | 项目名称 | 项目特征描述 |  | 计量 单位 | 工程量 |  | 金额（元）
[8 empty] | 综合单价 | 合价
66 | 080801008001 | 显示器(屏) | 1.LED显示屏：尺寸：3520mm*1920mm，像素间距：1.53mm、像素结构：1R1G1B、 2.模组尺寸：320*160mm、模组分辨率：172*86px、单元面积：0.0512㎡、白平衡亮度≥500cd/㎡、色温：3000-9300K可调、对比度：≥3000：1、可视角度：≥140°(H)/130°(V)、亮度均匀性：≥95%、灰度等级：≥14bit、刷新率：≥3840Hz、换帧频率：60Hz、峰值功耗：≤586W/㎡、平均功耗：≤194W/㎡、供电电压：DC4.5-5V 3.接收卡:带载256×512，输出16个HUB75E接口，支持32扫，支持校正，支持参数回读，支持电压检测 4.电源:5V40A200W 5.无线投屏器：4K/30Hz高清，50米传输稳定低延迟，2.4G+5.8G传输，即插即用，HDMI+VGA双接口 6.配电柜：手动+时控+60℃高温断电，配多功能卡座、配5V电源，应急启动模块 |  | 套 | 3
本页小计
分部分项工程项目清单计价表
工程名称：安装工程 |  |  |  | 标段：广东水利电力职业技术学院产教融合培训基地-智慧课室建设项目 |  |  | 第 15 页 共 43 页
序号 | 项目编码 | 项目名称 | 项目特征描述 |  | 计量 单位 | 工程量 |  | 金额（元）
[8 empty] | 综合单价 | 合价
67 | 030505002002 | 一拖二无线话筒 | 1.数字导频、智能静音、自动搜频、红外对频、真分集接收、超强抗干扰 2.采用全金属外壳，触摸质感细腻耐用，长按SET进入功能菜单设置，可自动搜索干净频点，数字音量按键，可锁屏防止误操作，红外对频可手持任意互换使用，智能静音功能 3.4通道真分集接收，数字导频告别串频烦恼 4.无线接收机 频率范围:640.00-689.750MHZ 频率间隔:250Khz 可调信道数:100x2 振荡方式:锁相环频率合成（PLL） 频率稳定度:±10ppm 接收方式:超外差二次变频 导频方式:数字导频 音频频响:60-13000Hz 谐波失真:＜0.5% 信噪比:≥50dB 音频输出:平衡输出和混合输出 接收灵敏度:-95dBm 分集方式:真分集 电源规格:12V DC/2A 5. 发射器 频率范围:640.00-689.750MHZ 可调信道数:200个 振荡方式:锁相环频率合成（PLL） 谐波抑制:-30dB 调制方式:调频（FM） 调频方式:红外对频 最大偏移度:±45KHz RF功率输出:3-30mW 拾音头:动圈式 供电方式:2节AA电池 电池寿命:约8小时 |  | 台 | 3
本页小计
分部分项工程项目清单计价表
工程名称：安装工程 |  |  |  | 标段：广东水利电力职业技术学院产教融合培训基地-智慧课室建设项目 |  |  | 第 16 页 共 43 页
序号 | 项目编码 | 项目名称 | 项目特征描述 |  | 计量 单位 | 工程量 |  | 金额（元）
[8 empty] | 综合单价 | 合价
68 | 030505005001 | 扬声器 | 1.类型：前倒相式音柱 2.喇叭单元：LF 1×4" 铁氧体 / 音圈 Φ38mm / 磁钢 Φ120mm、HF 2×3" 铁氧体 / 纸盆高音 3.额定阻抗：8Ω； 4.额定功率：200W；峰值功率：800W 5.频率响应（-3dB）：65Hz-19KHz 6.灵敏度（1m/1W）：99dB 7.指向性（H×V）：100°×80° 8.最大声压级（1m，额定功率）：121dB (连续)/128dB (峰值) 9.表面处理：白色亮光点漆 10.板材：15mm 高密度中纤板 11.规格：4 寸 |  | 台 | 6
阶梯多功能室A设备
69 | 030904018004 | 机柜 | 1.网络机柜：12U/19英寸标准壁挂机柜 2.主框架 1.5mm 冷轧钢板，层板承重≥80KG 3.前门钢化玻璃带安全锁，顶部带散热风扇，配套固定托盘、L 型支架 |  | 台 | 1
本页小计
分部分项工程项目清单计价表
工程名称：安装工程 |  |  |  | 标段：广东水利电力职业技术学院产教融合培训基地-智慧课室建设项目 |  |  | 第 17 页 共 43 页
序号 | 项目编码 | 项目名称 | 项目特征描述 |  | 计量 单位 | 工程量 |  | 金额（元）
[8 empty] | 综合单价 | 合价
70 | 080502006001 | 无线分配器 | 1.主要特点提供使用2~4台UHF无线系列或其他系列各种自动选讯接收机的多频道系统，共用一对天线，以简化天线装配工程，提升接收距离及效能。采用高动态低噪声之主动元件及主动回馈稳流偏压的设计，具有超低内调失真特性，能在多频道同时使用排除混频干扰，其输出增益约等于1。天线输入插座可以直接配置适用频带范围内的各种单竿天线、同轴天线、延长天线组及对数定向天线组。天线输入接座具有供应强波器的电源，可直接连接具有天线放大器的延长天线组及内建放大器的对数定向天线组。四路信号放大器技术2.参数： 频率范围：500-940MHz输入截断点：+22dBm噪声比：4.0dB Type(Center Band)增益：+6-9dB(Center Band)输出阻抗：15dB min阻抗：50Ω频宽：300MHz插座：TNC female电源供应：100-240V/50/60Hz电源消耗：170mA |  | 套 | 1
71 | 031102002001 | 指向性天线 | 1.有源指向性天线 技术参数： 工作频率范围:500-950MHz 2.供电方式：BNC,8VDC 3.天线类型：对数周期 4.输入阻抗：50欧姆 5.增益：10dB±2db 6.指向性：90° 7.接头类型：BNC 8.四组电源输出：12V/600~1000mA。 |  | 副 | 1
本页小计
分部分项工程项目清单计价表
工程名称：安装工程 |  |  |  | 标段：广东水利电力职业技术学院产教融合培训基地-智慧课室建设项目 |  |  | 第 18 页 共 43 页
序号 | 项目编码 | 项目名称 | 项目特征描述 |  | 计量 单位 | 工程量 |  | 金额（元）
[8 empty] | 综合单价 | 合价
72 | 030505007002 | 电源时序器 | 1.技术参数：高清晰3,0寸数字彩屏，智能显示电压，电流，功率，功率因数，日期，时间，8路通道状态，工作模式等重要信息。前面两路直通220 V输出。 2.具备10个模式管理编程使用 3.配置RS232/485串口，支持外部中央控制设备，波特率可选择。 4.通道开启延时功能，每一路通道1-99秒可调延时，可设定关闭任何一路输出通道，支持乱序开启 5.支持多台设备级联控制，级联状态可自动检测及设置 6.定时开关机功能，内置时钟芯片，有8组定时(开和关为一组）任务可设置，每一组定时有11种工作模式可选择。有8个定时工作模式。可根据日期时间设定好，便可无需人工操作。 7.支持面板独立按键控制各通道（可选）。 8.支持欠压，过压，（保护时，电压显示变红色）过流保护（保护时，电流显示变红色）功能，更安全保护整个影音系统 9.支持上电自动启动功能。 10.一组点动开关，可控制点动开机的设备(如电脑） 11. 10组设备开关场景数据保存/调用，场景管理应用简单便捷； 12.配备有外接启动开关接口。 13.配备有12V、24V直流信号启动。 14.可选配电源净化功能。 15.支持面板LOCK锁定功能。 16.遥控远程操作。 |  | 台 | 3
本页小计
分部分项工程项目清单计价表
工程名称：安装工程 |  |  |  | 标段：广东水利电力职业技术学院产教融合培训基地-智慧课室建设项目 |  |  | 第 19 页 共 43 页
序号 | 项目编码 | 项目名称 | 项目特征描述 |  | 计量 单位 | 工程量 |  | 金额（元）
[8 empty] | 综合单价 | 合价
73 | 080502006002 | 反馈抑制器 | 1.1U 标准机架式 4 通道 2.数字反馈抑制器；内置高速 DSP 处理芯片，24bit 模数 / 数模转换，48kHz 采样率 3.4 路独立信号通道，每通道≥12 组动态 + 静态自动陷波点，实时追踪消除话筒啸叫 4.每通道独立高低通滤波器、噪声门功能 5.全平衡 XLR 输入输出接口 6.支持电脑 PC 软件远程调试、面板按键锁定防误触 7.频率响应 20Hz～20kHz，总谐波失真＜0.01%，动态范围＞115dB 8.适配多路无线 / 有线话筒扩声系统，提升话筒拾音增益。 |  | 套 | 1
本页小计
分部分项工程项目清单计价表
工程名称：安装工程 |  |  |  | 标段：广东水利电力职业技术学院产教融合培训基地-智慧课室建设项目 |  |  | 第 20 页 共 43 页
序号 | 项目编码 | 项目名称 | 项目特征描述 |  | 计量 单位 | 工程量 |  | 金额（元）
[8 empty] | 综合单价 | 合价
74 | 030505011001 | 音频处理器 | 1.数字式分频器/系统处理器具有与用户界面耦合的 4个输入和 8 个输出，以及为一个精确的分频器和声音控制系统所要求的全部音频信号处理工具。可以控制每一输入的增益、延时、和9 个滤波器（可将每个滤波器设置为参数式滤波器或高、低通滤波器）。 2.可以设置每一输出的分频频率和指定任一输入或任意输入的组合。此外，还可以通过编程控制 9 个滤波器（可将每个滤波器选择为参数式噪波器或高、低通滤波器）、调节延时时间和输出增益、反相、控制压缩器/均衡器以保护扬声器系统。 3.本处理器的外形尺寸为1标准机架空间，输入输出为XLR型连接器。1U机架空间、4组输入、8组输出、可指定任意输入至输出、具有分频、均衡、延时和限幅功能，静噪门。具有Rectangular、Tapered、Triangular 、Hanning、Hamming、Blackman、Kaiser、Linkwitz-Riley、Bessel 和Butterworth 滤波器。 4.滤波器斜率分别为12,18,24,48dB/倍频程输入和输出延时、每一输出均具有限幅器、直观的用户界面、通过面板、PC 或 MIDI 进行程控、兼容网络链接控制、专门的输入和输出电平表、平衡式输入和输出 XLR 音频信号连接器、音箱处理器技术指标：、输入：有源平衡，18kΩ、最大输入电平：＋20dBu、输出：有源平衡，100Ω、最大输出电平：＋20dBu、频率响应：20Hz~20kHz, ±0.25dB、总谐波失真：<0.01%@1kHz, +20dBu、动态范围：>118dB (20Hz~20kHz) 未加权、输出噪声：<－110dBu未加权、均衡滤波器数量：每输入9个，每输出9个、均衡滤波器带宽：1/64 Oct ~ 4 Oct、均衡滤波器范围：+15/－30dB, 增量为0.1dB、频率分辨率：1/24 Oct、 |  | 台 | 1
本页小计
分部分项工程项目清单计价表
工程名称：安装工程 |  |  |  | 标段：广东水利电力职业技术学院产教融合培训基地-智慧课室建设项目 |  |  | 第 21 页 共 43 页
序号 | 项目编码 | 项目名称 | 项目特征描述 |  | 计量 单位 | 工程量 |  | 金额（元）
[8 empty] | 综合单价 | 合价
上限频率斜率：6 dB/Oct 和12 dB/Oct 可选（1个上限频率，2个上限频率）、上限频率范围：19.7Hz ~ 2kHz +/－15dB，增量为0.1dB、下限频率斜率：6 dB/Oct 和12 dB/Oct 可选（1个下限频率，2个下限频率）、下限频率范围：20Hz～20kHz，±15dB，增量为0.1dB、高通滤波器类型：林克威兹－瑞利，贝塞尔，巴特沃斯、高通滤波器斜率：12 dB/Oct，18 dB/Oct，24 dB/Oct和48dB/Oct、高通滤波器频率范围：Off ～ 20kHz, 245步进增量、低通滤波器类型：林克威兹－瑞利，贝塞尔，巴特沃斯、低通滤波器斜率：12 dB/Oct，18 dB/Oct和24 dB/Oct、低通滤波器频率范围：Off ～ 21.983.3kHz,2 45步进增量、输入最大延时：650ms、输出最大延时:650ms、增量:20μs、输入和输出增益范围:+12/－40dB, 增量为0.1dB、输入和输出增益极性：0°或180°（在输出增益状态下可选）、压缩器/限幅器阈值：－20dBu ~ +20 dBu, 增量为1dB、压缩器/限幅器比值：1.2:1 ~ ∞ （1.2, 1.5, 2.0, 3, 4, 6, 10, 20, ∞ ：1）、压缩器/限幅触发时间值：0.5ms ~ 50ms/dB、压缩器/限幅释放时间值：10ms ~ 1s/dB、压缩器/限幅频率范围：20Hz ~ 10.6kHz、处理器输入A/D：32 bit,、处理器输出D/A：32 bit,处理器采样率：96KHZ,
本页小计
分部分项工程项目清单计价表
工程名称：安装工程 |  |  |  | 标段：广东水利电力职业技术学院产教融合培训基地-智慧课室建设项目 |  |  | 第 22 页 共 43 页
序号 | 项目编码 | 项目名称 | 项目特征描述 |  | 计量 单位 | 工程量 |  | 金额（元）
[8 empty] | 综合单价 | 合价
75 | 030505002003 | 调音台 | 1.12 路专业模拟调音台；8 路独立 MIC 话筒输入 + 2 组立体声线路输入，1U 标准机架兼容台式摆放；每通道独立 60mm 长寿命精密推子，每通道三段均衡（低频 80Hz、中频 2.5kHz、高频 12kHz，±15dB 可调）； 2.通道独立静音、信号指示灯；内置独立 48V 幻象电源，单通道可开关； 3.配备 2 路 AUX 辅助发送、1 路效果返回、2 编组输出、主立体声 LR 输出；内置 24 种专业 DSP 混响 / 演讲预设数字效果；集成高清 LCD 大屏 USB 播放器、蓝牙无线音频输入，支持本地音乐播放与录音；机身带独立耳机监听接口；整机宽电压 AC100V-240V 适配校园供电。 4.电气技术指标 输入灵敏度：话筒 - 60dBu，线路 - 40dBu；最大输出电平 + 20dBu；频率响应 20Hz~20kHz，±0.25dB；总谐波失真≤0.02%@1kHz；信噪比≥90dB；整机功耗≤40W。 |  | 台 | 1
76 | 030505004002 | 功放机 | 1.参数H 类 / D 类高效率设计，动态大低频力度好 有双通道、桥接和并接三种输出方式供选择,输出功率立体声8Ω2X800W，4Ω2X1200W，桥接2400w/8Ω，频响20Hz～20KHz，灵敏度0.775V/1.4V，输入阻抗20KΩ，信噪比＞95dB。 2.输出类别:Class D,转换速率:80V/μs,谐波失真:≤0.05%(¼W/8Ω),互调失真:≤0.01%,输出端口:香蕉插、瑞士插座,阻尼系数:≥250,分离度:80dB，使用电源：AC 180V～260V(50Hz)，机器净重：12KG毛重14KG； 3.机器尺寸300-320MM*470-490MM*80-100MM 4.外箱尺寸：560-580MM*450-470MM*130-150MM |  | 台 | 2
本页小计
分部分项工程项目清单计价表
工程名称：安装工程 |  |  |  | 标段：广东水利电力职业技术学院产教融合培训基地-智慧课室建设项目 |  |  | 第 23 页 共 43 页
序号 | 项目编码 | 项目名称 | 项目特征描述 |  | 计量 单位 | 工程量 |  | 金额（元）
[8 empty] | 综合单价 | 合价
77 | 030504004001 | 同频电视 | 1.55寸，分辨率：3840×2160（4K 超高清），16:9 宽屏 2.背光：LED 直下式背光，软屏 3.刷新率：60Hz，逐行扫描 4.响应时间：6–8ms 5.画质技术：4K 锐智增强引擎、支持 HDR 解码 6.系统：安卓智能系统 7.运行内存 (RAM)：2GB 8.存储内存 (ROM)：32GB 9.处理器：四核 CA55 CPU |  | 套 | 3
78 | 030505016001 | LED显示屏 | 1.尺寸：7.31米*3.64米 2.LED屏幕：产品规格：PH1.53；像素点间距:≤1.53mm；像素密度≥422753点/㎡； 3.模组尺寸：320mm×160mm； 4.模组分辨率≥208*104； 5.箱体平整度≤0.05； 6.支持单点亮度矫正，单点颜色矫正； 7.白平衡亮度 ≥800cd/m²; 8.色温(k) 介于 2000～15000； 9.水平/垂直视角 ≥160°； 10.亮度均匀性≥98.3%，色度均匀性介于±0.003 Cx,Cy内； 11.对比度≥8000:1； 12.最佳视距(m)为1.5m-3m之间； 13.刷新率≥3840HZ; 14.换帧频率为60HZ; 15.灰度等级为灰度(bit) 14～16； 16.模组驱动方式为恒流驱动； 17.使用寿命≥200000小时； 18.平均无故障使用时间不低于200000小时； 19.像素坏点率≤1/100000，无连续失控点； |  | m2 | 26.61
本页小计
分部分项工程项目清单计价表
工程名称：安装工程 |  |  |  | 标段：广东水利电力职业技术学院产教融合培训基地-智慧课室建设项目 |  |  | 第 24 页 共 43 页
序号 | 项目编码 | 项目名称 | 项目特征描述 |  | 计量 单位 | 工程量 |  | 金额（元）
[8 empty] | 综合单价 | 合价
79 | 030506010002 | 会议摄像头 | 1.视频会议摄像头： 2.像传传感器： 1/2.8″ 3.有效像素 ：238万像素（16：9）镜头焦距 ：f=5.33-92.6mm 4.变焦倍数：20倍光学变焦，水平视角： 62.3°(W) ~ 3.46°(T) 5.视频接口：USB3.0+HDMI+SDI+RJ45 6.视频输出格式： 1080P60/50/30/25,720P60/50/30/25 7.水平旋转角度 :350度（±175°）0.1°/s～100°/s 8.垂直旋转角度 ：180度（±90°）0.1°/s～80°/s 9.通信接口： USB，RS-232C，RS-485 10.通信协议： VISCA，PELCO-D/P 11.波特率 ：38400/9600bps预置位 64个图像翻转 支持图像垂直翻转 12.遥控器：红外无线遥控器 13.P / T / Z支持：windows、MacOS、Android 、Linux尺寸：247 x 165 x 170mm |  | 台 | 2
80 | 030504016001 | 融合采集器 | 1.融合采集器：支持4路HDMI输入 2.1路HDMI输出+1路USB3.0视频采集输出 3.支持4路HDMI信号画面融合 4.支持4路HDMI信号无缝切换 5.支持最高分辨率高达4K / 30HZ 6.支持三种分辨率输出：720P、1080P、4K 7.支持红外遥控和按键切换 |  | 个 | 1
本页小计
分部分项工程项目清单计价表
工程名称：安装工程 |  |  |  | 标段：广东水利电力职业技术学院产教融合培训基地-智慧课室建设项目 |  |  | 第 25 页 共 43 页
序号 | 项目编码 | 项目名称 | 项目特征描述 |  | 计量 单位 | 工程量 |  | 金额（元）
[8 empty] | 综合单价 | 合价
81 | 030505002004 | 一拖四无线话筒 | 1.数字导频、智能静音、自动搜频、红外对频、真分集接收、超强抗干扰 2.采用全金属外壳，触摸质感细腻耐用 3.长按SET进入功能菜单设置 可自动搜索干净频点数字音量按键 可锁屏防止误操作 红外对频可手持任意互换使用 智能静音功能 4.4通道真分集接收 数字导频告别串频烦恼 5.无线接收机 频率范围:640.00-689.750MHZ 频率间隔:250Khz 可调信道数:100x2 振荡方式:锁相环频率合成（PLL） 频率稳定度:±10ppm 接收方式:超外差二次变频 导频方式:数字导频 音频频响:60-13000Hz 谐波失真:＜0.5% 信噪比:≥50dB 音频输出:平衡输出和混合输出 接收灵敏度:-95dBm 分集方式:真分集 电源规格:12V DC/2A 6.发射器 频率范围:640.00-689.750MHZ 可调信道数:200个 振荡方式:锁相环频率合成（PLL） 谐波抑制:-30dB 调制方式:调频（FM） 调频方式:红外对频 最大偏移度:±45KHz RF功率输出:3-30mW 拾音头:动圈式 供电方式:2节AA电池 电池寿命:约8小时 |  | 台 | 1
本页小计
分部分项工程项目清单计价表
工程名称：安装工程 |  |  |  | 标段：广东水利电力职业技术学院产教融合培训基地-智慧课室建设项目 |  |  | 第 26 页 共 43 页
序号 | 项目编码 | 项目名称 | 项目特征描述 |  | 计量 单位 | 工程量 |  | 金额（元）
[8 empty] | 综合单价 | 合价
82 | 030505002005 | 一拖2代表话筒 | 1. 数字导频、智能静音、自动搜频、红外对频、真分集接收、超强抗干扰 2. 采用全金属外壳，触摸质感细腻耐用 长按SET进入功能菜单设置 可自动搜索干净频点 数字音量按键 可锁屏防止误操作 红外对频可手持任意互换使用 智能静音功能 3. 4通道真分集接收、数字导频 4. 无线接收机 频率范围:640.00-689.750MHZ 频率间隔:250Khz 可调信道数:100x2 振荡方式:锁相环频率合成（PLL） 频率稳定度:±10ppm 接收方式:超外差二次变频 导频方式:数字导频 音频频响:60-13000Hz 谐波失真:＜0.5% 信噪比:≥0dB 音频输出:平衡输出和混合输出 接收灵敏度:-95dBm 分集方式:真分集 电源规格:12V DC/2A 5. 发射器 频率范围:640.00-689.750MHZ 可调信道数:200个 振荡方式:锁相环频率合成（PLL） 谐波抑制:-30dB 调制方式:调频（FM） 调频方式:红外对频 最大偏移度:±45KHz RF功率输出:3-30mW 拾音头:动圈式 供电方式:2节AA电池 电池寿命:约8小时 |  | 台 | 4
本页小计
分部分项工程项目清单计价表
工程名称：安装工程 |  |  |  | 标段：广东水利电力职业技术学院产教融合培训基地-智慧课室建设项目 |  |  | 第 27 页 共 43 页
序号 | 项目编码 | 项目名称 | 项目特征描述 |  | 计量 单位 | 工程量 |  | 金额（元）
[8 empty] | 综合单价 | 合价
83 | 030505005002 | 扬声器 | 1.类型：后倒相式 2.喇叭单元：LF 1×10"铁氧体 / 音圈 Φ65mm / 磁钢 Φ170mm；HF 1×1.73" 铁氧体压缩高音 / 音圈 Φ44mm / 磁钢 Φ120mm 3.额定阻抗：8Ω； 4.额定功率：400W；峰值功率：1600W 5.频率响应（-3dB）：50Hz-19KHz 6.灵敏度（1m/1W）：98dB 7.指向性（H×V）：90°×60° 8.最大声压级（1m，额定功率）：125dB (连续)/131dB (峰值) 9.表面处理：黑色 / 香槟色 / 亮光点漆 10.板材：15mm 高密度中纤板 11.规格：10 寸 |  | 台 | 4
84 | 030505005003 | 扬声器 | 1.类型：前倒相式 2.喇叭单元：LF 1×10"铁氧体 / 音圈 Φ51mm / 磁钢 Φ140mm；HF 2×3" 铁氧体 / 纸盆高音 3.额定阻抗：8Ω； 4.额定功率：250W；峰值功率：1000W 5.频率响应（-3dB）：60Hz-19KHz 6.灵敏度（1m/1W）：99dB 7.指向性（H×V）：80°×60° 8.最大声压级（1m，额定功率）：123dB (连续)/129dB (峰值) 9.表面处理：黑色亮光点漆 10.板材：15mm 高密度中纤板 11.规格：10 寸 |  | 台 | 2
阶梯多功能室B设备
85 | 030904018005 | 机柜 | 1.网络机柜：12U/19英寸标准壁挂机柜 2.主框架 1.5mm 冷轧钢板，层板承重≥80KG 3.前门钢化玻璃带安全锁，顶部带散热风扇，配套固定托盘、L 型支架 |  | 台 | 1
本页小计
分部分项工程项目清单计价表
工程名称：安装工程 |  |  |  | 标段：广东水利电力职业技术学院产教融合培训基地-智慧课室建设项目 |  |  | 第 28 页 共 43 页
序号 | 项目编码 | 项目名称 | 项目特征描述 |  | 计量 单位 | 工程量 |  | 金额（元）
[8 empty] | 综合单价 | 合价
86 | 080502006003 | 无线分配器 | 1.无线分配器：主要特点提供使用2~4台UHF无线系列或其他系列各种自动选讯接收机的多频道系统，共用一对天线，以简化天线装配工程，提升接收距离及效能。 2. 采用高动态低杂讯之主动元件及主动回馈稳流偏压的设计，具有超低内调失真特性，能在多频道同时使用排除混频干扰，其输出增益约等于1。 3. 天线输入插座可以直接配置适用频带范围内的各种单竿天线、同轴天线、延长天线组及对数定向天线组。天线输入接座具有供应强波器的电源，可直接连接具有天线强波器的延长天线组及内建强波器的对数定向天线组。 4. 四路信号放大器技术参数： 频率范围：500-940MHz输入截断点：+22dBm噪声比：4.0dB Type(Center Band)增益：+6-9dB(Center Band)输出阻抗：15dB min阻抗：50Ω频宽：300MHz插座：TNC female电源供应：100-240V/50/60Hz电源消耗：170mA |  | 套 | 1
87 | 031102002002 | 指向性天线 | 1. 有源指向性天线 技术参数： 工作频率范围:500-950MHz 2. 供电方式：BNC,8VDC 3. 天线类型：对数周期 输入阻抗：50欧姆 增益：10dB±2db 指向性：90° 接头类型：BNC 4. 四组电源输出：12V/600~1000mA。 |  | 副 | 1
本页小计
分部分项工程项目清单计价表
工程名称：安装工程 |  |  |  | 标段：广东水利电力职业技术学院产教融合培训基地-智慧课室建设项目 |  |  | 第 29 页 共 43 页
序号 | 项目编码 | 项目名称 | 项目特征描述 |  | 计量 单位 | 工程量 |  | 金额（元）
[8 empty] | 综合单价 | 合价
88 | 030505007003 | 电源时序器 | 1. 技术参数：高清晰3.0英寸数字彩屏，智能显示电压，电流，功率，功率因数，日期，时间，8路通道状态，工作模式等重要信息。前面两路直通220 V输出。 2.具备10个模式管理编程使用 3.配置RS232/485串口，支持外部中央控制设备，波特率可选择。 4.通道开启延时功能，每一路通道1-99秒可调延时，可设定关闭任何一路输出通道，支持乱序开启 5.支持多台设备级联控制，级联状态可自动检测及设置 6.定时开关机功能，内置时钟芯片，有8组定时(开和关为一组）任务可设置，每一组定时有11种工作模式可选择。有8个定时工作模式。可根据日期时间设定好，便可无需人工操作。 7.支持面板独立按键控制各通道（可选）。 8.支持欠压，过压，（保护时，电压显示变红色）过流保护（保护时，电流显示变红色）功能，更安全保护整个影音系统 9.支持上电自动启动功能。 10.一组点动开关，可控制点动开机的设备(如电脑） 11.10组设备开关场景数据保存/调用，场景管理应用简单便捷； 12.配备有外接启动开关接口。 13.配备有12V、24V直流信号启动。 14.可选配电源净化功能。 15.支持面板LOCK锁定功能，防止人为误操作。 16.遥控远程操作更便捷。 |  | 台 | 1
本页小计
分部分项工程项目清单计价表
工程名称：安装工程 |  |  |  | 标段：广东水利电力职业技术学院产教融合培训基地-智慧课室建设项目 |  |  | 第 30 页 共 43 页
序号 | 项目编码 | 项目名称 | 项目特征描述 |  | 计量 单位 | 工程量 |  | 金额（元）
[8 empty] | 综合单价 | 合价
89 | 030505002006 | 调音台 | 1.12 路专业模拟调音台； 2.8 路独立 MIC 话筒输入 + 2 组立体声线路输入，1U 标准机架兼容台式摆放； 3.每通道独立 60mm 长寿命精密推子，每通道三段均衡（低频 80Hz、中频 2.5kHz、高频 12kHz，±15dB 可调）； 4.通道独立静音、信号指示灯；内置独立 48V 电源，单通道可开关；配备 2 路 AUX 辅助发送、1 路效果返回、2 编组输出、主立体声 LR 输出； 5.内置 24 种专业 DSP 混响 / 演讲预设数字效果；集成高清 LCD 大屏 USB 播放器、蓝牙无线音频输入，支持本地音乐播放与录音； 6.机身带独立耳机监听接口； 7.整机宽电压 AC100V-240V 适配校园供电。 8.电气技术指标 输入灵敏度：话筒 - 60dBu，线路 - 40dBu；最大输出电平 + 20dBu；频率响应 20Hz~20kHz，±0.25dB；总谐波失真≤0.02%@1kHz；信噪比≥90dB；整机功耗≤40W。 |  | 台 | 1
90 | 080502006004 | 反馈抑制器 | 1.4 通道数字反馈抑制器，1U 机架式；内置高速 DSP 芯片，24bit/48kHz 采样； 2.4 路独立通道动态 + 静态陷波，每通道≥12 个陷波点； 3.自动实时追踪啸叫频点；支持通道独立高低通滤波、噪声门；XLR 平衡输入输出； 4.支持 PC 软件远程调试、面板锁定；频率响应 20Hz～20kHz，总谐波失真＜0.01%，动态范围＞115dB； 5.适配多功能厅多路话筒防声反馈抑制。 |  | 套 | 1
本页小计
分部分项工程项目清单计价表
工程名称：安装工程 |  |  |  | 标段：广东水利电力职业技术学院产教融合培训基地-智慧课室建设项目 |  |  | 第 31 页 共 43 页
序号 | 项目编码 | 项目名称 | 项目特征描述 |  | 计量 单位 | 工程量 |  | 金额（元）
[8 empty] | 综合单价 | 合价
91 | 030505011002 | 音频处理器 | 1.数字式分频器/系统处理器具有与用户界面耦合的 4个输入和 8 个输出，以及为一个精确的分频器和声音控制系统所要求的全部音频信号处理工具。使用简单方便，甚至无需人工操控。 2.可以控制每一输入的增益、延时、和9 个滤波器（可将每个滤波器设置为参数式滤波器或高、低通滤波器）。 3.设置每一输出的分频频率和指定任一输入或任意输入的组合。 4.通过编程控制 9 个滤波器（可将每个滤波器选择为参数式滤波器或高、低通滤波器）、调节延时时间和输出增益、反相、控制压缩器/均衡器以保护扬声器系统。 5.本处理器的外形尺寸为1标准机架空间，输入输出为XLR型连接器。 6. 1U机架空间、4组输入、8组输出、可指定任意输入至输出、具有分频、均衡、延时和限幅功能，静噪门。 7. 具有Rectangular、Tapered、Triangular 、Hanning、Hamming、Blackman、Kaiser、Linkwitz-Riley、Bessel 和Butterworth 滤波器。 8. 滤波器斜率分别为12,18,24,48dB/倍频程输入和输出延时、每一输出均具有限幅器、直观的用户界面、通过面板、PC 或 MIDI 进行程控、AMX兼容网络链接控制、专门的输入和输出电平表、平衡式输入和输出 XLR 音频信号连接器 9. 音箱处理器技术指标：输入：有源平衡，18kΩ、最大输入电平：＋20dBu、输出：有源平衡，100Ω、最大输出电平：＋20dBu、频率响应：20Hz~20kHz, ±0.25dB、总谐波失真：<0.01%@1kHz, +20dBu、动态范围：>118dB (20Hz~20kHz) 未加权、输出噪声：<－110dBu未加权、均衡滤波器数量：每输入9 |  | 台 | 1
本页小计
分部分项工程项目清单计价表
工程名称：安装工程 |  |  |  | 标段：广东水利电力职业技术学院产教融合培训基地-智慧课室建设项目 |  |  | 第 32 页 共 43 页
序号 | 项目编码 | 项目名称 | 项目特征描述 |  | 计量 单位 | 工程量 |  | 金额（元）
[8 empty] | 综合单价 | 合价
个，每输出9个、均衡滤波器带宽：1/64 Oct ~ 4 Oct、均衡滤波器范围：+15/－30dB, 增量为0.1dB、频率分辨率：1/24 Oct、上限频率斜率：6 dB/Oct 和12 dB/Oct 可选（1个上限频率，2个上限频率）、上限频率范围：7Hz ~ 2kHz +/－15dB，增量为0.1dB、下限频率斜率：6 dB/Oct 和12 dB/Oct 可选（1个下限频率，2个下限频率）、下限频率范围：20Hz～20kHz，±15dB，增量为0.1dB、高通滤波器类型：林克威兹－瑞利，贝塞尔，巴特沃斯、高通滤波器斜率：12 dB/Oct，18 dB/Oct，24 dB/Oct和48dB/Oct、高通滤波器频率范围：Off ～ 20kHz, 245步进增量、低通滤波器类型：林克威兹－瑞利，贝塞尔，巴特沃斯、低通滤波器斜率：12 dB/Oct，18 dB/Oct和24 dB/Oct、低通滤波器频率范围：Off ～ 983.3kHz,2 45步进增量、输入最大延时：650ms、输出最大延时:650ms、增量:20μs、输入和输出增益范围:+12/－40dB, 增量为0.1dB、输入和输出增益极性：0°或180°（在输出增益状态下可选）、压缩器/限幅器阈值：－20dBu ~ +20 dBu, 增量为1dB、压缩器/限幅器比值：1.2:1 ~ ∞ （1.2, 1.5, 2.0, 3, 4, 6, 10, 20, ∞ ：1）、压缩器/限幅触发时间值：0.5ms ~ 50ms/dB、压缩器/限幅释放时间值：10ms ~ 1s/dB、压缩器/限幅频率范围：20Hz ~ 10.6kHz、处理器输入A/D：32 bit,、处理器输出D/A：32 bit,、处理器采样率：96KHZ,
本页小计
分部分项工程项目清单计价表
工程名称：安装工程 |  |  |  | 标段：广东水利电力职业技术学院产教融合培训基地-智慧课室建设项目 |  |  | 第 33 页 共 43 页
序号 | 项目编码 | 项目名称 | 项目特征描述 |  | 计量 单位 | 工程量 |  | 金额（元）
[8 empty] | 综合单价 | 合价
92 | 030505004003 | 功放机 | 1.参数H 类 / D 类高效率设计，动态大低频力度好 2.有双通道、桥接和并接三种输出方式供选择,输出功率立体声8Ω2X800W，4Ω2X1200W，桥接2400w/8Ω，频响20Hz～20KHz，灵敏度0.775V/1.4V，输入阻抗20KΩ，信噪比＞95dB, 3.输出类别:Class D,转换速率:80V/μs,谐波失真:≤0.05%(¼W/8Ω),互调失真:≤0.01%,输出端口:香蕉插、瑞士插座,阻尼系数:≥250,分离度:80dB，使用电源：AC 180V～260V(50Hz)，机器净重：12KG毛重14KG； 4.机器尺寸300-330MM*470-500MM*85-90MM：外箱尺寸：550-580MM*450-470MM*135-155MM |  | 台 | 2
93 | 030505016002 | LED显示屏 | 1. 尺寸：7.1米*4.25米 2. LED屏幕：1. 产品规格：PH1.53；像素点间距:≤1.53mm；像素密度≥422753点/㎡； 3. 模组尺寸：320mm×160mm；模组分辨率≥208*104；箱体平整度≤0.05； 4. 支持单点亮度矫正，单点颜色矫正； 5. 白平衡亮度≥800cd/㎡;色温(k) 介于 2000～15000；水平/垂直视角 ≥160°；亮度均匀性≥98.3%，色度均匀性介于±0.003 Cx,Cy内；对比度≥8000:1； 6. 刷新率≥3840HZ;换帧频率为60HZ; 7. 灰度等级为灰度(bit) 14～16； 8. 模组驱动方式为恒流驱动； 9. 使用寿命≥200000小时；平均无故障使用时间不低于200000小时；像素坏点率≤1/100000，无连续失控点； |  | m2 | 30.18
本页小计
分部分项工程项目清单计价表
工程名称：安装工程 |  |  |  | 标段：广东水利电力职业技术学院产教融合培训基地-智慧课室建设项目 |  |  | 第 34 页 共 43 页
序号 | 项目编码 | 项目名称 | 项目特征描述 |  | 计量 单位 | 工程量 |  | 金额（元）
[8 empty] | 综合单价 | 合价
94 | 030506010003 | 会议摄像头 | 1.图像传感器： 1/2.8″CMOS 有效像素 ：≥238万像素（16：9）镜头焦距 ：f=5.33-92.6mm 2.变焦倍数：20倍光学变焦，水平视角： 62.3°(W) ~ 3.46°(T) 3.视频接口：USB3.0+HDMI+SDI+RJ45视频输出格式： 1080P60/50/30/25,720P60/50/30/25 4.水平旋转角度 :350度（±175°）0.1°/s～100°/s 5.垂直旋转角度 ：180度（±90°）0.1°/s～80°/s 6.通信接口： USB，RS-232C，RS-485 7.通信协议： VISCA，PELCO-D/P 8.波特率 ：38400/9600bps 9.预置位 64个图像翻转 支持图像垂直翻转 10.遥控器：红外无线遥控器 11.支持：windows、MacOS、Android 、Linux尺寸：247mm x 165mm x 170mm |  | 台 | 2
95 | 030504016002 | 融合采集器 | 1.支持4路HDMI输入，1路HDMI输出+1路USB3.0视频采集输出 2.支持4路HDMI信号画面融合 3.支持4路HDMI信号无缝切换 4.支持最高分辨率高达4K / 30HZ 5.支持三种分辨率输出：720P、1080P、4K 6. 支持红外遥控和按键切换 |  | 个 | 1
本页小计
分部分项工程项目清单计价表
工程名称：安装工程 |  |  |  | 标段：广东水利电力职业技术学院产教融合培训基地-智慧课室建设项目 |  |  | 第 35 页 共 43 页
序号 | 项目编码 | 项目名称 | 项目特征描述 |  | 计量 单位 | 工程量 |  | 金额（元）
[8 empty] | 综合单价 | 合价
96 | 030505002007 | 一拖四无线话筒 | 1. 数字导频、智能静音、自动搜频、红外对频、真分集接收、超强抗干扰 2. 采用全金属外壳，触摸质感细腻耐用、长按SET进入功能菜单设置、可自动搜索干净频点、数字音量按键、可锁屏防止误操作、红外对频可手持任意互换使用、智能静音功能 3. 4通道真分集接收、数字导频 4. 无线接收机 频率范围:640.00-689.750MHZ 频率间隔:250Khz 可调信道数:100x2 振荡方式:锁相环频率合成（PLL） 频率稳定度:±10ppm 接收方式:超外差二次变频 导频方式:数字导频 音频频响:60-13000Hz 谐波失真:＜0.5% 信噪比:≥50dB 音频输出:平衡输出和混合输出 接收灵敏度:-95dBm 分集方式:真分集 电源规格:12V DC/2A 5. 发射器 频率范围:640.00-689.750MHZ 可调信道数:200个 振荡方式:锁相环频率合成（PLL） 谐波抑制:-30dB 调制方式:调频（FM） 调频方式:红外对频 最大偏移度:±45KHz RF功率输出:3-30mW 拾音头:动圈式 供电方式:2节AA电池 电池寿命:约8小时 |  | 台 | 1
本页小计
分部分项工程项目清单计价表
工程名称：安装工程 |  |  |  | 标段：广东水利电力职业技术学院产教融合培训基地-智慧课室建设项目 |  |  | 第 36 页 共 43 页
序号 | 项目编码 | 项目名称 | 项目特征描述 |  | 计量 单位 | 工程量 |  | 金额（元）
[8 empty] | 综合单价 | 合价
97 | 030505002008 | 一拖2代表话筒 | 1.数字导频、智能静音、自动搜频、红外对频、真分集接收、超强抗干扰 2.采用全金属外壳，触摸质感细腻耐用、长按SET进入功能菜单设置、可自动搜索干净频点、数字音量按键、可锁屏防止误操作、红外对频可手持任意互换使用、智能静音功能 3.4通道真分集接收、数字导频 4.无线接收机 频率范围:640.00-689.750MHZ 频率间隔:250Khz 可调信道数:100x2 振荡方式:锁相环频率合成（PLL） 频率稳定度:±10ppm 接收方式:超外差二次变频 导频方式:数字导频 音频频响:60-13000Hz 谐波失真:＜0.5% 信噪比:≥50dB 音频输出:平衡输出和混合输出 接收灵敏度:-95dBm 分集方式:真分集 电源规格:12V DC/2A 5. 发射器 频率范围:640.00-689.750MHZ 可调信道数:200个 振荡方式:锁相环频率合成（PLL） 谐波抑制:-30dB 调制方式:调频（FM） 调频方式:红外对频 最大偏移度:±45KHz RF功率输出:3-30mW 拾音头:动圈式 供电方式:2节AA电池 电池寿命:约8小时 |  | 台 | 4
本页小计
分部分项工程项目清单计价表
工程名称：安装工程 |  |  |  | 标段：广东水利电力职业技术学院产教融合培训基地-智慧课室建设项目 |  |  | 第 37 页 共 43 页
序号 | 项目编码 | 项目名称 | 项目特征描述 |  | 计量 单位 | 工程量 |  | 金额（元）
[8 empty] | 综合单价 | 合价
98 | 030505005004 | 扬声器 | 1.类型：后倒相式 2.喇叭单元：LF 1×8"铁氧体低音 / 音圈 Φ65mm / 磁钢 Φ170mm；HF 1×1.73" 铁氧体压缩高音 / 音圈 Φ44mm / 磁钢 Φ120mm 3.额定阻抗：8Ω； 4.额定功率：400W；峰值功率：1600W 5.频率响应（-3dB）：50Hz-19KHz 6.灵敏度（1m/1W）：98dB 7.指向性（H×V）：90°×60° 8.最大声压级（1m，额定功率）：125dB (连续)/131dB (峰值) 9.表面处理：黑色 / 香槟色 / 亮光点漆 10.板材：15mm 高密度中纤板 11.规格：8 寸 |  | 台 | 4
99 | 030505005005 | 扬声器 | 1.类型：前倒相式 2.喇叭单元：LF 1×8"铁氧体 / 音圈 Φ51mm / 磁钢 Φ140mm；HF 2×3" 铁氧体 / 纸盆高音 3.额定阻抗：8Ω； 4.额定功率：250W；峰值功率：1000W 5.频率响应（-3dB）：60Hz-19KHz 6.灵敏度（1m/1W）：99dB 7.指向性（H×V）：80°×60° 8.最大声压级（1m，额定功率）：123dB (连续)/129dB (峰值) 9.表面处理：黑色亮光点漆 10.板材：15mm 高密度中纤板 11.规格：8 寸 |  | 台 | 2
中央空调部分
1楼空调设备
本页小计
分部分项工程项目清单计价表
工程名称：安装工程 |  |  |  | 标段：广东水利电力职业技术学院产教融合培训基地-智慧课室建设项目 |  |  | 第 38 页 共 43 页
序号 | 项目编码 | 项目名称 | 项目特征描述 |  | 计量 单位 | 工程量 |  | 金额（元）
[8 empty] | 综合单价 | 合价
100 | 030701003001 | 空调器 | 1.名称：18 匹多联机中央空调 2.风口配件：配置静电喷塑铝合金送、回风口，防锈耐用、风量可调，外观平整，适配室内装修收口。 3.制冷量、制热量：满足图纸负荷要求；能效等级：一级能效，须提供国家能效标识； 4.电源：380V-50Hz；设备运行低噪音，运行平稳； 5.施工内容：设备定位安装、减震固定、风机盘管吊装、铜管焊接试压、真空除湿、风管及风口安装、系统接线、冷媒加注、风量调试、试运行验收及成品保护全工序。 6.其他要求：系统运行稳定、温控均匀、无泄漏异响，符合空调工程验收规范及图纸要求，含全套辅材、系统调试及质保服务。 7.其他：未尽事项详见图纸、工程量清单计价说明及国家相关规范。 |  | 台 | 2
101 | 030701004001 | 风机盘管 | 1.名称：5 匹风机盘管 2.技术参数：风量、额定制冷量、制热量满足图纸负荷要求；电源 220V-50Hz；运行噪音、机外余压符合图纸及国家规范要求，产品满足现行国家能效标准； 3.安装施工：设备吊装固定、减震处理、软接头、阀门配件、冷凝水管敷设、管道保温、电气接线、单机调试、风口安装，含全套辅材、成品保护； 4.其他：未尽事项详见图纸、工程量清单计价说明及国家相关规范 |  | 台 | 6
本页小计
分部分项工程项目清单计价表
工程名称：安装工程 |  |  |  | 标段：广东水利电力职业技术学院产教融合培训基地-智慧课室建设项目 |  |  | 第 39 页 共 43 页
序号 | 项目编码 | 项目名称 | 项目特征描述 |  | 计量 单位 | 工程量 |  | 金额（元）
[8 empty] | 综合单价 | 合价
102 | 030701004002 | 风机盘管 | 1.名称：3 匹风机盘管 2.技术参数：风量、额定制冷量、制热量满足图纸负荷要求；电源 220V-50Hz；运行噪音、机外余压符合图纸及国家规范要求，产品满足现行国家能效标准； 3.安装施工：设备吊装固定、减震处理、软接头、阀门配件、冷凝水管敷设、管道保温、电气接线、单机调试、风口安装，含全套辅材、成品保护； 4.其他：未尽事项详见图纸、工程量清单计价说明及国家相关规范。 |  | 台 | 4
103 | 030703007001 | 铝合金风口 | 1.类型:双层百叶送风口 2.型号:750mm*150 mm 3.材质：优质铝型材，静电喷塑白色 4.结构：双层可调叶片，内置风量调节拨片，配套安装法兰 5.工艺：板材厚度≥0.8mm，焊接打磨无毛刺，防腐防锈喷涂 6.其他:未尽事项详见图纸、工程量清单计价说明及国家相关规范。 |  | 个 | 10
2楼空调设备
本页小计
分部分项工程项目清单计价表
工程名称：安装工程 |  |  |  | 标段：广东水利电力职业技术学院产教融合培训基地-智慧课室建设项目 |  |  | 第 40 页 共 43 页
序号 | 项目编码 | 项目名称 | 项目特征描述 |  | 计量 单位 | 工程量 |  | 金额（元）
[8 empty] | 综合单价 | 合价
104 | 030701003002 | 空调器 | 1. 名称：12 匹多联机中央空调 2. 性能参数：额定制冷、制热量满足图纸负荷要求；能效等级：一级能效，须提供正规能效标识；电源 380V-50Hz，运行噪音满足国家规范限值 3. 送风系统：采用国标镀锌钢板送、回风管，做工严密无漏风，做防腐防锈保温处理，管道排布规整，穿墙穿梁做好密封减震防护。 4. 施工内容：设备定位安装、减震固定、风机盘管吊装、铜管焊接试压、真空除湿、风管及风口安装、系统接线、冷媒加注、风量调试、试运行验收及成品保护全工序。 5. 其他要求：系统运行稳定、温控均匀、无泄漏异响，符合空调工程验收规范及图纸要求，含全套辅材、系统调试及质保服务。 6. 其他：未尽事项详见图纸、工程量清单计价说明及国家相关规范。 |  | 台 | 2
105 | 030701004003 | 风机盘管 | 1.名称：5 匹风机盘管 2.技术参数：风量、额定制冷量、制热量满足图纸负荷要求；电源 220V-50Hz；运行噪音、机外余压符合图纸及国家规范要求，产品满足现行国家能效标准； 3.安装施工：设备吊装固定、减震处理、软接头、阀门配件、冷凝水管敷设、管道保温、电气接线、单机调试、风口安装，含全套辅材、成品保护； 4.其他：未尽事项详见图纸、工程量清单计价说明及国家相关规范。 |  | 台 | 2
本页小计
分部分项工程项目清单计价表
工程名称：安装工程 |  |  |  | 标段：广东水利电力职业技术学院产教融合培训基地-智慧课室建设项目 |  |  | 第 41 页 共 43 页
序号 | 项目编码 | 项目名称 | 项目特征描述 |  | 计量 单位 | 工程量 |  | 金额（元）
[8 empty] | 综合单价 | 合价
106 | 030701004004 | 风机盘管 | 1.名称：3 匹风机盘管 2.技术参数：风量、额定制冷量、制热量满足图纸负荷要求；电源 220V-50Hz；运行噪音、机外余压符合图纸及国家规范要求，产品满足现行国家能效标准； 3.安装施工：设备吊装固定、减震处理、软接头、阀门配件、冷凝水管敷设、管道保温、电气接线、单机调试、风口安装，含全套辅材、成品保护； 4. 其他：未尽事项详见图纸、工程量清单计价说明及国家相关规范。 |  | 台 | 6
107 | 030703007002 | 铝合金风口 | 1.类型:双层百叶送风口 2.型号:750mm*150 mm 3.材质：优质铝型材，静电喷塑白色 4.结构：双层可调叶片，内置风量调节拨片，配套安装法兰 5.工艺：板材厚度≥0.8mm，焊接打磨无毛刺，防腐防锈喷涂 6.其他:未尽事项详见图纸、工程量清单计价说明及国家相关规范。 |  | 个 | 8
管道及管道附件
108 | 031001005001 | 铜管 | 1.材质：T2 纯紫铜管（空调专用无缝铜管） 2.规格：外径 9.52mm，壁厚 0.8mm 3.执行标准：GB/T 1527-2020《铜及铜合金拉制管》、GB 50736《民用建筑供暖通风与空气调节设计规范》 4.其他:未尽事项详见图纸、工程量清单计价说明及国家相关规范。 |  | m | 72.68
本页小计
分部分项工程项目清单计价表
工程名称：安装工程 |  |  |  | 标段：广东水利电力职业技术学院产教融合培训基地-智慧课室建设项目 |  |  | 第 42 页 共 43 页
序号 | 项目编码 | 项目名称 | 项目特征描述 |  | 计量 单位 | 工程量 |  | 金额（元）
[8 empty] | 综合单价 | 合价
109 | 031001005002 | 铜管 | 1、材质：T2 高纯脱氧无缝紫铜管（空调冷媒专用） 2、规格：外径 15.9mm，壁厚 1.0mm 3、执行标准：GB/T 1527-2020《铜及铜合金拉制管》、GB 50736《民用建筑供暖通风与空气调节设计规范》 4、其他：未尽事项详见图纸、工程量清单计价说明及国家相关规范。 |  | m | 102.58
110 | 031001005003 | 铜管 | 1、材质：T2 高纯脱氧无缝紫铜管（空调冷媒专用） 2、规格：外径 19.1mm，壁厚 1.0mm 3、执行标准：GB/T 1527-2020《铜及铜合金拉制管》、GB 50736《民用建筑供暖通风与空气调节设计规范》 4、其他：未尽事项详见图纸、工程量清单计价说明及国家相关规范，已综合考虑所有必要的规范要求 |  | m | 85.45
111 | 031001005004 | 铜管 | 1、材质：T2 高纯脱氧无缝紫铜管（空调冷媒专用） 2、规格：外径 28.6mm，壁厚 1.2mm 3、执行标准：GB/T 1527-2020《铜及铜合金拉制管》、GB 50736《民用建筑供暖通风与空气调节设计规范》 4、其他：未尽事项详见图纸、工程量清单计价说明及国家相关规范，已综合考虑所有必要的规范要求 |  | m | 48.89
112 | 031001005005 | 铜管 | 1、材质：T2 高纯脱氧无缝紫铜管（空调冷媒专用） 2、规格：外径 34.9mm，壁厚 1.2mm 3、执行标准：GB/T 1527-2020《铜及铜合金拉制管》、GB 50736《民用建筑供暖通风与空气调节设计规范》 4、其他：未尽事项详见图纸、工程量清单计价说明及国家相关规范。 |  | m | 66.46
本页小计
分部分项工程项目清单计价表
工程名称：安装工程 |  |  |  | 标段：广东水利电力职业技术学院产教融合培训基地-智慧课室建设项目 |  |  | 第 43 页 共 43 页
序号 | 项目编码 | 项目名称 | 项目特征描述 |  | 计量 单位 | 工程量 |  | 金额（元）
[8 empty] | 综合单价 | 合价
113 | 031002001002 | 冷媒分配器（分歧管） | 1、类型：冷媒分配器（中央空调分支器） 2、材质：黄铜锻压一体成型，耐冷媒腐蚀 3、性能：适配 R410A 冷媒，承压≥4.0MPa，分流均匀无节流异响，配套分流毛细管 4、执行规范：符合 GB 50736《民用建筑供暖通风与空气调节设计规范》 5、其他：未尽事项详见图纸、工程量清单计价说明及国家相关规范。 |  | 个 | 15
本页小计
合 计

## E.3 措施项目清单计价表(1)
措施项目清单计价表
工程名称：安装工程 |  |  | 标段：广东水利电力职业技术学院产教融合培训基地-智慧课室建设项目 |  |  |  | 第 1 页 共 1 页
序号 | 项目编码 | 项 目 名 称 |  | 项目特征描述 | 计量 单位 | 工程量 |  | 综合单价 （元） | 合价 （元） | 备注
1 |  | 措施项目
1.1 | 031401009001 | 安全生产 |  |  | 项 | 1 |  |  | 27062.77
1.2 | 031401010001 | 文明施工 |  |  | 项 | 1
1.3 | 031401011001 | 环境保护 |  |  | 项 | 1
1.4 | 031401012001 | 临时设施 |  |  | 项 | 1
1.5 | 031401001001 | 脚手架 |  |  | 项 | 1
本页小计
合计 | [9 empty] | -
注:措施项目清单费用构成详见本标准表E.3.2，大型机械进出场及安拆费用组成见本标准表E.3.4。

## E.4.1 其他项目清单计价表
其他项目清单计价表
工程名称：安装工程 |  | 标段：广东水利电力职业技术学院产教融合培训基地-智慧课室建设项目 |  |  |  | 第 1 页 共 1 页
序号 | 项目名称 |  | 暂估（暂定）金额（元） | 结算（确定）金额（元） | 调整金额± （元） |  | 备注
1 | 暂列金额
2 | 专业工程暂估价
3 | 计日工
4 | 总承包服务费
5 | 工程优质费 | [5 empty] | 按分部分项的人工费与施工机具费之和为计算基础 国家级质量奖：20.00%；省级质量奖：12.50%；市级质量奖：7.50%
6 | 合同中约定的其他项目
7 | 预算包干费
合 计 | [6 empty] | -

## E.4.2 暂列金额明细表
暂列金额明细表
工程名称：安装工程 |  |  | 标段：广东水利电力职业技术学院产教融合培训基地-智慧课室建设项目 |  |  | 第 1 页 共 1 页
序号 | 项目名称 | 计算基础 | 费率（%） | 暂定金额 （元） | 确定金额（元） |  | 调整金额± (元) | 备注
1 | 合同价格调整暂列金额
2 | 未确定工程暂列金额
2.1
3 | 未确定服务暂列金额
3.1
4 | 未确定其他暂列金额
4.1
本页小计 |  | - | - |  |  |  |  | -
合 计 |  | - | - |  |  |  |  | -
注：1 本表由招标人填写“暂定金额”总额，采用费率计价方式计算暂定金额的，应分别填写“计算基础”“费率”,并计算填写“暂定金额”;采用总价计价方式计算暂定金额的，可直接填写“暂定金额”； 2 投标人应将上述暂定金额填写并计入投标总价； 3 结算时应按合同约定计算并填写“确定金额”；

## E.5.1 增值税计价表
增值税计价表
工程名称：安装工程 |  | 标段：广东水利电力职业技术学院产教融合培训基地-智慧课室建设项目 |  |  | 第 1 页 共 1 页
序号 | 项目名称 |  | 计算基础说明 | 计算基础 |  | 税率（%） | 金额（元）
1 | 增值税 |  | 分部分项工程费+措施项目费+其他项目费-其中：专业工程暂估价 |  |  | 9
合计