## E.1.1 工程项目清单汇总表
工程项目清单汇总表
工程名称：装饰工程 |  | 标段：广东水利电力职业技术学院产教融合培训基地-智慧课室建设项目 | 第 1 页 共 1 页
序号 | 项 目 内 容 |  | 金 额 （元）
1 | 分部分项工程费
1.1 | 拆除项目
1.2 | 砌筑隔墙项目
1.3 | 阶梯制作项目
1.4 | 窗项目
1.5 | 装饰工程（一楼入口）
1.6 | 装饰工程（一楼教室、公共区域）
1.7 | 装饰工程（一、二楼卫生间区域）
1.8 | 装饰工程（二楼通道、楼梯区域）
1.9 | 装饰工程（二楼户外平台面）
1.10 | 装饰工程（二楼多功能课室A、B、C区域）
1.11 | 装饰工程（二楼接待室、备用间区域）
1.12 | 装饰工程（家具软装部分）
2 | 措施项目费
2.1 | 其中：安全生产措施费 |  | 19620.18
3 | 其他项目费
3.1 | 其中：暂列金额
3.2 | 其中：专业工程暂估价
3.3 | 其中：计日工
3.4 | 其中：总承包服务费
3.5 | 其中：工程优质费
3.6 | 其中：合同中约定的其他项目
4 | 增值税
5 | 合 计
注：1 专业工程暂估价为已含税价格，在计算增值税计算基础时不应包含专业工程暂估价金额； 2 本表宜用于按合同标的为工程量清单编制对象的工程汇总计算，以单项工程、单位工程等为工程量清单编制对象的工程可按本表汇总计算；

## E.2.1 分部分项工程项目清单计价表
分部分项工程项目清单计价表
工程名称：装饰工程 |  |  |  | 标段：广东水利电力职业技术学院产教融合培训基地-智慧课室建设项目 |  |  | 第 1 页 共 28 页
序号 | 项目编码 | 项目名称 | 项目特征描述 |  | 计量 单位 | 工程量 |  | 金额（元）
[8 empty] | 综合单价 | 合价
拆除项目
1 | 010401002001 | 砖砌体拆除 | 1.拆除类型:砖砌体拆除 2.其他:未尽事项详见图纸、工程量清单计价说明及国家相关规范 |  | m3 | 32.08
2 | 011207003001 | 拆除玻璃隔断 | 1.拆除类型:拆除玻璃隔断 2.其他:未尽事项详见图纸、工程量清单计价说明及国家相关规范 |  | m2 | 59.78
3 | 01B001 | 阁楼拆除 | 1.拆除类型:阁楼拆除 2.其他:未尽事项详见图纸、工程量清单计价说明及国家相关规范 |  | 项 | 1
4 | 011201001001 | 拆除墙面抹灰 | 1.拆除类型:拆除墙面抹灰 2.其他:未尽事项详见图纸、工程量清单计价说明及国家相关规范 |  | m2 | 1189.69
5 | 011102003001 | 拆除地面瓷砖 | 1.拆除类型:拆除地面瓷砖 2.其他:未尽事项详见图纸、工程量清单计价说明及国家相关规范 |  | m2 | 1086.59
6 | 010807001001 | 拆除旧门窗 | 1.拆除类型:拆除旧门窗 2.其他:未尽事项详见图纸、工程量清单计价说明及国家相关规范 |  | m2 | 253.41
7 | 010101001001 | 地面开挖土方 | 1.土类别:一、二类土 2.其他:未尽事项详见图纸、工程量清单计价说明及国家相关规范 |  | m3 | 18.9
8 | 011302001001 | 拆除天花吊顶 | 1.拆除类型:拆除天花吊顶 2.其他:未尽事项详见图纸、工程量清单计价说明及国家相关规范 |  | m2 | 490.21
9 | 010103002001 | 余方弃置 | 1.废料运距:综合考虑 2.其他:未尽事项详见图纸、工程量清单计价说明及国家相关规范 |  | m3 | 125.58
砌筑隔墙项目
10 | 010401002002 | 实心砖墙 | 1.砖品种、规格、强度等级:120 厚烧结实心砖，MU10 2.墙体类型:内墙 3.砂浆强度等级:M7.5水泥砌筑砂浆 |  | m3 | 33.48
11 | 010401002003 | 实心砖墙 | 1.砖品种、规格、强度等级:180厚烧结实心砖，MU10 2.墙体类型:内墙 3.砂浆强度等级:M7.5水泥砌筑砂浆 |  | m3 | 2.77
12 | 011201001002 | 墙、柱面一般抹灰 | 1.基层类型、部位:内墙 2.各层厚度、材料种类及强度等级:20mm厚1:2水泥砂浆抹灰层 |  | m2 | 588.89
本页小计
分部分项工程项目清单计价表
工程名称：装饰工程 |  |  |  | 标段：广东水利电力职业技术学院产教融合培训基地-智慧课室建设项目 |  |  | 第 2 页 共 28 页
序号 | 项目编码 | 项目名称 | 项目特征描述 |  | 计量 单位 | 工程量 |  | 金额（元）
[8 empty] | 综合单价 | 合价
13 | 011207003002 | 轻钢龙骨石膏板隔墙（双面） | 1.隔断材料品种、规格:轻钢龙骨石膏板隔墙（双面） 2.面层材料品种、规格:9mm石膏板 3.配件品种、规格:内置防火B1级隔音棉 |  | m2 | 87.15
14 | 011207003003 | 轻钢龙骨石膏板隔墙（弧形） | 1.隔断材料品种、规格:轻钢龙骨石膏板隔墙（弧形） 2.面层材料品种、规格:9mm石膏板 3.配件品种、规格:内置防火B1级隔音棉 |  | m2 | 36.33
15 | 011207003004 | 铝合金玻璃隔断 | 1.隔断材料品种、规格:铝合金玻璃高隔断(6mm+6mm双层玻璃夹百叶) |  | m2 | 48.66
16 | 010102007001 | 回填方 | 1.素土回填 2.其他:未尽事项详见图纸、工程量清单计价说明及国家相关规范 |  | m3 | 18.56
17 | 011101001001 | 水泥砂浆楼地面 | 1.找平层厚度、材料种类及强度等级:50mm厚1:2水泥砂浆找平层 |  | m2 | 9
阶梯制作项目
18 | 011106003001 | 阶梯课室A阶梯制作 | 1.100*200*600轻质砖砌体 2.陶粒回填地面 3.每级阶梯高度150mm 4.共10级 5.含疏散通道阶梯 |  | m2 | 226.37
19 | 011106003002 | 阶梯课室B阶梯制作 | 1.100*200*600轻质砖砌体 2.陶粒回填地面 3.每级阶梯高度150mm 4.共6级 |  | m2 | 76.09
窗项目
20 | 010807001002 | 铝合金玻璃推拉窗 | 1.2.0厚铝合金+8mm钢化透明玻璃 2.推拉式可开启外窗 3.包含窗锁、辅材等配件 |  | m2 | 102.61
21 | 010807001003 | 铝合金玻璃固定窗 | 1.2.0厚铝合金+8mm钢化透明玻璃 2.平推式固定窗 3.包含窗锁、辅材等配件 |  | m2 | 102.41
装饰工程（一楼入口）
22 | 010802001001 | 铝合金玻璃门 | 1.名称：铝合金玻璃门 2.材质、规格：铝型材厚度2.0厚,玻璃8mm厚 3.包含地弹簧、门锁、扶手等配件 |  | m2 | 20
本页小计
分部分项工程项目清单计价表
工程名称：装饰工程 |  |  |  | 标段：广东水利电力职业技术学院产教融合培训基地-智慧课室建设项目 |  |  | 第 3 页 共 28 页
序号 | 项目编码 | 项目名称 | 项目特征描述 |  | 计量 单位 | 工程量 |  | 金额（元）
[8 empty] | 综合单价 | 合价
装饰工程（一楼教室、公共区域）
23 | 011101001002 | 地面找平层 | 1.找平层厚度、材料种类及强度等级:湿拌地面砂浆M20 2.面层厚度、砂浆种类及强度等级:30mm |  | m2 | 452.45
24 | 011102003002 | 地砖铺贴 | 1.结合层厚度、材料种类及强度等级:20mm 2.面层材料品种、规格:.600mm*1200mm地砖 |  | m2 | 452.45
25 | 011302003001 | 课室造型天花 | 1.轻钢龙骨框架 2.12mm难燃夹板+木饰面长城板 |  | m2 | 114.55
26 | 011302002001 | 跌级吊顶天棚 | 1.轻钢龙骨框架 2.面封9mm石膏板 |  | m2 | 215.15
27 | 011302002002 | 跌级吊顶天棚 | 1.轻钢龙骨框架 2.基层9mm阻燃夹板 3.面封8mm木纹碳晶板 |  | m2 | 50.79
28 | 011302004001 | 格栅吊顶 | 1.轻钢龙骨框架 2.基层9mm阻燃夹板 3.面封浅木纹生态木格栅 |  | m2 | 35.88
29 | 011403001001 | 天花抹灰面油漆 | 1.油漆品种、刷漆遍数:白色乳胶漆一底两面 |  | m2 | 250.9
30 | 011403003001 | 天花刮腻子 | 1.基层类型:天花 2.腻子种类:耐水成品腻子粉 3.刮腻子遍数:2遍 |  | m2 | 250.9
31 | 011201001003 | 内墙抹灰 | 1.基层类型、部位:内墙 2.各层厚度、材料种类及强度等级:M15湿拌抹灰砂浆 |  | m2 | 327.65
32 | 011403003002 | 墙面刮腻子 | 1.基层类型:内墙 2.腻子种类:耐水内墙成品腻子粉 3.刮腻子遍数:2遍 |  | m2 | 327.65
33 | 011403001002 | 墙面抹灰面油漆 | 1.油漆品种、刷漆遍数:白色乳胶漆一底两面 |  | m2 | 327.65
34 | 011105006001 | 铝合金踢脚线 | 1.50mm高黑色铝合金踢脚线 |  | m | 164.98
35 | 011105006002 | 不锈钢踢脚线 | 1.150mm高304乱纹无指纹黑色不锈钢 |  | m | 212.85
36 | 011302001002 | 黑色不锈钢吊顶 | 1.轻钢龙骨框架 2.基层9mm阻燃夹板 3.面封304乱纹无指纹黑色不锈钢 |  | m2 | 7.53
本页小计
分部分项工程项目清单计价表
工程名称：装饰工程 |  |  |  | 标段：广东水利电力职业技术学院产教融合培训基地-智慧课室建设项目 |  |  | 第 4 页 共 28 页
序号 | 项目编码 | 项目名称 | 项目特征描述 |  | 计量 单位 | 工程量 |  | 金额（元）
[8 empty] | 综合单价 | 合价
37 | 010801001001 | 木饰面双开木门 | 1.碳晶板木饰面双开木门 2.安装人工及五金配件 3.尺寸：1500mm*3000mm |  | m2 | 10.5
38 | 010801001002 | 木饰面单开木门 | 1.碳晶板木饰面单开木门 2.安装人工及五金配件 3.尺寸：900mm*3000mm |  | m2 | 3.15
39 | 010808002001 | 操作间窗套 | 1.黑色无指纹不锈钢窗套 2.12mm难燃夹板+1.0mm厚304无指纹黑色不锈钢 3.尺寸：50mm+120mm+50mm |  | m2 | 8.76
40 | 010808002002 | 操作间钢化玻璃 | 1.12mm钢化玻璃 2.安装人工 |  | m2 | 3.41
41 | 011205001001 | 造型墙面 | 1.轻钢龙骨框架 2.基层：9mm阻燃夹板 3.面层：8mm厚木纹碳晶板 |  | m2 | 414.87
42 | 011205001002 | 腻子油漆吊顶 | 1.轻钢龙骨框架 2.基层：9mm阻燃夹板 3.面层：满刮腻子粉2遍、白色乳胶漆一底两面 |  | m2 | 71.14
43 | 011205001003 | 格栅长城板吊顶 | 1.轻钢龙骨框架 2.基层：9mm阻燃夹板 3.面层：20*20格栅长城板面层 |  | m2 | 31.57
44 | 011205001004 | 黑色不锈钢墙面 | 1.轻钢龙骨框架 2.基层：9mm阻燃夹板 3.面层：304乱纹无指纹黑色不锈钢 |  | m2 | 8.53
45 | 011302001003 | 透光软膜吊顶 | 1.轻钢龙骨框架 2.基层：9mm阻燃夹板 3.面层：透光软膜 |  | m2 | 9.27
装饰工程（一、二楼卫生间区域）
46 | 011505001001 | 洗漱台 | 1.基层：40mm*40mm角铁支架 2.面层：黑白根大理石 |  | m2 | 2.67
47 | 011204003001 | 墙面饰面砖镶贴 | 1.面层材料品种、规格、颜色:400mm*800mm |  | m2 | 163.16
48 | 011209001001 | 洗手台镜面制装 | 1.12mm难燃夹板骨架 2.面贴银镜 3.预留藏灯 |  | m2 | 3.84
49 | 011102003003 | 卫生间地砖铺贴 | 1.结合层厚度、材料种类及强度等级:20mm 2.面层材料品种、规格:400mm*800mm地砖 |  | m2 | 68.88
本页小计
分部分项工程项目清单计价表
工程名称：装饰工程 |  |  |  | 标段：广东水利电力职业技术学院产教融合培训基地-智慧课室建设项目 |  |  | 第 5 页 共 28 页
序号 | 项目编码 | 项目名称 | 项目特征描述 |  | 计量 单位 | 工程量 |  | 金额（元）
[8 empty] | 综合单价 | 合价
50 | 010904002001 | 卫生间地面防水涂料 | 1.2mm厚聚合物水泥(JS)防水涂料2遍 |  | m2 | 65.17
51 | 010903002001 | 卫生间墙面防水涂料 | 1.2mm厚聚合物水泥(JS)防水涂料2遍 2.翻边高度2.5m |  | m2 | 139.35
52 | 011101001003 | 水泥砂浆楼地面找平层 | 1.找平层厚度、材料种类及强度等级:20mm厚1:3水泥砂浆找平层 |  | m2 | 68.88
53 | 011101001004 | 水泥砂浆楼地面保护层 | 1.保护层厚度、材料种类及强度等级:20mm厚1:3水泥砂浆保护层 |  | m2 | 68.88
54 | 011201001004 | 墙、柱面一般抹灰 | 1.各层厚度、材料种类及强度等级:15mm厚1:3水泥砂浆抹灰层 |  | m2 | 163.16
55 | 011207003005 | 卫生间隔断定制 | 1.铝蜂窝抗倍特板隔断，猪肝红定制颜色 2.隔断间不锈钢饰面 3.五金配件 |  | m2 | 116.42
56 | 011302003002 | 平顶天花 | 1.轻钢龙骨框架 2.面封9mm石膏板 |  | m2 | 52.11
57 | 010801001003 | 木饰面单开木门 | 1.碳晶板木饰面单开木门 2.安装人工及五金配件 3.尺寸：900mm*3000mm |  | m2 | 10.08
装饰工程（二楼通道、楼梯区域）
58 | 011101001005 | 地面找平层 | 1.找平层厚度、材料种类及强度等级:湿拌地面砂浆M20 2.面层厚度、砂浆种类及强度等级:30mm |  | m2 | 69.37
59 | 011102003004 | 地砖铺贴 | 1.结合层厚度、材料种类及强度等级:20mm 2.面层材料品种、规格:.600mm*1200mm地砖 |  | m2 | 69.37
60 | 011302003003 | 造型天花 | 1.轻钢龙骨框架 2.面封9mm石膏板 |  | m2 | 119.76
61 | 011403001003 | 天花抹灰面油漆 | 1.油漆品种、刷漆遍数:白色乳胶漆一底两面 |  | m2 | 80.88
62 | 011403003003 | 天花刮腻子 | 1.基层类型:天花 2.腻子种类:耐水成品腻子粉 3.刮腻子遍数:2遍 |  | m2 | 80.88
63 | 011201001005 | 内墙抹灰 | 1.基层类型、部位:内墙 2.各层厚度、材料种类及强度等级:M15湿拌抹灰砂浆 |  | m2 | 11.25
本页小计
分部分项工程项目清单计价表
工程名称：装饰工程 |  |  |  | 标段：广东水利电力职业技术学院产教融合培训基地-智慧课室建设项目 |  |  | 第 6 页 共 28 页
序号 | 项目编码 | 项目名称 | 项目特征描述 |  | 计量 单位 | 工程量 |  | 金额（元）
[8 empty] | 综合单价 | 合价
64 | 011403003004 | 墙面刮腻子 | 1.基层类型:内墙 2.腻子种类:腻子粉 3.刮腻子遍数:2遍 |  | m2 | 11.25
65 | 011403001004 | 墙面抹灰面油漆 | 1.油漆品种、刷漆遍数:白色乳胶漆一底两面 |  | m2 | 11.25
66 | 011105006003 | 铝合金踢脚线 | 1.50mm高黑色铝合金踢脚线 |  | m | 6.32
67 | 011205001005 | 造型墙面 | 1.轻钢龙骨框架 2.基层：9mm阻燃夹板 3.面层：8mm厚木纹碳晶板 |  | m2 | 16.11
装饰工程（二楼户外平台面）
68 | 011404001001 | 户外长城板饰面 | 1. 名称：户外高分子共挤长城板（仿木饰面） 2. 规格型号：户外耐候WPC共挤长城板，板厚≥25mm，常规板面宽度150mm/200mm，一体式卡扣结构，户外专用耐候覆膜，防水防腐、抗紫外线、耐候不褪色 3. 材质性能：高分子竹木纤维+PVC共挤材质，环保阻燃，防潮防霉变、抗开裂、抗变形，适配室外露天、外墙雨晒环境，耐候年限久 4. 基层做法：配套热镀锌轻钢龙骨、专用不锈钢卡扣、膨胀固件固定，墙面找平、基层清理、防腐处理 5. 施工内容：现场尺寸排版、板材裁切、开孔、拼装安装、拼缝调平、收口收边、成品清洁、整体调试修整 |  | m2 | 60.31
69 | 010802001002 | 铝合金玻璃门 | .名称：铝合金玻璃门 2.材质、规格：铝型材厚度2.0mm厚,玻璃8mm厚 3.包含地弹簧、门锁、扶手等配件 |  | m2 | 3.72
70 | 011202001001 | 地面基础清理 | 1.人工清理基层 |  | m2 | 117
71 | 010905002001 | 地面基础防水处理 | 1.地面涂刷聚合物水泥防水涂料一遍 |  | m2 | 117
72 | 010904002002 | 防水涂料 | 1.2mm聚合物水泥(JS)防水涂料，两遍 2.翻边400mm |  | m2 | 17.8
本页小计
分部分项工程项目清单计价表
工程名称：装饰工程 |  |  |  | 标段：广东水利电力职业技术学院产教融合培训基地-智慧课室建设项目 |  |  | 第 7 页 共 28 页
序号 | 项目编码 | 项目名称 | 项目特征描述 |  | 计量 单位 | 工程量 |  | 金额（元）
[8 empty] | 综合单价 | 合价
73 | 011101001006 | 地面找平层 | 1.找平层厚度、材料种类及强度等级:湿拌地面砂浆M20 2.面层厚度、砂浆种类及强度等级:50mm |  | m2 | 117
74 | 011104002001 | 户外木纹地板 | 1.面层材料品种、规格:户外木纹地板 |  | m2 | 56.94
75 | 011102003005 | 防滑砖地砖铺贴 | 1.结合层厚度、材料种类及强度等级:20mm 2.面层材料品种、规格:.800mm*800mm地砖 |  | m2 | 60.76
76 | 011102001001 | 玻璃阳光房 | 1.200mm*100mm矩形铝合金立柱，100mm*100mm矩形铝合金横梁 2.6mm+6mm夹胶钢化玻璃，折叠玻璃门 3.安装人工 |  | m2 | 56
装饰工程（二楼多功能课室A、B、C区域）
77 | 011101001007 | 地面找平层 | 1.找平层厚度、材料种类及强度等级:湿拌地面砂浆M20 2.面层厚度、砂浆种类及强度等级:30mm |  | m2 | 254.1
78 | 011101003001 | 自流平楼地面 | 1.面漆材料种类、厚度:水泥自流平地面 |  | m2 | 254.1
79 | 011102003006 | 石塑地板 | 1.4mm厚石塑地板 2.木纹色 |  | m2 | 254.1
80 | 011205001006 | 造型墙面 | 1.轻钢龙骨框架 2.基层：9mm阻燃夹板 3.面层：8mm厚木纹碳晶板 |  | m2 | 154.54
81 | 011205001007 | 墙布 | 1.轻钢龙骨框架 2.基层：9mm阻燃夹板 3.面层：墙布 |  | m2 | 43.73
82 | 011302002003 | 跌级吊顶天棚 | 1.轻钢龙骨框架 2.基层9mm阻燃夹板 3.面封8mm木纹碳晶板 |  | m2 | 68.1
83 | 011302003004 | 造型天花 | 1.轻钢龙骨框架 2.面封9mm石膏板 |  | m2 | 163.2
84 | 011403001005 | 天花抹灰面油漆 | 1.油漆品种、刷漆遍数:白色乳胶漆一底两面 |  | m2 | 170.76
85 | 011403003005 | 天花刮腻子 | 1.基层类型:天花 2.腻子种类:腻子粉 3.刮腻子遍数:2遍 |  | m2 | 170.76
本页小计
分部分项工程项目清单计价表
工程名称：装饰工程 |  |  |  | 标段：广东水利电力职业技术学院产教融合培训基地-智慧课室建设项目 |  |  | 第 8 页 共 28 页
序号 | 项目编码 | 项目名称 | 项目特征描述 |  | 计量 单位 | 工程量 |  | 金额（元）
[8 empty] | 综合单价 | 合价
86 | 010810002001 | 窗帘盒 | 1.轻钢龙骨框架，基层：12mm阻燃夹板 2.面层：9mm石膏板 3.宽度：W：150mm*H：200mm |  | m | 37.81
87 | 011207003006 | 钢化白色玻璃 | 1.隔断材料品种、规格:10mm钢化白色玻璃 |  | m2 | 12.39
88 | 011105006004 | 铝合金踢脚线 | 1.50mm高黑色铝合金踢脚线 |  | m | 85.12
89 | 010801001004 | 木饰面双开木门 | 1.碳晶板木饰面双开木门 2.安装人工及五金配件 3.尺寸：1500mm*3000mm |  | m2 | 14.7
90 | 011302001004 | 透光软膜吊顶 | 1.轻钢龙骨框架 2.基层：9mm阻燃夹板 3.面层：透光软膜 |  | m2 | 14.14
装饰工程（二楼接待室、备用间区域）
91 | 011101001008 | 地面找平层 | 1.找平层厚度、材料种类及强度等级:湿拌地面砂浆M20 2.面层厚度、砂浆种类及强度等级:30mm |  | m2 | 81.83
92 | 011101003002 | 自流平楼地面 | 1.面漆材料种类、厚度:水泥自流平地面 |  | m2 | 81.83
93 | 011102003007 | 石塑地板 | 1.4mm厚石塑地板 2.木纹色 |  | m2 | 81.83
94 | 011205001008 | 造型墙面 | 1.轻钢龙骨框架 2.基层：9mm阻燃夹板 3.面层：8mm厚木纹碳晶板 |  | m2 | 37.85
本页小计
分部分项工程项目清单计价表
工程名称：装饰工程 |  |  |  | 标段：广东水利电力职业技术学院产教融合培训基地-智慧课室建设项目 |  |  | 第 9 页 共 28 页
序号 | 项目编码 | 项目名称 | 项目特征描述 |  | 计量 单位 | 工程量 |  | 金额（元）
[8 empty] | 综合单价 | 合价
95 | 011205001009 | 墙布硬包 | 1. 名称：室内环保无缝墙布 2. 规格型号：高精密聚酯纤维无缝墙布，克重≥280g/㎡，防水防污、耐擦洗、色牢度达标，无拼接缝隙，哑光环保饰面 3. 材质性能：高密度纺织纤维材质，零甲醛、无异味、透气防潮、防霉抗碱、不易起皮开裂，耐磨耐刮，色泽均匀，长期使用不褪色，符合室内软装环保验收标准 4. 基层做法：墙面基层清理、找平、防潮防霉底漆涂刷、阴阳角修整、基层打磨处理，保证墙面平整坚实、无空鼓起皮 5. 施工内容：墙面基层处理、专用环保糯米胶涂刷、墙布精准裁剪、铺贴粘贴、阴阳角顺直处理、接缝修整、气泡排压、边角收口、成品养护及清洁收尾 6. 其他要求：铺贴平整无褶皱、无空鼓、无翘边，接缝严密、纹理顺直统一，整体美观整洁，符合装饰工程施工规范及图纸设计、验收标准 |  | m2 | 19.77
96 | 011302003005 | 造型天花 | 1.轻钢龙骨框架 2.面封9mm石膏板 |  | m2 | 48.4
97 | 011403001006 | 天花抹灰面油漆 | 1.油漆品种、刷漆遍数:白色乳胶漆一底两面 |  | m2 | 51.44
98 | 011403003006 | 天花刮腻子 | 1.基层类型:天花 2.腻子种类:腻子粉 3.刮腻子遍数:2遍 |  | m2 | 51.44
99 | 011302001005 | 透光软膜吊顶 | 1.轻钢龙骨框架 2.基层：9mm阻燃夹板 3.面层：透光软膜 |  | m2 | 1.8
100 | 011303001001 | 石膏线 | 1.材料品种、规格:石膏线 |  | m | 45.28
101 | 011302001006 | 平面吊顶天棚 | 1.龙骨材料种类、规格、中距:轻钢龙骨 2.面板材料品种、规格:300*1200mm铝扣板 |  | m2 | 28.13
102 | 011201001006 | 内墙抹灰 | 1.基层类型、部位:内墙 2.各层厚度、材料种类及强度等级:M15湿拌抹灰砂浆 |  | m2 | 51.22
本页小计
分部分项工程项目清单计价表
工程名称：装饰工程 |  |  |  | 标段：广东水利电力职业技术学院产教融合培训基地-智慧课室建设项目 |  |  | 第 10 页 共 28 页
序号 | 项目编码 | 项目名称 | 项目特征描述 |  | 计量 单位 | 工程量 |  | 金额（元）
[8 empty] | 综合单价 | 合价
103 | 011403003007 | 墙面刮腻子 | 1.基层类型:内墙 2.腻子种类:腻子粉 3.刮腻子遍数:2遍 |  | m2 | 51.22
104 | 011403001007 | 墙面抹灰面油漆 | 1.油漆品种、刷漆遍数:白色乳胶漆一底两面 |  | m2 | 51.22
105 | 011105006005 | 铝合金踢脚线 | 1.50mm高黑色铝合金踢脚线 |  | m | 36.56
106 | 010801001005 | 木饰面双开木门 | 1.碳晶板木饰面双开木门 2.安装人工及五金配件 3.尺寸：1500mm*3000mm |  | m2 | 9.3
107 | 010810002002 | 窗帘盒 | 1.轻钢龙骨框架，基层：12mm阻燃夹板 2.面层：9mm石膏板 3.宽度：W：150mm*H：200mm |  | m | 15.21
装饰工程（家具软装部分）
本页小计
分部分项工程项目清单计价表
工程名称：装饰工程 |  |  |  | 标段：广东水利电力职业技术学院产教融合培训基地-智慧课室建设项目 |  |  | 第 11 页 共 28 页
序号 | 项目编码 | 项目名称 | 项目特征描述 |  | 计量 单位 | 工程量 |  | 金额（元）
[8 empty] | 综合单价 | 合价
108 | 050305005001 | 阶梯课室椅子 | 1、产品名称：阶梯教室布艺联排座椅（隐藏内嵌式静音写字板款） 2、安装部位：室内阶梯教室A楼面，整体联排钢架结构，支架高差可调，适配阶梯踏步高差定制排布 3、外形尺寸：单座净坐宽：520mm、座面离地高度：440mm、靠背总高度：820mm、钢架竖向高差调节区间：0~200mm、单排可定制 2~6 位联排，整排总长按单座宽度叠加计算 4、钢制支撑框架：主材：Q235 优质冷轧碳素钢板、矩形无缝钢管、厚度参数：主承重横梁钢板厚度≥1.6mm、落地支撑立柱钢板厚度≥1.3mm、辅助侧支撑骨架钢板厚度≥1.0mm、连接圆管壁厚≥1.2mm、防腐工艺：全部钢构件经酸洗、磷化、静电高温喷塑，喷塑涂层厚度≥70μm，无毛刺、无锈蚀、不掉漆、紧固件：全套 304 不锈钢防松螺丝，扶手底座金属构件厚度≥1.1mm 5、座包、靠背软包面料 + 填充：外层面料：高密度阻燃聚酯纤维静音布艺，阻燃等级 GB 8624 B1 级，防污、耐磨、不起球，透气降噪；内部填充：高回弹聚氨酯定型海绵；座垫海绵厚度≥80mm，密度≥35kg/m³；靠背海绵厚度≥60mm，密度≥32kg/m³；底层衬板：多层实木板，厚度≥10mm，防水防潮不变形 6、扶手、隐藏式翻折写字板：扶手侧板：打孔多层弯曲胶合板，板材厚度≥12mm，表面环保清漆，无异味；板面均匀透气小孔设计；扶手顶面：实木榉木扶手条，实木厚度≥15mm，四周 R6mm 安全圆弧，打磨光滑无毛刺；隐藏内嵌式静音写字板；板材：多层阻燃胶合板，写字板厚度≥9mm；结构：扶手内侧隐藏翻折设计，不用时完全收纳于扶手；侧板内部，不占用通行空间；阻尼结构：内置金属静音阻尼铰链，铰链钢板厚度≥1.0mm，翻折开合无撞击异响，循环开合≥ |  | 张 | 164
本页小计
分部分项工程项目清单计价表
工程名称：装饰工程 |  |  |  | 标段：广东水利电力职业技术学院产教融合培训基地-智慧课室建设项目 |  |  | 第 12 页 共 28 页
序号 | 项目编码 | 项目名称 | 项目特征描述 |  | 计量 单位 | 工程量 |  | 金额（元）
[8 empty] | 综合单价 | 合价
50000 次无卡顿、松动；边缘：写字板全周一体圆弧倒角 R≥5mm，杜绝尖锐棱角，符合校园人体工学安全标准 7、配套基础配件：地面固定膨胀螺栓、防滑静音橡胶脚垫、座椅回弹复位弹簧、海绵防尘内衬
本页小计
分部分项工程项目清单计价表
工程名称：装饰工程 |  |  |  | 标段：广东水利电力职业技术学院产教融合培训基地-智慧课室建设项目 |  |  | 第 13 页 共 28 页
序号 | 项目编码 | 项目名称 | 项目特征描述 |  | 计量 单位 | 工程量 |  | 金额（元）
[8 empty] | 综合单价 | 合价
109 | 050305005002 | 阶梯课室椅子 | 1、产品名称：阶梯教室布艺联排座椅（隐藏内嵌式静音写字板款） 2、安装部位：室内阶梯教室B楼面，整体联排钢架结构，支架高差可调，适配阶梯踏步高差定制排布 3、外形尺寸：单座净坐宽：520mm、座面离地高度：440mm、靠背总高度：820mm、钢架竖向高差调节区间：0~200mm、单排可定制 2~6 位联排，整排总长按单座宽度叠加计算 4、钢制支撑框架：主材：Q235 优质冷轧碳素钢板、矩形无缝钢管、厚度参数：主承重横梁钢板厚度≥1.6mm、落地支撑立柱钢板厚度≥1.3mm、辅助侧支撑骨架钢板厚度≥1.0mm、连接圆管壁厚≥1.2mm、防腐工艺：全部钢构件经酸洗、磷化、静电高温喷塑，喷塑涂层厚度≥70μm，无毛刺、无锈蚀、不掉漆、紧固件：全套 304 不锈钢防松螺丝，扶手底座金属构件厚度≥1.1mm 5、座包、靠背软包面料 + 填充：外层面料：高密度阻燃聚酯纤维静音布艺，阻燃等级 GB 8624 B1 级，防污、耐磨、不起球，透气降噪；内部填充：高回弹聚氨酯定型海绵；座垫海绵厚度≥80mm，密度≥35kg/m³；靠背海绵厚度≥60mm，密度≥32kg/m³；底层衬板：多层实木板，厚度≥10mm，防水防潮不变形 6、扶手、隐藏式翻折写字板：扶手侧板：打孔多层弯曲胶合板，板材厚度≥12mm，表面环保清漆，无异味；板面均匀透气小孔设计；扶手顶面：实木榉木扶手条，实木厚度≥15mm，四周 R6mm 安全圆弧，打磨光滑无毛刺；隐藏内嵌式静音写字板；板材：多层阻燃胶合板，写字板厚度≥9mm；结构：扶手内侧隐藏翻折设计，不用时完全收纳于扶手；侧板内部，不占用通行空间；阻尼结构：内置金属静音阻尼铰链，铰链钢板厚度≥1.0mm，翻折开合无撞击异响，循环开合≥ |  | 张 | 70
本页小计
分部分项工程项目清单计价表
工程名称：装饰工程 |  |  |  | 标段：广东水利电力职业技术学院产教融合培训基地-智慧课室建设项目 |  |  | 第 14 页 共 28 页
序号 | 项目编码 | 项目名称 | 项目特征描述 |  | 计量 单位 | 工程量 |  | 金额（元）
[8 empty] | 综合单价 | 合价
50000 次无卡顿、松动；边缘：写字板全周一体圆弧倒角 R≥5mm，杜绝尖锐棱角，符合校园人体工学安全标准 7、配套基础配件：地面固定膨胀螺栓、防滑静音橡胶脚垫、座椅回弹复位弹簧、海绵防尘内衬
本页小计
分部分项工程项目清单计价表
工程名称：装饰工程 |  |  |  | 标段：广东水利电力职业技术学院产教融合培训基地-智慧课室建设项目 |  |  | 第 15 页 共 28 页
序号 | 项目编码 | 项目名称 | 项目特征描述 |  | 计量 单位 | 工程量 |  | 金额（元）
[8 empty] | 综合单价 | 合价
110 | 050305005003 | 讲台 | 1. 产品名称：多媒体一体式演讲发言台 2. 安装部位：阶梯教室前台主席台区域，独立落地摆放，配套阶梯联排座椅使用 3. 整体外形尺寸：台面总长：1100mm；台面进深：450mm；整体总高：1100mm；底部落地宽度 600mm 4. 主体板材材质、厚度：基材：E0 级高密度三聚氰胺实木颗粒板，环保等级符合 GB18580 室内标准；板材厚度：顶部台面厚度≥25mm，加厚承重设计，可放置电脑、显示器、功放设备、正面立板、两侧侧板厚度≥18mm、底部承重底板、内部隔板厚度≥16mm、表面工艺：双饰面防火耐磨三聚氰胺面板，耐刮擦、防烫、防水、易清洁；板材断面 PVC 封边条全周无缝热熔封边，封边厚度≥2mm，防潮防脱胶、配色：主体哑光米白色饰面，侧边浅木色撞色拼接，圆弧收边，无尖锐棱角 5. 结构与功能配置：顶部台面预留嵌入式话筒安装底座，内置走线孔，可配套鹅颈会议话筒使用，隐藏线路，整洁美观、整体上宽下窄梯形造型，两侧斜向支撑结构，力学稳定，无晃动；底部加宽落地底座，配备防滑静音橡胶脚垫，避免地面刮花、移动异响；台面四周全部 R10mm 安全圆弧倒角，师生使用无磕碰风险，符合校园安全标准；内部预留中空储物空间，可收纳话筒线、遥控器、课件笔记本、音频线材；后侧预留隐藏走线槽，多媒体线路集中收纳 6. 配套五金配件：全套连接件：三合一偏心螺丝 + 木榫双重加固，连接牢固不易松动；五金材质：冷轧钢板镀锌防锈五金，长期使用不生锈、滑丝；话筒固定底座：ABS 阻燃塑料底座，适配常规鹅颈麦克风 |  | 张 | 5
本页小计
分部分项工程项目清单计价表
工程名称：装饰工程 |  |  |  | 标段：广东水利电力职业技术学院产教融合培训基地-智慧课室建设项目 |  |  | 第 16 页 共 28 页
序号 | 项目编码 | 项目名称 | 项目特征描述 |  | 计量 单位 | 工程量 |  | 金额（元）
[8 empty] | 综合单价 | 合价
111 | 050305005004 | 阶梯教室前排1.2米长条实木课桌（备用） | 1. 产品名称：阶梯教室 1.2m 拼接式学员前台长条桌 2. 安装部位：阶梯教室每排座椅前端，分排独立布置，可多单元无缝拼接，配套布艺联排座椅成套使用 3. 外形尺寸：单桌单元固定尺寸：长 1200mm × 进深 550mm × 桌高 760mm；多块单元可现场拼接，拼接后总长为 1.2m 整数倍，拼接缝平整无高低差；台面四周 R10mm 圆弧安全倒角，杜绝尖锐棱角，符合校园安全规范；造型：两侧斜切梯形支撑结构，正面浅木纹饰面 + 侧边米白色撞色封边，和现场效果图外观完全匹配 4. 板材材质、厚度：基材：E0 级高密度环保三聚氰胺实木颗粒板，甲醛释放量符合 GB 18580 室内装饰环保标准；硬性板材厚度指标：桌面面板厚度≥25mm，加厚承重，可放置书本、笔记本、平板、会议设备；正面木纹饰挡板厚度≥18mm；两侧斜向支撑立板厚度≥18mm；底部承重封边底板厚度≥16mm；表面工艺：桌面、侧板为哑光浅米色防火耐磨双饰面，防水防烫、耐刮易清洁；正面挡板浅原木纹理饰面；所有板材裁切断面采用≥2mm 厚 PVC 热熔封边全包覆，无缝防潮、不开胶、不翘边 |  | 张 | 15
本页小计
分部分项工程项目清单计价表
工程名称：装饰工程 |  |  |  | 标段：广东水利电力职业技术学院产教融合培训基地-智慧课室建设项目 |  |  | 第 17 页 共 28 页
序号 | 项目编码 | 项目名称 | 项目特征描述 |  | 计量 单位 | 工程量 |  | 金额（元）
[8 empty] | 综合单价 | 合价
112 | 050305005005 | 主席台桌子 | 1. 产品名称：拼接式主席台长条发言桌 2. 安装部位：阶梯教室A、B前台区域，多单元模块化拼接组合，配套演讲台、阶梯联排座椅成套使用 3. 外形尺寸：单桌单元标准尺寸：长 1200mm× 进深 600mm× 桌高 760mm；可根据舞台长度自由拼接 2/3/4 组及以上，整体无缝拼接成型；拼接后总长为单桌 1.2m 倍数；台面四周统一 R12mm 大圆弧安全倒角，无尖锐棱角，适配校园安全规范 4. 板材材质、厚度：基材：E0 级高密度三聚氰胺实木颗粒板，甲醛释放量符合 GB 18580 室内装饰环保标准；板材厚度硬性指标：台面面板厚度≥25mm，加厚承重，可放置显示屏、话筒、笔记本、会议设备；前挡板、两侧封板厚度≥18mm；桌下承重隔板、支撑立板厚度≥16mm；表面工艺：双面防火耐磨三聚氰胺饰面，浅米白哑光配色，耐烫、防水、防刮、易擦拭清洁；板材所有切割断面采用 2mm 厚 PVC 热熔封边全包裹，无缝防潮、不开胶、不脱边 5. 模块化拼接结构设计：单元之间配套金属拼接锁扣，多块 1.2m 单桌快速拼接，拼接后台面平整无高低差，锁扣隐藏式安装，外部无外露金属件；桌体下方一体式竖向支撑立板，落地加宽底座，底部装配黑色静音防滑橡胶脚垫，保护舞台地面、杜绝挪动异响；桌体内部中空储物空腔，后侧预留多媒体走线孔，可收纳音频、视频线材，线路隐藏规整；台面预留话筒线预埋开孔，可配套鹅颈话筒使用；整体上窄下宽稳重型结构，单块台面均匀承重≥100kg，多人摆放设备无弯曲变形 6. 全套五金配件：拼接连接件：冷轧镀锌钢板隐形拼接锁，防锈防腐，拼接牢固无晃动；柜体连接件：三合一偏心五金 + 实木榫卯双重加固，长期使用不松动；走线 |  | 张 | 10
本页小计
分部分项工程项目清单计价表
工程名称：装饰工程 |  |  |  | 标段：广东水利电力职业技术学院产教融合培训基地-智慧课室建设项目 |  |  | 第 18 页 共 28 页
序号 | 项目编码 | 项目名称 | 项目特征描述 |  | 计量 单位 | 工程量 |  | 金额（元）
[8 empty] | 综合单价 | 合价
孔、防滑脚垫、防撞圆弧封边全套配套配齐
113 | 050305005006 | 折叠桌（1.8米） | 1、产品名称：移动式折叠培训长条桌（带挡板、万向轮） 2、外形尺寸：单桌台面尺寸：长 1800mm× 宽 400mm× 桌高 750mm；桌下配整块落地白色遮挡挡板，挡板高度 450mm，全覆盖桌架；折叠状态厚度≤120mm，可堆叠收纳、靠墙存放 3、台面板材参数：基材：E0 级高密度三聚氰胺颗粒板，环保达标 GB18580；台面厚度≥25mm，哑光纯白色防火饰面，防水、防刮、耐高温、墨水易擦拭；全周 PVC 热熔封边，封边厚度≥2mm，R8mm 圆弧边角，无尖锐磕碰点；侧挡板板材厚度≥16mm，同色白色防火饰面板，一体美观 4、金属折叠桌架结构：支架主材：1.2mm 加厚优质冷轧钢管，整体静电灰白喷塑，防锈不掉漆；支撑结构：三叉式落地金属支架，内置自锁折叠卡扣，展开自动锁死，承重不晃动；按压卡扣即可折叠收纳；底部万向脚轮：三脚各装配双轮静音聚氨酯万向轮，其中 2 只带刹车锁止功能，移动顺滑，固定后桌体无滑移；连接件：全部镀锌防锈螺丝，折叠铰链加厚钢板，循环折叠 10000 次无变形、松动 |  | 张 | 12
本页小计
分部分项工程项目清单计价表
工程名称：装饰工程 |  |  |  | 标段：广东水利电力职业技术学院产教融合培训基地-智慧课室建设项目 |  |  | 第 19 页 共 28 页
序号 | 项目编码 | 项目名称 | 项目特征描述 |  | 计量 单位 | 工程量 |  | 金额（元）
[8 empty] | 综合单价 | 合价
114 | 050305005007 | 折叠桌（1.2米） | 1、产品名称：移动式折叠培训长条桌（带挡板、万向轮） 2、外形尺寸：单桌台面尺寸：长 1200mm× 宽 400mm× 桌高 750mm；桌下配整块落地白色遮挡挡板，挡板高度 450mm，全覆盖桌架；折叠状态厚度≤120mm，可堆叠收纳、靠墙存放 3、台面板材参数：基材：E0 级高密度三聚氰胺颗粒板，环保达标 GB18580；台面厚度≥25mm，哑光纯白色防火饰面，防水、防刮、耐高温、墨水易擦拭；全周 PVC 热熔封边，封边厚度≥2mm，R8mm 圆弧边角，无尖锐磕碰点；侧挡板板材厚度≥16mm，同色白色防火饰面板，一体美观 4、金属折叠桌架结构：支架主材：1.2mm 加厚优质冷轧钢管，整体静电灰白喷塑，防锈不掉漆；支撑结构：三叉式落地金属支架，内置自锁折叠卡扣，展开自动锁死，承重不晃动；按压卡扣即可折叠收纳；底部万向脚轮：三脚各装配双轮静音聚氨酯万向轮，其中 2 只带刹车锁止功能，移动顺滑，固定后桌体无滑移；连接件：全部镀锌防锈螺丝，折叠铰链加厚钢板，循环折叠 10000 次无变形、松动 |  | 张 | 6
本页小计
分部分项工程项目清单计价表
工程名称：装饰工程 |  |  |  | 标段：广东水利电力职业技术学院产教融合培训基地-智慧课室建设项目 |  |  | 第 20 页 共 28 页
序号 | 项目编码 | 项目名称 | 项目特征描述 |  | 计量 单位 | 工程量 |  | 金额（元）
[8 empty] | 综合单价 | 合价
115 | 050305005008 | 折叠椅 | 1、产品名称：带侧翻写字板移动折叠培训椅（网布透气款） 2、使用场景：多功能教室，可堆叠收纳 3、整体外形尺寸：整体坐高：450mm；椅背总高：820mm；单椅整体宽度：580mm；折叠状态厚度≤110mm，可多把堆叠存放，节省储物空间；配套侧置翻折写字板，展开书写宽度 320mm，不用时向内折叠收纳于扶手侧边，不占用通行空间 4、钢架支撑框架：主材：优质 Q235 冷轧方形钢管，主管壁厚≥1.2mm，辅助支杆壁厚≥1.0mm；表面工艺：整体灰白色静电高温喷塑，酸洗磷化防腐处理，涂层厚度≥65μm，耐刮不掉漆、无锈蚀；折叠结构：内置加厚钢板自锁折叠铰链，按压式卡扣锁止，展开自动卡死，承重无晃动；循环开合≥10000 次无变形松脱；底部四脚全配静音聚氨酯万向脚轮，其中 2 个带刹车锁止，单人轻松推移，固定后不会滑动移位 5、座靠网布软包配置：靠背：高弹力透气 PP 网布，深灰色，耐磨抗拉伸、透气不闷汗，阻燃等级 GB 8624 B1 级；座垫：双层高回弹定型海绵，海绵厚度≥40mm，密度≥30kg/m³，表层同色系加厚网布包裹，久坐不塌陷；靠背外框：加厚一体成型 PP 塑料边框，哑光深灰，四周圆弧防磕碰，韧性强不易断裂 6、扶手 + 折叠写字板核心配置：固定扶手：一体成型加厚 ABS 塑料扶手，承重不变形，表面防滑纹理，边角圆弧处理；隐藏翻折写字板；面板材质：高密度阻燃纤维板，厚度≥9mm，白色哑光耐磨板面，易擦拭笔迹；开合结构：侧边阻尼静音转轴，翻折无撞击噪音，书写时支撑稳固不下坠；收纳方式：闲置时完全贴合扶手侧面折叠收起，过道通行无突出障碍物；写字板支架为加厚镀锌钢板，防锈、 |  | 张 | 150
本页小计
分部分项工程项目清单计价表
工程名称：装饰工程 |  |  |  | 标段：广东水利电力职业技术学院产教融合培训基地-智慧课室建设项目 |  |  | 第 21 页 共 28 页
序号 | 项目编码 | 项目名称 | 项目特征描述 |  | 计量 单位 | 工程量 |  | 金额（元）
[8 empty] | 综合单价 | 合价
抗弯折，满足长时间书写承重需求。
116 | 050305005009 | 户外藤桌椅组合 | 1、产品名称：庭院阳台铝合金防水 PE 藤休闲桌椅套装（1 桌 6 椅配置） 2、适用场景：园区露台、阳台、户外庭院、景观休息区，防雨防晒户外专用休闲家具 3、整套规格尺寸：休闲方桌：长 1600mm× 宽 800mm× 桌高 750mm，桌面为10mm厚钢化玻璃；单人藤椅：坐宽 560mm× 坐深 580mm× 总高 860mm，弧形靠背围合设计；成套配置：1 张长桌 + 6 张单人休闲藤椅 4、桌体结构材质参数：桌架框架：1.4mm 加厚航空级铝合金方管，整体高温静电白色喷塑，酸洗磷化防腐，防锈耐雨水暴晒，户外使用不生锈、不掉皮；桌面板：10mm钢化透明玻璃；支撑底座：一体式 X 型铝合金支架，力学承重稳定，单桌均匀承重≥120kg，底部配黑色防滑橡胶脚垫 5、休闲藤椅全套配置：椅架主体；加厚铝合金圆管框架，壁厚≥1.0mm，哑光白色户外喷塑工艺，抗紫外线，长期户外放置不氧化脱漆；底部交叉 X 型承重支架，抗弯折不变形。户外 PE 仿藤编织；藤条：高密度食品级 PE 防水藤，米杏色哑光竖条密编工艺，耐高低温、抗紫外线、不开裂、不褪色，防水防霉变，雨水冲洗即可清洁；编织结构：整片弧形靠背 + 座面一体式编织，镂空透气设计，夏季不积热，藤条韧性强，承重不易断裂；3. 坐垫：高回弹防水海绵座垫，外层加厚防水牛津布面料，防泼水、可拆洗，防晒不褪色，久坐不塌陷。 |  | 套 | 1
本页小计
分部分项工程项目清单计价表
工程名称：装饰工程 |  |  |  | 标段：广东水利电力职业技术学院产教融合培训基地-智慧课室建设项目 |  |  | 第 22 页 共 28 页
序号 | 项目编码 | 项目名称 | 项目特征描述 |  | 计量 单位 | 工程量 |  | 金额（元）
[8 empty] | 综合单价 | 合价
117 | 050305005010 | 接待室沙发 | 1、产品名称：单人接待沙发 2、整体外形尺寸:外框整体尺寸：宽 820mm × 进深 860mm × 总高 920mm;坐面内尺寸：坐宽 600mm × 坐深 540mm，坐高 430mm;配套同色系靠枕 1 只，抱枕规格 500mm×400mm 3、主体承重框架结构:主框架：优质烘干实木方料框架，木材含水率 8%～12%，榫卯 + 三合一螺丝双重加固，不易开裂变形；衬板采用加厚多层胶合板。底部基座：加厚实木底板，底部装配黑色静音防滑橡胶脚垫，防刮地面、移动无噪音。内部支撑：高锰碳素防锈蛇形弹簧搭配平衡织带，弹性持久，长期坐压不塌陷。 4、扶手皮质配置:扶手外立面包覆：加厚耐磨超纤 PU 皮，浅胡桃同色系浅棕哑光皮质，厚度≥1.2mm，耐刮、防污、抗老化，防水易擦拭。扶手内侧面与坐靠区域：高精密浅米杏防水科技布，皮质与布艺拼接处工整压线，分层立体造型，与实拍款式外观完全匹配。扶手填充：高回弹定型海绵，边角圆弧处理，无尖锐棱角，倚靠触感柔和。 5、座靠软包填充参数:座包：高密度高回弹海绵，密度≥35kg/m³，厚度 120mm，分层海绵搭配羽绒棉夹层，软硬适中，久坐不易凹陷。靠背：双层海绵 + 羽绒混合填充，贴合腰背曲线，支撑性强。配套抱枕：羽绒 + PP 棉混合填充，饱满不易扁塌，可自由摆放调整倚靠角度。 6、布艺面料标准:椅身坐、靠背面料为哑光防水科技布，浅米纯色，耐磨≥20000 次，防泼溅、防起球、透气不闷，污渍湿抹布直接擦拭清理，双线整车缝制，包边平整牢固。 |  | 张 | 8
本页小计
分部分项工程项目清单计价表
工程名称：装饰工程 |  |  |  | 标段：广东水利电力职业技术学院产教融合培训基地-智慧课室建设项目 |  |  | 第 23 页 共 28 页
序号 | 项目编码 | 项目名称 | 项目特征描述 |  | 计量 单位 | 工程量 |  | 金额（元）
[8 empty] | 综合单价 | 合价
118 | 050305005011 | 接待室边几 | 1、产品名称:接待边几 2、适用场景:搭配皮质扶手单人休闲沙发使用，放置于办公接待区、大堂等候区、展厅洽谈区侧边，用于放置水杯、资料、装饰摆件 3、外形整体尺寸:整体规格：长 600mm× 宽 450mm× 高 580mm;双层置物结构，上层主台面、下层置物底板，中间镂空通透设计，和沙发配套风格统一 4、板材材质与厚度:基材：E0 级烘干多层实木板，整体一体框架，木材含水率控制 8%-12%，不易受潮变形开裂;板材厚度参数：上层台面厚度≥25mm;四周围框立板厚度≥18mm;下层置物底板厚度≥16mm;表面工艺：全屋同色系浅胡桃哑光木皮饰面，封闭式环保清漆喷涂，纹理自然柔和，防刮耐磨、防水防污，茶水泼洒不易渗透留痕;封边工艺：所有裁切断面采用实木皮全包覆封边，无板材裸露，防潮不开胶 5、结构设计:整体方正双层框架，左右两侧完整实木立板支撑，前后中空镂空，视觉轻盈不厚重，不遮挡空间动线;底部配超薄金属银色防滑底座，垫高柜体，隔绝地面潮气，同时避免挪动划伤地面;台面四周 R10mm 圆弧安全倒角，无尖锐棱角，公共区域使用安全防磕碰; 6、五金配件:实木榫卯 + 三合一螺丝双重加固连接件、不锈钢防潮地脚、实木加固支撑条，全部五金防锈耐腐蚀 |  | 个 | 9
本页小计
分部分项工程项目清单计价表
工程名称：装饰工程 |  |  |  | 标段：广东水利电力职业技术学院产教融合培训基地-智慧课室建设项目 |  |  | 第 24 页 共 28 页
序号 | 项目编码 | 项目名称 | 项目特征描述 |  | 计量 单位 | 工程量 |  | 金额（元）
[8 empty] | 综合单价 | 合价
119 | 050305005012 | 1.5米长桌 | 1、产品名称:1500mm 现代简约屏风隔断双人职员办公桌 2、单工位整体尺寸:台面规格：长 1500mm× 宽 600mm，桌高 750mm;屏风隔断高度：1100mm，上下分层设计，上部透明磨砂亚克力、下部灰色实色面板;侧置开放式置物副柜：深度 300mm，双层分层储物格，可收纳文件、绿植、办公用品;组合形式：两张 1.5m 办公桌背对 / 并排拼接为四人工位，单桌可独立拆分使用 3、台面板材参数:基材：E0 级高密度三聚氰胺颗粒板，符合 GB18580 环保标准;台面厚度≥25mm，浅原木色哑光防火饰面，防水、耐刮、耐酸碱，墨水、咖啡渍一擦即净;全周 2mm 加厚 PVC 热熔封边，R8mm 圆弧防撞边角，无尖锐磕碰，封边不开裂、不脱胶;侧边储物柜体板材厚度 16mm，同色浅灰饰面，一体成型美观统一 4、A 字型金属桌架结构:支架主材：1.2mm 加厚冷轧钢管，整体灰白色静电高温喷塑，酸洗磷化防腐防锈，不掉漆、耐腐蚀;支撑造型：单边 A 字斜型落地支架，力学承重稳定，单桌均匀承重≥100kg;底部配防滑静音橡胶脚垫，防滑耐磨，保护木地板，挪动无刺耳噪音;连接件全部采用镀锌防锈螺丝，加固承重，长期使用无晃动异响 5、双层隔音屏风隔断配置:下部实屏：厚度 18mm 三聚氰胺饰面板，浅灰色，遮挡视线、分隔工位，提升办公隐私;上部通透层：5mm 磨砂亚克力透光板，保证室内采光通透不压抑，不易碎裂;屏风与桌体卡扣式连接，拆装便捷，可按需增减屏风，屏风内部预留走线槽，收纳电脑电线 6、侧边开放式储物副柜:工位侧边一体式双层置物格，无柜门开放式设计，方便随手放置文件、盆栽、水杯、收纳盒，充分利用侧边闲置空间，柜体与桌架一体化连接，不 |  | 张 | 4
本页小计
分部分项工程项目清单计价表
工程名称：装饰工程 |  |  |  | 标段：广东水利电力职业技术学院产教融合培训基地-智慧课室建设项目 |  |  | 第 25 页 共 28 页
序号 | 项目编码 | 项目名称 | 项目特征描述 |  | 计量 单位 | 工程量 |  | 金额（元）
[8 empty] | 综合单价 | 合价
晃动。
120 | 050305005013 | 椅子 | 1、产品名称:白框透气网布人体工学职员电脑椅 2、整体外形尺寸:整体总高：980mm；坐高可调范围：420mm–490mm;坐面尺寸：宽 470mm × 深 440mm；椅背高度 620mm，弧形贴合腰背 3、五星脚底座与移动轮:五星脚架：一体加厚 PP 白色工程塑料五星支架，单支壁厚≥5mm，抗弯折、承重稳定，一体注塑无拼接缝隙;升降气杆：三级防爆气压杆，通过 SGS 安全认证，可上下调节坐高，防锈不漏气，升降顺滑无卡顿;脚轮：5 个静音 PU 黑色万向轮，静音不伤木地板，360° 自由旋转，推行无刺耳噪音 4、椅背框架与透气网布:外框：加厚一体成型哑光白色 PP 塑料外框，四周圆弧防磕碰，韧性强不易断裂;靠背网布：高弹力优质灰色透气 PP 网纱，高拉伸、抗老化、不塌陷，全网镂空通风，久坐不闷汗，阻燃达 B1 级;内置腰背支撑块：椅背中部固定式弹性腰托，贴合腰部曲线，缓解久坐腰部疲劳 5、座垫与扶手配置:座垫：高密度定型海绵，厚度≥50mm，密度 32kg/m³，表层黑色耐磨布艺包裹，边缘加固包边，长期坐压不凹陷、不变形;扶手：一体成型固定 ABS 白色扶手，加宽支撑面，边角圆弧处理，支撑手臂，不硌手肘 6、调节功能:气压升降调节：70mm 高度行程，适配不同身高、不同高度办公桌;椅背后仰锁定：可后仰 15°，带档位锁定功能，午休可轻微后躺放松;360° 整体旋转，任意角度固定使用 |  | 张 | 4
本页小计
分部分项工程项目清单计价表
工程名称：装饰工程 |  |  |  | 标段：广东水利电力职业技术学院产教融合培训基地-智慧课室建设项目 |  |  | 第 26 页 共 28 页
序号 | 项目编码 | 项目名称 | 项目特征描述 |  | 计量 单位 | 工程量 |  | 金额（元）
[8 empty] | 综合单价 | 合价
121 | 050305005014 | 窗帘 | 1、遮光窗帘主体面料：采用高精密加厚物理遮光涤纶面料，面料克重≥280g/㎡，物理遮光率≥90%，无涂层、无异味；甲醛含量≤20mg/kg，PH 值 4.0-9.0，符合 GB 18401-2010 国家纺织品 C 类安全标准；面料经防污、防静电、抗紫外线工艺处理，色牢度高、耐搓洗、久晒不褪色、垂坠平整。 2、工艺制作要求：窗帘采用高温定型工艺，褶皱均匀持久，垂感顺滑不翘边；侧边、底边双线锁缝加固，无脱线、跳线；顶部打孔 / 韩褶工艺可选，孔圈为防锈金属环，顺滑耐磨，拉动无卡顿异响。 3、性能功能：具备隔热降噪、阻隔紫外线效果，可有效遮挡强光，降低室内空调能耗；面料透气不闷，不易滋生霉菌，日常清水擦拭、轻柔机洗均可，长期使用不起球、不发白。 4、配套辅料：配套加厚静音铝合金窗帘轨道，轨道壁厚≥1.2mm，静电喷塑防锈处理；搭配静音滑轮、不锈钢安装码、膨胀螺丝全套安装配件 5、窗帘高度：4.7米 |  | m | 33.8
本页小计
分部分项工程项目清单计价表
工程名称：装饰工程 |  |  |  | 标段：广东水利电力职业技术学院产教融合培训基地-智慧课室建设项目 |  |  | 第 27 页 共 28 页
序号 | 项目编码 | 项目名称 | 项目特征描述 |  | 计量 单位 | 工程量 |  | 金额（元）
[8 empty] | 综合单价 | 合价
122 | 050305005015 | 纱帘 | 1、透光白纱面料：高支加密透光幻影白纱，采用优质聚酯纤维纱线织造，面料克重≥110g/㎡，半透柔光不刺眼，柔和过滤室外强光，保护室内隐私，不遮挡室内采光。无涂层、无刺鼻异味，甲醛含量≤20mg/kg，PH 值 4.0-9.0，符合 GB 18401-2010 国家纺织品 C 类安全标准。 2、面料工艺处理：纱体经过防静电、抗紫外线、防尘易清洁工艺处理，不易沾灰、不易发黄老化，水洗不易变形、抽丝，日晒持久洁白不泛黄；纱质垂坠柔和，纹理细腻通透，无粗糙毛刺。 3、缝制加工工艺：整幅纱帘高温预缩定型，上下边缘双线密拷锁边，牢固不脱丝；顶部韩褶打孔加工，配套静音耐磨塑料吊环，拉动顺滑无噪音，褶皱均匀立体，悬挂平整不飘卷。 4、配套安装辅料：搭配同系列静音铝合金窗帘轨道、静音滑轮、不锈钢固定码、全套膨胀安装五金； 5、窗帘高度：4.7米 |  | m | 33.8
本页小计
分部分项工程项目清单计价表
工程名称：装饰工程 |  |  |  | 标段：广东水利电力职业技术学院产教融合培训基地-智慧课室建设项目 |  |  | 第 28 页 共 28 页
序号 | 项目编码 | 项目名称 | 项目特征描述 |  | 计量 单位 | 工程量 |  | 金额（元）
[8 empty] | 综合单价 | 合价
123 | 050305005016 | 卷帘 | 1、卷帘面料：加厚聚酯纤维物理遮光卷帘布，面料克重≥550g/㎡，全遮光率 100%，无化学涂层、无刺鼻异味；甲醛含量≤20mg/kg，PH 值 4.0-9.0，符合 GB 18401-2010 纺织品 C 类安全标准。面料做防静电、防污、抗紫外线、防霉工艺处理，耐水洗、日晒不褪色，表面防水溅，污渍湿布可直接擦拭。 2、结构与配件：铝合金上槽、下轨，壁厚≥1.0mm，静电喷塑防腐防锈；配备加厚静音管状手动拉链升降两种可选，升降顺滑无卡顿，定位稳定不自动下滑；全套不锈钢安装支架、膨胀螺丝、限位卡扣，安装牢固。 3、加工工艺：面料热压包边，无跳线脱丝，裁切平整无毛边；可根据窗户尺寸精准定制裁切，适配办公室、会议室、接待室各类窗洞，遮光隔热，有效阻隔阳光直射，降低室内温度。 4、配套服务与质保：含上门现场测量、定制裁切、加工制作、现场安装调试、成品清洁全套包干 5、卷帘长度：3.5米 |  | m2 | 120
本页小计
合 计

## E.3 措施项目清单计价表(1)
措施项目清单计价表
工程名称：装饰工程 |  |  | 标段：广东水利电力职业技术学院产教融合培训基地-智慧课室建设项目 |  |  |  | 第 1 页 共 1 页
序号 | 项目编码 | 项 目 名 称 |  | 项目特征描述 | 计量 单位 | 工程量 |  | 综合单价 （元） | 合价 （元） | 备注
1 |  | 措施项目
1.1 | 011601006001 | 临时设施 |  |  | 项 | 1
1.2 | 011601007001 | 文明施工 |  |  | 项 | 1
1.3 | 011601008001 | 环境保护 |  |  | 项 | 1
1.4 | 011601009001 | 安全生产 |  |  | 项 | 1 |  |  | 19620.18
1.5 | 1.1 | 综合脚手架 |  |  | 项 | 1
1.5.1 | 011601001001 | 墙柱面活动脚手架 |  | 1.墙柱面活动脚手架 | m2 | 1137.88
1.5.2 | 011601001002 | 天棚活动脚手架 |  | 2.天棚活动脚手架 | m2 | 969.59
本页小计
合计 | [9 empty] | -
注:措施项目清单费用构成详见本标准表E.3.2，大型机械进出场及安拆费用组成见本标准表E.3.4。

## E.4.1 其他项目清单计价表
其他项目清单计价表
工程名称：装饰工程 |  | 标段：广东水利电力职业技术学院产教融合培训基地-智慧课室建设项目 |  |  |  | 第 1 页 共 1 页
序号 | 项目名称 |  | 暂估（暂定）金额（元） | 结算（确定）金额（元） | 调整金额± （元） |  | 备注
1 | 暂列金额
2 | 专业工程暂估价
3 | 计日工
4 | 总承包服务费
5 | 工程优质费 | [5 empty] | 按分部分项的人工费与施工机具费之和为计算基础 国家级质量奖：12.00%；省级质量奖：7.50%；市级质量奖：4.50%
6 | 合同中约定的其他项目
7 | 预算包干费
合 计 | [6 empty] | -

## E.4.2 暂列金额明细表
暂列金额明细表
工程名称：装饰工程 |  |  | 标段：广东水利电力职业技术学院产教融合培训基地-智慧课室建设项目 |  |  | 第 1 页 共 1 页
序号 | 项目名称 | 计算基础 | 费率（%） | 暂定金额 （元） | 确定金额（元） |  | 调整金额± (元) | 备注
1 | 合同价格调整暂列金额
2 | 未确定工程暂列金额
2.1
3 | 未确定服务暂列金额
3.1
4 | 未确定其他暂列金额
4.1
本页小计 |  | - | - |  |  |  |  | -
合 计 |  | - | - |  |  |  |  | -
注：1 本表由招标人填写“暂定金额”总额，采用费率计价方式计算暂定金额的，应分别填写“计算基础”“费率”,并计算填写“暂定金额”;采用总价计价方式计算暂定金额的，可直接填写“暂定金额”； 2 投标人应将上述暂定金额填写并计入投标总价； 3 结算时应按合同约定计算并填写“确定金额”；

## E.5.1 增值税计价表
增值税计价表
工程名称：装饰工程 |  | 标段：广东水利电力职业技术学院产教融合培训基地-智慧课室建设项目 |  |  | 第 1 页 共 1 页
序号 | 项目名称 |  | 计算基础说明 | 计算基础 |  | 税率（%） | 金额（元）
1 | 增值税 |  | 分部分项工程费+措施项目费+其他项目费-其中：专业工程暂估价 |  |  | 9
合计