## 器材装备
周口市消防救援支队2026年器材装备采购需求意见表（器材装备）
序号 | 装备名称 | 主要功能用途和技术要求 | 参考单价（万元） | 历史中标单价、中标单位及中标时间 | 备注
1 | 消防头盔 | ★1、黄色外翻半盔式头盔。 ★2、结构组成：由帽壳、滑轨、缓冲层、舒适衬垫、佩戴装置、面罩、披肩等组成，可安装照明灯。 3、下颏带：采用芳纶阻燃材料，宽度不应小于20 mm，同时搭配有快速调节功能，装配快速插扣。 4、面罩应采用透明、耐冲击、耐热、防雾和耐刮擦的材料制成，具有防结雾性能，开合过程应能随意保持定位，其向上打开角度不应超过90°。 5、披肩应为装卸式，采用复合防水层及芳纶阻燃面料结构，外层颜色与战斗服匹配，可完全覆盖消防员肩部与颈部，可快速拆卸安装，披肩的缝制线路应顺直、整齐、牢固，明暗线每3cm≥12针，每顶头盔备用披肩不少于2块，。 6、帽体两侧设多功能模块化滑轨，帽壳外表面前端正中位置粘贴立体阻燃浮雕式消防救援徽，并粘贴有360°可视阻燃反光标志带，宽度不应小于30mm。 7、每顶徽标备用不少于2个。 8、帽壳材质：采用质地坚韧，具有阻燃、防水、耐热、绝缘、耐寒、耐冲击、耐热辐射性能的材料制成。 ★9、冲击吸收性能：经高温、低温、浸水、辐射热预处理后进行冲击吸收性能试验，头模所受到的最大冲击力不应超过3780N，帽壳无碎片脱落，帽托及帽箍与帽壳连接机构无损坏或断裂。 10、头盔质量（不包括披肩及其他附件）不应超过1.5kg。 11、阻燃性能：下颚带、披肩损坏长度≤100mm，续燃时间≤2s，且无熔融、滴落现象。 12、其他性能和要求应满足 XF44-2015《消防头盔》标准。
2 | 消防腰斧 | 1、功能：具备能砍、能凿、能撬等。 2、材质：斧头和斧柄用整块钢材制成。 3、结构：由斧、锯条刀、斧套等组成，腰斧采用一体设计，除锯条刀外，其他不可拆卸。 4、外观：整斧的金属表面平整光洁，不会有裂纹、毛刺、凹痕或有害杂质等缺陷。平刃、柄刃和斧柄轴在同一平面上，整斧各部分对称于该平面。 5、重量：≤1.0kg。 6、锯条刀：采用BIM双金属材质，厚度3-8mm，齿距1.8-3mm；刀头为尖头，可与斧柄处牢固连接。 ★8、整斧长(㎜)：285±0.5。 ★9、钢材硬度：不低于HRC48-56不锈钢钢材。 10、平砍性能：消防腰斧平砍应能砍断直径6.5mm的Q235A圆钢，应无明显缺刃、卷边和裂缝等影响使用功能的损伤。 ★11、抗冲击性能：消防腰斧各刃部经5Kg的重锤冲击后，不应有裂纹、变形等损伤。 12、其他性能和要求应满足XF630-2006消防行业标准。
3 | 消防手套 | 1、功能：主要用于手部和腕部防护，具有多层结构紧凑，手套内衬穿、脱过程中不能滑出，舒适、灵巧、方便等特点。 ★2、结构：采用外层、防水层、隔热层、衬里等部分组成。 ★3、材质：采用永久性阻燃纤维材料，具备阻燃、耐热、耐切割、耐穿刺、防水、防化、防静电、舒适等性能，整体热防护性能TPP≥28cal/cm2。手套手掌、手指部位设置耐磨、防刺材料。 ★4、防水性能：手套浸入水中进行伸握动作≥1h，手套整体防水不渗漏，浸湿后易穿戴。防水层按照标准要求，1h内不得出现相应化学品渗漏。 5、主要性能：手背缝合有宽度为不小于50.8mm的360°反光标志带,手腕部要同时具有松紧带和粘扣；30S内3次拾取直径≤5.0mm钢棒；耐磨性能≥8000次；穿戴时间≤3S。
4 | 消防安全腰带 | 1、结构：由织带、带扣、D型环和移动板组成，主要采用尼龙和热锻铝合金材质，采取固定与移动相结合的D型环设计。 2、外观：1、织带：藏蓝色， 潘通色号为PANTONE 19-4013 TCX Dark Navy，色差≥3级（按《纺织品 色牢度试验 评定变色用灰色样卡》）；带扣、D型环：铝本色；保护盖、移动板、收带扣：颜色为黑色；缝线：颜色为灰色；带扣与拉环应无棱角、毛刺，不得有裂纹、明显压痕和划伤等缺陷，其边缘应呈弧形。安全带零部件安装端正，整带应平直整洁，不得有污油渍、缺损及其他有损外观的缺陷。线路、针迹应顺直、整齐，无明显弯曲或堆砌，无跳针、开线、断线。金属配件经48h中性盐雾试验后，外观符合GB/T6461-2002外观等级评定轻微级的要求，并保持原有性能，各项指标符合标准要求。 3、消防安全腰带（插扦式）参数： （1）织带。尼龙66材质，织带为整根，不应有接缝，具有一定硬度，规格为宽70mm×厚2.5mm，末端收尾为整烫圆弧型。 （2）带扣。热锻铝7075合金材质，阳极氧化处理工艺，规格为长96mm×宽90mm×厚6mm。 （3）扦针。不锈钢420材质，双扦针，扦针的长度35mm，直径应与带扣、扦针孔适配。 （4）D型环。热锻铝7075合金材质，阳极氧化处理工艺，配置两个D型环，其中一个采用缝合固定，距带扣100mm处；另一个采用移动板和D型环组合结构，可自由调节。 （5）扦针孔。不锈钢材质，直径12mm，距带尾部200mm处成双排六列型式向前等距排列。 （6）移动板。尼龙66材质，规格为65mm×95mm×3mm。 （7）收带扣。尼龙材质，松紧带缝纫，宽度规格为20mm。 （8）缝线。尼龙66材质，颜色为灰色，电脑曲折缝制线迹。 （9）型号。分大、中、小三个型号，成品长度分别为1400mm、1300mm、1200mm。 4、标签：永久性标签为耐磨水洗布，长160mm×宽60mm，缝于腰内侧。包括：型号、规格；生产厂的名称或商标；生产厂的识别编号、制造时间等。其他性能和要求应满足XF494-2004《消防用防坠落装备》及《关于征求17式消防头盔等8种防护装备款式标识统型要求意见的通知》公消办〔2017〕274号文件要求。
5 | 消防护目镜 | 1、功能：镜片密封挡圈根据人体眼部尺寸结构设计，可防止固体颗粒、液滴等渗透，大视野防火面屏，具备防毒气、冲击、烟尘、化学品飞溅等功能。符合GB14866-2006《个人用眼护具技术要求》标准。 2、结构：由镜片、密封挡圈和松紧系带组成。 ★3、材质：镜片选用透明聚碳酸脂材料；柔韧的PVC镜体，弹性织物头带。镜片内侧有防雾涂层，外侧有防刮涂层，并且具备较高的紫外线吸收率；镜片颜色为透明色，绷带为黑色，边框为红色。 ★4、防护区域：当护目镜为单镜片时，其长方形镜片（包括眼罩）的长和宽分别应不小于130 mm 和50 mm ，厚度应不大于3.8 mm 。当护目镜为双镜片时，若镜片为圆形，其镜片直径应不小于60 mm ，若镜片为不规则形，其单个镜片的水平基准长和宽分别应不小于45 mm 和40 mm 。 5、质量：护目镜质量≤150g。 6、抗冲击等性能和要求应满足XF1273-2015《消防员防护辅助装备消防员护目镜》标准。
6 | 手持电台 | 1、、符合GA/T 1255-2016公安部警用数字集群（PDT）通信系统射频设备技术要求和测试方法要求。需要提供由公安部安全与警用电子产品质量检测中心出具的检测报告复印件 2、符合中华人民共和国工业和信息化部颁发的《无线电发射设备型号核准证》。需提供产品核准证复印件。 3、符合GJB150A-2009国军标要求。需提供第三方检测机构的有效检验报告。 4、符合最新GB/T 3836.1-2021,GB/T 3836.4-2021标准，国家级电气产品防爆认证“Ex ib IIB T4 Gb（气体防爆）”和 “Ex ib IIIC T130℃ Db（粉尘防爆）”要求。需提供国家权威检测机构出具的防爆合格证。 5、符合“中国国家强制性产品认证（CCC）”要求。需提供国家级检测机构出具的有效检验报告及证书。 6、具备良好的防水防尘能力，防尘防水等级≥IP68。需提供国家级权威机构出具的检验报告，检验检测报告上具有CMA、CNAS标志。 7、支持不少于四种工作模式，包括数字常规、模拟常规、模拟集群、PDT数字集群，支持手动切换模式，切换过程中无需重启对讲机。 8、支持双声码器：AMBE++和NVOC，本机切换声码器过程中无需重启或升级对讲机。需要提供第三方权威检测报告 9、屏幕尺寸不小于1.8英寸彩色显示屏和全数字键盘。 10、支持单北斗定位模块。 11、支持选配单频中继功能。需提供权威机构出具的检验报告，检验检测报告上具有CMA、CNAS标志。 12、支持中文短信收发功能，短信息文本内容最多支持500个汉字，具备短消息单发、群发功能。需提供权威机构出具的检验报告，检验检测报告上具有CMA、CNAS标志。 13、支持降噪功能，噪声抑制能力≥30dB。需提供权威机构出具的检验报告，检验检测报告上具有CMA、CNAS标志。 14、工作频段满足350-400MHz，电池容量≥2600mAh。可以选配低温电池，需提供低温防爆电池检测报告 15、支持双旋钮设计，对讲机音量和信道旋钮为单独设计。需提供第三方检测机构出具的检测报告 16、支持选配蓝牙功能，蓝牙协议标准不低于5.2（提供第三方检测报告）
7 | 消防员方位灯 | 1、功能：主要用于消防员在黑暗、浓烟等环境中的位置标识。 2、质量：≤150g。 3、外壳防护等级：符合GB/T 4208-2017《外壳防护等级（IP代码）》规定的要求。 ★4、防水：≥IP65。 5、使用时间：闪光模式连续工作时间≥100小时，常亮模式连续工作时间≥20小时。 ★6、报警指示灯（LED）：亮度≥300 cd/㎡。 7、其余性能和要求应满足GB27899-2011《消防员方位灯》的规定。
8 | 消防员呼救器 | ★1、佩带重量：≤300g（包括电池）。采用可充电电池，应设置电池充放电保护电路。 2、功能：具备预警、自动报警、手动报警、低电压告警等功能。主要用于消防员佩戴遇险报警，具备防水、防爆、耐挤压、耐高低温等性能。要求呼救器整体性能强，使用CPU线路；静止报警时间30S±2S，预报警时间15S±1S。强报警要求为合成音频，强报警响度3m处≥105dB，连续开机时间≥100小时，连续强报警时间≥600分钟。 ★3、防水性能：置于水深1.5m的容器内2h，能够正常工作，并无水渗入。 4、配件：配专用智能间歇式充电箱，充电箱应具备短路保护功能，充电时间≤8小时，要求充电箱有自动充满显示和数字电流显示。 ★5、方位灯要求：呼救器兼具方位灯指示功能，方位灯亮度≥1000cd/m2，可视距离≥1500m，方位灯颜色为红色。带有安全锁扣。 6、其他性能和要求应满足GB27900-2011《消防员呼救器》标准及GB3836.1-2000《爆炸性气体环境用电气设备_通用要求》和GB3836.4-2000《爆炸性环境用防爆电气设备_第4部分》标准。
9 | 消防员呼救器后场接收装置 | ★1、功能：能够接收呼救器无线报警信号，进行声光报警，每组最少对8只呼救器工作状态进行实时监控。如：正常、预警、强警、手动报警、欠压，确保现场指挥员实时了解一线人员具体情况。同时，同组内也可进行近距离工作状态的相互监控。 ★2、通讯距离：每只无线智能呼救器与后场接收装置最远传输距离不小于1500m，抗干扰性能。 3、呼救器性能： ★（1）预报警声响强度：≥85dB(1m远) 。 ★（2）强报警声响强度：≥105dB(3m远) 。 （3）应有空呼计时功能，当达到20分钟响5秒、25分钟响5秒，30分钟之后长响，可根据客户不同需要调整（空呼器配套计时时间：30min±1min）。 （4）方位灯照度≥1000cd/m2。 （5）连续强报警时间：≥280min。 （6）连续待机时间：≥24h。 （7）子机与子机的接力距离为≥600m。 （8）静止时间：30s±1s，预报警时间：15s±1s。 4、后场接收装置性能： ★（1）应为独立监控平台，采用工业用液晶屏、高容量充电电池及稳定的收发模块，有防水、抗震、耐高低温等功能。 ★（2）设有指挥群呼、组呼、单呼功能，子机应有远端应答功能。 （3）使用时间：≥8h。 （4）数字双工传输方式：应能同时接收该装置内所有呼救器工作状态数据。 5、其他性能和要求应满足GB 27900-2011《消防员呼救器》标准。
10 | 应急逃生自救安全绳 | 1、结构：由1条轻型安全绳和1个轻型安全钩组成，并配备有绳包1个（绳包能与消防员安全腰带配套使用，绳包颜色为藏蓝色），下降器1个，卷绳器1个。 2、材料：整条安全绳采用间位芳纶材料制成，安全绳为包芯绳结构，内芯由芳纶长丝制成，保护层由芳纶长丝、荧光纱和反光纱制成，荧光纱在强光照射后置于黑暗处可发光，反光纱可在黑暗环境中反射救援光线，便于夜间救援使用；安全绳的两端采用绳环结构收尾，缝纫时用芳纶细绳扎缝50mm以上，在两端均热封并包裏塑料护套，增加耐磨性；绳包为芳纶阻燃材料，且有反光条，长度不超过25厘米，宽度不超过20厘米，绳包与腰带连接处应有收紧装置；轻型安全钩采用高强度铝合金材质。 3、性能：★（1）轻型安全绳的最小破断强度≥20 kN； ★（2）当承重达到最小破断强度10%时，安全绳的延伸率应1%-10%； ★（3）轻型安全钩符合XF494-2004《消防用防坠落装备》标准要求,在开口闭合状态时，轻型安全钩长轴的破断强度应≥27 kN，在开口打开状态时，轻型安全钩长轴的破断强度应≥7 kN，轻型安全钩短轴的破断强度应≥7 kN。 ★4、安全绳长度：≥20米，直径：≥8 mm，经300℃±5℃的耐高温性能时，安全绳不会出现融熔、焦化现象。400℃±5℃、≥1.30KN负荷环境下至少承载350s不出现断裂现象；600℃±5℃、≥1.30KN负荷环境下至少承载50s不出现断裂现象。 5、产品经GB∕T 10125-2021《人造气氛腐蚀试验》 盐雾试验规定的48h 中性盐雾试验后，外观应符合GB/T 6461－2002 《盐雾试验国标》外观等级评定轻微级的要求，并应保持原有性能。
11 | 消防通用安全绳（50米） | 1、结构：安全绳应为连续的夹心绳结构。 2、材质：主承重部分应由连续纤维制成。安全绳表面应无任何机械损伤现象，整绳粗细均匀，两端应妥善收尾。 3、性能： （1）最小破断强度应≥40kN。 ★（2）安全绳直径≥12.5mm且≤16.0mm，允差为±0.5mm；每根绳长度50m。 （3）破断强度：当承重达到最小破断强度10%时，安全绳的延伸率应≥1%且≤10%。 （4）耐高温性能：经204℃±5℃的耐高温性能试验后，安全绳不应出现融熔、焦化现象。 （5）每条绳绳头应做防散处理。 （6）绳子一端应做成环形节扣连接铝制D型安全钩,安全钩在开口闭合状态时，长轴的破断强度应≥40kN，在开口打开状态时，长轴的破断强度应≥11kN，短轴的破断强度应≥11kN。 4、其他性能和要求应满足494-2004《消防用防坠落装备》标准。
12 | 消防通用安全绳（100米） | 1、结构：安全绳应为连续的夹心绳结构。 2、材质：主承重部分应由连续纤维制成。安全绳表面应无任何机械损伤现象，整绳粗细均匀，两端应妥善收尾。 性能： （1）最小破断强度应≥40kN. ★（2）安全绳直径 ≥12.5mm且≤16.0mm，允差为±0.5mm；每根绳长度100m （3）破断强度：当承重达到最小破断强度10%时，安全绳的延伸率应≥1%且≤10%。 （4）耐高温性能：经204℃±5℃的耐高温性能试验后，安全绳不应出现融熔、焦化现象。 （5）每条绳绳头应做防散处理。 （6）铝制D型安全钩,在开口闭合状态时，长轴的破断强度应≥40kN，在开口打开状态时，长轴的破断强度应≥11kN，短轴的破断强度应≥11kN。 3、其他性能和要求应满足494-2004《消防用防坠落装备》标准。
13 | 消防员灭火防护服 | ★1、功能：用于身体防护，上衣和裤子均应设置生产厂家永久性标识和主要材质永久性标签。每套均有国家认可的唯一强检标识，并经国家消防装备质检中心检验合格，且具有永久性标签。 ★2、结构：外层、防水透气层、隔热层和舒适层四层。 3、重量：≤3Kg。 4、材质：提供面料供应证明，省级以上授权的检测机构提供的检验报告。 ★（1）外层面料性能：采用芳纶双层交织面料或优于同性能阻燃面料，面料颜色为藏蓝色，潘通色号为PANTONE 19-4013 TCX Dark Navy，色牢度≥3级（满足GB/T250-2008《纺织品 色牢度试验 评定变色用灰色样卡》 标准）。面料经多次洗涤、揉搓不起球、不起毛。阻燃性能续燃时间0s，无熔融、滴落现象；缩水率：沿经、纬方向尺寸变化率≤2%；表面抗湿性能≥3级；断裂强力：经向、纬向≥650N；撕破强力：经向、纬向≥300N；色牢度：耐光色牢度≥3级。 ★（2）防水透气层：采用芳纶无纺布覆PTFE膜。阻燃性能续燃时间0s，损毁长度≤30mm，无熔融、滴落现象；热稳定性能：经（260±5）℃热稳定性能试验后，变化率≤3%，且试样表面无明显变化；缩水率：经向尺寸变化率≤4%，纬向尺寸变化率≤2%；耐静水压性能≥50kPa；透湿率≥5000g/(m2·24h)；拒油性能≥3级。 ★（3）舒适层：采用阻燃材料，舒适层面料柔软、舒适，材料强度高。管状中空结构或同性能优于面料。阻燃性能：续燃时间0s，损毁长度≤50mm，无熔融、滴落现象；热稳定性能：经（180±5）℃热稳定性能试验后，变化率≤3%，且试样表面无明显变化；缩水率：经向、纬向尺寸变化率≤3%；断裂强力：经向≥400N，纬向≥300N。 ★（4）隔热层：阻燃材料，经过25次洗涤后，损毁长度不应大于100mm,续燃时间0s，且不应有熔融滴落现象。 （5）反光条：采用透气型反光条，续燃时间0s，无熔融、低落现象，耐洗涤、耐高温。 5、配饰性能： （1）拉链：灭火防护服上衣前门襟、裤子前襟所选用的拉链应不小于8 号，颜色须与外层面料相匹配；拉链使用芳纶基布的阻燃拉链。 （2）魔术贴：剪切强度≥7.5 N/cm2，剥离强度≥1.6N/cm；抗疲劳性能：离合1000次后，剪切强度≥6.6 N/cm2，剥离强度≥1.4N/cm；外观平整，钩面排列整齐，钩形完好，毛面均匀，厚薄一致，无明显凹凸不平，无明显污渍，色泽统一均匀，无明显色差、色花。 （3）H型背带：背带应可调节长度，可拆卸。采用机织带优等品。每厘米宽度含橡筋丝量12～14 条，外观平整，无明显弯形、松档、断纱、漏针、跳纱、破边、污渍。 （4）反光标志带：上衣在胸部、下摆、袖口各设 1 条 360 度环形反光标识带， 裤子在小腿部各设1条360度环形反光标志带。采用宽度不应小于50mm的“黄银黄”组合色透气型反光标志带。 6、结构： （1）上下分体式结构。作战款上衣和裤子间重叠部分应不小于 200mm。 （2）衣领。衣领为立领，前部设护领，衣领内侧采用顺色贴肤舒适面料。 （3）裤子裆部。裤子裆部采用一体式设计。 （4）口袋。上衣左胸外设电台立体口袋，门襟内侧设防水插袋，下摆设置外贴反光带。大腿外侧各设工具袋 1 个。所有外口袋均设置漏水孔。 （5）标识魔术贴。左上臂外侧设 90mm×110mm 盾牌型魔术贴并配盾牌型标识。左胸设 19 消防软胸徽同形状魔术贴，用于粘贴 19 消防员软胸徽或 19 消防干部软胸徽。右胸设90mm×57mm 长方形魔术贴并配消防指战员胸部标识。 （6）袖口。袖口处采用圆弧形设计，外层本色布包边，设置收紧调节袢，并配置罗纹防护护腕，罗纹防护护腕开拇指孔，内部设置止水布。 （7）上衣门襟。上衣门襟魔术贴为贯通式。 （8）上衣下摆。上衣舒适层下摆设置止水布。 （9）裤脚口。裤脚口处采用圆弧形设计，内部设置止水布，内侧设置拈链，裤脚设耐磨材料包边。 （10）补强处理。肩、肘、膝部应采用耐磨层加厚处理，耐磨层应柔软且易于清洗。 （11）左右肩部设有两个挂袢。 7、标识：按每1套服装配备3套标识，岗位职别数量与采购方沟通。 （1）胸部标识：左胸佩戴 19 消防软胸徽，右胸佩戴消防员胸部标识，胸部标识正面图案由消防救援标志、 “119”数字、岗位职别（包括班长、战斗员、通信员、安全员、供水员、摄像员、驾驶员、战保员）等元素组成；胸部标识背面均印有血型信息。 （2）左臂标识：为盾牌型标识，通过标识汉字区分岗位：班长、战斗、通信、安全、供水、摄像、宣传、信息、战保、文书等。 8、背部印字：服装背部居中采用耐火、防水、荧光材料喷涂印制“应急消防”，字体为简粗平黑，颜色为银色，每个字大小 70mm×85mm，字间距 20mm，位置在反光带上方 30mm 处。反光带下方 30mm 处印制总队、支队单位信息，字数不超过 7 个，字体为简粗平黑，颜色为银色。四个字和五个字时每个字大小50mm×55mm ， 字 间 距 15mm ； 六 个 字 时 每 个 字 大 小45mm×55mm ， 字 间 距 10mm ； 七 个 字 时 每 个 字 大 小40mm×55mm，字间距 8mm。 9、其他性能和要求应满足XF10-2014《消防员灭火防护服》标准和应急管理部消防救援局统型要求。
14 | 消防员灭火防护头套 | 1、功能：是消防员灭火作业时佩戴的用于保护头部，侧面部以及颈部免受火焰烧伤或高温烫伤的防护装备。 ★2、外观型号：头套颜色为黑色针织物，头套分为大、中、小三种型号。 ★3、材质：采用芳纶等本质阻燃材料，原材料使用原浆染色。 ★4、阻燃性能：损毁长度≤100mm，续燃时间≤0s，且不应有熔融滴落现象。 ★5、热稳定性能：沿直向和横向的尺寸变化率≤10%，不应有熔融滴落现象。 6、抗起球性能：起球等级≥3级。 7、水洗尺寸变化率：直向和横向的收缩均≤5%。 8、甲醛含量：无。 9、异味：不应有霉味，高沸程石油味，鱼腥味，芳香气味等异味。 ★10、单位面积质量：保护区域采用单层面料的头套，面料单位面积质量≥400g/㎡。保护区域采用两层或两层以上面料的头套，面料的单位面积质量≥200g/㎡。 11、缝纫线耐高温性能：应无熔融，碳化迹象。 12、接缝强力。接缝强力≥185N。 13、质量。头套的质量≤200g。 14、头套的前部和后部与防护服领口内重叠部分的长度不应小于200mm，头套内侧部与防护服领口内重叠部分长度不应小于130mm。 15、其他性能和要求应满足XF869-2010《消防员灭火防护头套》标准。
15 | 消防员灭火防护靴 | 1、结构： ★（1）靴帮由外到里分为帮面、防切割层和隔热舒适层三层结构。 ★（2）靴底由上到下分为隔热舒适层、防穿刺层和靴大底三层结构。 （3）靴头部位设有保护包头。 2、颜色：为黑色和黄色（黑色潘通色号为PANTONE Black 6C，黄色潘通色号为PANTONE 7408C，靴跟银色反光标识潘通色号为PANTONE Cool Gray 8C，色差≥3级）。 3、材质：整体为耐高温阻燃耐酸碱橡胶 ★（1）靴帮、靴底材料应为阻燃橡胶，其中，靴帮防切割层采用经2纬3棉帆布，经2用21S双股标准全棉，纬3用7S单股标准全棉。 ★（2）包头应为铝质防砸包头或同等防护能力的复合材料包头。 ★（3）靴底防穿刺层应采用芳香族聚酰胺纤维材料。靴后跟设有在耐高温、阻燃、耐酸碱橡胶块上，复合的银色三角形阻燃反光标志带。 （4）靴内采用减震缓冲排汗鞋垫，后跟结构应能够分散脚部冲击地面时的震荡波，可有效吸收地面冲击力，在足心处采用足弓支撑设计和不采用足弓支撑设计的鞋垫各2双。 4、性能： （1）防护胶靴还具有防水、防刺、防砸、防化学药品及隔热、电绝缘等性能。 （2）消防胶靴从靴内跟底部至靴帮后部筒口最低处的高度为300mm(±5mm)；靴筒口采用倾斜式设计，由前往后向下倾斜，前后高差20mm(±2mm)；靴帮上设有胫骨、踝骨和跖骨保护层，靴后跟部设有反光标识，筒口和靴底各设围条。 ★（3）整靴防水性能：灭火防护胶靴置于容器内后注水，水面距靴筒开口最低点的距离不大于（25±3）mm，经4 h后，靴内不应有水渗透现象。 ★（4）防砸性能：灭火防护靴靴头分别经不少于 10.78kN 静压力试验和冲击锤质量 不少于23kg，落下高度不少于 300mm 的冲击试验后，其间隙高度均不应小于 15mm。 （5）抗刺穿性能：灭火防护靴外底的抗刺穿力不应小于1100N。（6）电绝缘性能：击穿电压不应小于5000V，泄漏电流不应大于3mA。 （7）隔热性能：灭火防护靴在隔热性能试验中被加热 30 min 时，靴底内表面的温升应不大于 22℃。 ★（8）阻燃性能：灭火防护胶靴上各试验点在试验后其损毁长度不应超过100mm，离火自熄时间不应超过2s，且不应产生熔融、熔滴或剥离等现象。 5、质量：255码整双靴总质量不应超过2.5kg。 6、其他性能好要钱应满足XF 6-2004《消防员灭火防护靴》标准。
16 | 正压式消防空气呼吸器 | 1、结构：主要由高压空气瓶与气瓶开关、减压器、快速接头、正压型空气供给阀、正压型全面罩、气源压力表、余气报警器、近耳报警哨、中压安全阀、正压呼气阀、背托、肩带、腰带等部件组成，同时，配备他救接口及他救管路（含简易面罩）（他救导管不小于1.2m）、压力平视显示功能。 2、外观 （1）空呼器上的裸露部件，即可能在使用中受到撞击的部件，不得使用铝、镁、钛及其合金等材料制作。 （2）空呼器上与佩戴者皮肤直接接触的材料应对皮肤无刺激、对人体健康无害。 （3）压力表视窗应采用在破裂时不产生碎片的材料制造。 （4）气瓶瓶阀的安装位置及设计应方便佩戴者开启和关闭。 （5） 压力表在气瓶瓶阀打开后显示气瓶压力，其安装位置应方便佩戴者观察压力值。 （6）佩戴者可能触摸到的部件表面应无锐利的棱角和毛刺。 3、性能： （1）电气元件的防爆性能：不低于ExiaIICT3。 （2）材料阻燃性能：不应出现熔融现象，且续燃时间0s。 ★（3）气密性能：试验压力指示值在1 min内的下降不应大于1 MPa；非金属高压部件经气瓶公称工作压力的2倍水压试验后，应无渗漏和异常变形；中压导气管经3MPa的气压试验后，应无漏气和异常变形。 ★（4）动态呼吸阻力：在30～2MPa范围内，以呼吸频率40次/min，呼吸流量100 L/min呼吸，呼吸器的全面罩内应始终保持正压，且吸气阻力不应大于500 Pa，呼气阻力不应大于1000 Pa；在2～1MPa范围内，以呼吸频率25次/min，呼吸流量50 L/min呼吸，呼吸器的全面罩内应保持正压，且吸气阻力不应大于500Pa，呼气阻力不应大于700 Pa。 ★（5）耐高温性能：在高温试验后，各零部件应无异常变形、粘连、脱胶等现象；以呼吸频率40次/min，呼吸流量100 L/min呼吸，呼吸器的全面罩内应保持正压，且呼气阻力不应大于1000 Pa。 （6）耐低温性能：在低温试验后，各零部件应无开裂、异常收缩、发脆等现象；以呼吸频率25次/min，呼吸流量50 L/min呼吸，呼吸器的全面罩内应保持正压，且呼气阻力不应大于1000 Pa。 ★（7）耐辐射热性能：压力指示值在1 min内的下降不应大于2 MPa；以呼吸频率40次/min，呼吸流量100 L/min呼吸，呼吸器的全面罩内应始终保持正压，且吸气阻力不应大于500 Pa，呼气阻力不应大于1000 Pa。 （8）静态压力：不应大于500 Pa，且不应大于排气阀的开启压力。 ★（9）警报器性能：当气瓶压力下降至5.5（±0.5）MPa时，警报器应发出连续声响警报或间歇声响警报。连续声响警报至少应以90 dB(A)的声强持续15 s。间歇声响警报不应少于60s，其声强峰值不应小于90 dB(A) ，声响频率范围应在2000-4000Hz之间。之后，警报器应继续报警，直至气瓶压力降至1 MPa为止。 （10）减压器性能：在30～2MPa范围内，减压器输出压力应在设计值范围内。 （11）安全阀性能：开启压力与全排气压力应在减压器输出压力最大设计值的110～170%范围内；关闭压力不应小于减压器输出压力最大设计值。 （12）供气阀性能：应设置自动正压机构。 （13）压力表：机械压力表与电子压力表集成于一体，与空呼的连接为活动式，可 360 度旋转，表盘荧光显示，便于黑暗中读取数据。报警哨与压力表一体化，报警哨在肩部的前方，报警声≥90分贝。电子压力表可显示剩余气体压力、环境温度、气瓶可用时间等信息，并具有静止报警和手动报警功能。外壳应有橡胶防护套，量程的最低值为0，最高值不应小于35 MPa，精度不应低于1.6级，最小分格值不应大于1 MPa，在暗淡或黑暗的环境下应能读出压力指示值。经24 h水下1 m的浸泡后，压力表内不应有水。漏气量不应大于25 L/min。 ★（14）压力平视显示装置：应采用LED显示方式。 ① 当气瓶压力在30～10MPa时，绿灯常亮；当气瓶压力在10～6MPa时，黄灯常亮；当气瓶压力在6 MPa以下时，红灯一直闪亮；当压力平视显示装置的电源处于低电压时，黄灯一直闪亮。 ② 当发射装置与显示装置配对时，蓝灯一直闪亮；当配对成功后，蓝灯应熄灭。 ③ 当采用无线连接时，发射装置与显示装置的配对应具有唯一性。 ④ 当采用有线连接时，连接线与显示装置端、压力传感器端在承受156（±9）N轴向拉力时，压力平视显示装置应正常工作。 ⑤ 低电压状态下的工作时间不应小于2h。 （15）高压部件强度：经水压试验后应无渗漏和异常变形。 （16）中压导气管：不应妨碍佩戴者工作和头部自由活动，且不应干扰供气阀同面罩的连接。经挤压试验后，空气流量的降低不应大于10%。试验结束5min后，应无可观察到的扭曲。经压力试验后，应无漏气和异常变形。 ★（17）气瓶： ①符合GB28053-2011《呼吸器用复合气瓶》规定的铝内胆碳纤维全缠绕复合气瓶，气瓶公称容积为6.8L，公称工作压力不低于30MPa。 ②标签：气瓶上应标有“压缩空气、气瓶唯一编号、水压试验压力、公称工作压力、公称容积、重量、生产日期、检验周期、使用年限、产品执行标准号”等标识。 ③气瓶瓶阀：气瓶瓶阀上应设置安全膜片，其爆破压力应为37-45 MPa。 4、佩戴质量：不应大于18kg。 5、保护套：气瓶、全面罩、他就面罩的保护套，采用藏青色或橘红色材料，材质为芳纶，并根据采购人需求印制标识。为便于灭火救援现场指挥，藏青色和橘红色样品各提供1套，实际供货时藏青色保护套和橘红色保护套按照5比1配备。 6、备品备件及维修工具：各类“O”型垫圈不少于10个，维修工具不少于10件套（内含：卡簧钳、活口扳手、开口扳、内六方、套筒等必须是维修空呼使用的专用工具）。 7、其他性能和要求应满足XF 124-2013《正压式消防空气呼吸器》标准，气瓶容量符合6.8升技术要求。
17 | 消防员抢险救援头盔 | ★1、功能：具有防止冲击、锐物、热辐射、火焰以及防化学泡沫腐蚀等性能。标配全封闭护目镜，设可安装佩戴式照明灯的灯架。 2、结构由帽壳、帽箍、帽托、缓冲层、下颌带、多功能滑轨等组成，帽箍可自由调节，适合不同尺寸头型使用。 3、帽壳由耐高温阻燃材质组成，应有抗冲击、耐高温、阻燃、电绝缘等功能。 4、重量：不大于800g（不包括面罩和披肩等附件）。 5、颜色：橘红色和红色，根据采购人要求比例供货。 6、帽徽：配备不少于2个消防救援徽。 ★7、缓冲层：耐高温阻燃材质，颜色为黑色。 8、舒适衬垫：顶部为芳纶网状衬垫，应能多点调节。 ★9、阻燃性能：在温度为180°条件下，救援头盔边沿无明细变形、硬质附件功能完好、反光材料表面无碳化、脱落现象。 10、护目镜的镜片内侧有防雾涂层，外侧具有防刮涂层，镜片颜色为透明色，绷带及边框为黑色。护目镜头戴宽度应不小于10mm；护目镜的质量应不大于150g，应有抗高速粒子冲击性能、耐高温、透光率高等性能。绷带1：2的备份 11、其他性能和要求应满足部局统型要求。
18 | 消防员抢险救援手套 | 1.整体要求 符合XF(或GA) 633-2006《消防员抢险救援防护服装》标准要求，需提供国家认可的第三方检测（验）机构出具的检测（验）报告复印件。 2.材料与结构 2.1 手套为五指分离式，手掌指尖一片式翻转入手指背。 2.2手掌采用灰色阻燃超纤面料加凯夫拉耐磨材料，手背为橘红色芳纶双面针织布。 2.3手背关节处采用高分子保护壳和TPR防护设计，醒目的同时具有手骨保护和简易破拆功能。 2.4手套口具有限制杂物进入设计，袖口采用内扣收缩式。 3.技术要求 ▲3.1阻燃性能：续燃时间经、纬向≤2s，损毁长度经向≤15mm、纬向≤25mm，不应有熔融、滴落现象。 3.2热稳定性能：尺寸变化率≤1.5%，不应有熔融、融滴和剥离现象。 3.3耐磨性能：在9kpa的压力下，经8000次循环摩擦后，不应被磨穿。 3.4抗切割性能：割破力≥14.0N。 ▲3.5耐撕破性能：经向≥250N、纬向≥180N。 ▲3.6抗机械刺穿性能：抗刺穿力≥100N。 3.7灵巧性能：徒手控制百分比≤110%。 3.8抓握性能：拉重力比≥100%。 3.9穿戴性能：穿戴时间≤8s。
19 | 消防员抢险救援防护服 | 1.整体要求 符合XF(或GA) 633-2006《消防员抢险救援防护服装》标准要求，需提供国家认可的第三方检测（验）机构出具的检测（验）报告复印件。 2.材料与结构 2.1款型、号型符合《20式消防员抢险救援防护服款式标识统型要求》；相关标识按照国家消防救援局2024年下发的《关于规范防护服款式标识有关事项的通知》执行。 2.2颜色：抢险救援防护服主体颜色为桔红色，肩背部、口袋袋盖为火焰蓝色。 2.3服装面料采用单层织物，为原液染色芳纶、阻燃粘胶纤维等交织而成的双重组织。具有防静电、阻燃、轻便、柔软、弹性、抗拉力强，外层防水拒油里层吸湿排汗等性能。克重：（200±10）g/m2。 2.4拉链：上衣前门襟和裤子前襟处采用了不小于8号的树脂拉链，颜色为桔红色。 2.5整套救援服包含上衣、裤子、行军帽、腰带。 3.技术要求 3.1阻燃性能：损毁长度经、纬向≤55mm，续燃时间≤2s，且不应有熔融、滴落现象。 ▲3.2断裂强力：经、纬向≥970N。 ▲3.3撕破强力：经向≥260N，纬向≥220N。 ▲3.4接缝断裂强力：经向≥900N，纬向≥860N。 3.5热稳定性能：经（180±5）°C热稳定性能试验后，沿经、纬方向尺寸变化率≤1%，且试样表面应无明显变化。 3.7面料色牢度：耐洗沾色≥4级、耐水摩擦≥4级。 3.8针距密度：明暗线≥12针/3cm，包缝线≥10针/3cm。 3.9防静电性能：整套救援服带电量≤0.6μC。 3.10质量：≤1.2kg。
20 | 消防员抢险救援靴 | 1、功能：用于抢险救援作业时足部及踝部防护，应有防水、防滑、防穿刺、防砸、绝缘、耐油、耐热、阻燃性能。 2、款式和材质： ★（1）救援靴面料靴面为黑色阻燃防水头层黄牛鞋面革（厚度为≥2.0mm）、黑色阻燃防水帆布和热切橡塑材料, 帮里为黑色针织布复合泡棉，高腰系带、内怀设有拉链,靴底衬有高强纤维复合的防刺穿垫且应有生物减震运动功能。 ★（2）后脚跟采用六棱蜂窝减震结构，脚心处足弓支撑设计，确保作业过后能减少疲劳和脚疼，靴筒采用人体工程学设计方式，靴筒尺寸符合小腿生理结构，减少与小腿的摩擦。 ★（3）靴底为橡胶聚氨酯双密度底，防刺等级参数≥1600N，满足GB21148-2020的标准。靴头内置玻璃纤维非金属包头，防砸等级≥200焦耳。 3、性能要求 ★（1）靴帮内侧应不少于2颗防水透气阀，透气性好。 （2）穿着应舒适，不磨脚。 ★（3）防滑性能：始滑角≥15度，应满足GA633-2006的标准要求。 ★（4）救援靴靴帮撕裂强度≥30N，外底撕裂强度≥5KN/m，满足GB21148-2020的标准。 ★（5）电绝缘性能：击穿电压不应小于5000 V，且泄露电流应＜3mA。 （6）皮靴内侧采用尼龙自动锁至拉链。 （7）整靴采用滑轮扣、D型夹扣、六角扣，穿脱便捷，鞋带颜色为橘黄色。
21 | 佩戴式防爆照明灯 | 1、产品符合《消防员照明灯具》（GB30734-2014）标准要求。 2、灯具防爆等级≥Ex ib ⅡC T4 Gb，符合GB/T 3836.1-2021、GB/T 3836.4-2021、GB/T 4208-2017相关标准要求。 3、灯具重量≤1000g，2米处平均照度值≥3500Lx，2米处最大照度≥4300lx；灯具在高低温环境下贮存及交表湿热环境下，灯具能正常开关、强弱光切换； 4、采用高能无记忆锂电池；充电口需采用type-C充电接口，灯具或充电器应设置充、放电保护电路 ; 5、以上参数须在防爆合格证或检测报告中体现； 6、提供防爆合格证及防爆检验证明。
22 | 消防员护膝、护肘 | 1、功能：用于对膝部、肘部的防护；多层结构，有效防止硬物刺伤、划破。 2、材质：外层应采用强度高、韧性好、耐磨的PC硬甲层材料，中间采用EVA高密度泡沫棉垫层，内层有防滑表层。 ★3、耐磨性：固定装置可调，耐磨性能不低于2000次。 ★4、结构：弹力绷带，魔术贴连接，连接套扣一体成型。 ★5、重量：≤500g。 6、其他性能和要求应满足国家GB 24541-2009《手部防护机械危害防护手套》标准
23 | 消防轻型安全绳 | 1、结构：安全绳应为连续的夹心绳结构。 2、材质：主承重部分应由连续纤维制成。安全绳表面应无任何机械损伤现象，整绳粗细均匀，两端应妥善收尾。 3、性能： ★（1）破断强度≥30KN. ★（2）安全绳直径≥9.5mm且≤12.5mm，允差为±0.5mm；每根绳长度20m。 （3）破断强度：当承重达到最小破断强度10%时，安全绳的延伸率应≥1%且≤10%。 （4）耐高温性能：经204℃±5℃的耐高温性能试验后，安全绳不应出现融熔、焦化现象。 （5）每条绳绳头应做防散处理。 4、其他性能和要求应满足XF494-2004《消防用防坠落装备》标准。
24 | 锚点扁带 | ★1.符合XF494-2023《消防用防坠落装备》标准，提供经认证的国家级检测机构出具的检验(检测)报告; 2.长度120±2cm，宽18±2mm; 3.▲断裂负荷≥22KN; 4.材质采用强力尼龙纤维编制，用于设置简易临时确定点。
25 | 手提式强光照明灯 | 1、产品符合《消防员照明灯具》（GB30734-2014）标准要求。 ▲2.灯具防爆等级应≥Ex db ia IIc T6 Gb，符合GB/T 3836.1-2021、GB/T 3836.2-2021、GB/T 3836.4-2021相关标准要求。（提供防爆合格证） 3、防护等级：IP66/IP68(1.5m，1h)。 ▲4、光源种类:LED，额定功率:≥3×5W。 5、5m处中心照度，强光≥5200Lx，工作光≥2800Lx。 6、尾部自带红色方位灯，作业时清晰标识人员位置。 7、具有强光、工作光、节能光、爆闪照明模式。 ▲8、常温下连续放电时间：强光≥5h，工作光≥10h，节能光≥300h。 9、重量≤1.5kg。 10、采用Type-C快充技术，充电时间≤4小时。 11、电量显示方式：五段式电量显示。 12、提供防爆合格证及防爆检验证明。 13、产品须通过中国强制性产品认证CCC认证，中标后签订合同时需提供有效的认证证书复印件。
26 | 比武用碳板胶靴 | 靴头是硬质航空铝板防水、防刺、防砸、防化学药品及 电绝缘等、凯夫拉防穿刺靴底、靴面采用优质阻燃橡胶 材料制成。 每双重量1.9Kg左右。 符合GA6-2004《消防员灭火防护靴》标准要求
27 | 消防员灭火腰包 | 消防腰包 YB-BS 1.主要材质为阻燃面料制作。 2.长方形绳包专门用于放置消防安全绳，包底有排水设计。 3.绳包正面有反光标识并可放置消防腰斧。 4.尺寸约为25*15*10CM
28 | 比武灭火头盔（轻） | 1.为半盔式头盔，由帽壳、佩戴装置及附件（面罩、披肩）等构成，浅色透明面罩，粘贴19式消防帽徽。颜色:黄色、红色。 2.材质：帽壳材质为聚酰胺材料（PA66），缓冲层及下颏带材质为对人体无毒、无自然伤害的阻燃材料，面罩材质为聚亚苯基砜（PPSU）。帽壳为一次性注塑成型。 3.披肩：应为装卸式，采用芳纶阻燃面料复合的三层结构，颜色为藏蓝。 4.滑轨：盔体两侧设黑色多功能模块化滑轨，耐高温阻燃材质。 5.反光标识条：荧光黄色，荧光桔红色。 ▲6.冲击吸收性能：高温预处理，最大冲击力≤2400N；低温热预处理，最大冲击力≤2600N；浸水预处理，最大冲击力≤2650N；辐射预处理，最大冲击力≤2500N。 7.抗冲击加速度性能：帽壳顶部≤130gn；帽壳前部≤350gn；帽壳侧部≤350gn；帽壳后部≤355gn。 8.阻燃性能：头盔经高温实验后，下颏带损毁长度≤5mm，续燃时间0s；披肩损毁长度≤25mm，续燃时间0s；面罩续燃时间 0s；各部分均无熔融、滴落现象。 9.电绝缘性能：帽壳泄露电流≤1.0mA。 10.下颏带抗拉强度：延伸长度≤16mm。 11.侧向刚性：帽壳最大变形≤22mm，卸载后变形≤3.5mm，帽壳无碎片脱落。 ▲12.面罩光学性能：面罩透光率≥80%（浅色）。 13.披肩防水性能 耐静水压＞17kPa。 ▲14.质量：≤1100g。 15.产品符合国家XF44-2015《消防头盔》标准要求，需提供国家消防装备质量检验检测中心签发的检验报告复印件和应急管理部消防产品合格评定中心认证证书复印件。
29 | 6.8L阻燃空呼套 | 材料选用阻燃材质，字体反光可定制
30 | 灭火安全员头盔 | 1.为半盔式头盔，由帽壳、佩戴装置及附件（面罩、披肩）等构成，浅色透明面罩，粘贴19式消防帽徽。颜色:黄色、红色。 2.材质：帽壳材质为聚酰胺材料（PA66），缓冲层及下颏带材质为对人体无毒、无自然伤害的阻燃材料，面罩材质为聚亚苯基砜（PPSU）。帽壳为一次性注塑成型。 3.披肩：应为装卸式，采用芳纶阻燃面料复合的三层结构，颜色为藏蓝。 4.滑轨：盔体两侧设黑色多功能模块化滑轨，耐高温阻燃材质。 5.反光标识条：荧光黄色，荧光桔红色。 ▲6.冲击吸收性能：高温预处理，最大冲击力≤2400N；低温热预处理，最大冲击力≤2600N；浸水预处理，最大冲击力≤2650N；辐射预处理，最大冲击力≤2500N。 7.抗冲击加速度性能：帽壳顶部≤130gn；帽壳前部≤350gn；帽壳侧部≤350gn；帽壳后部≤355gn。 8.阻燃性能：头盔经高温实验后，下颏带损毁长度≤5mm，续燃时间0s；披肩损毁长度≤25mm，续燃时间0s；面罩续燃时间 0s；各部分均无熔融、滴落现象。 9.电绝缘性能：帽壳泄露电流≤1.0mA。 10.下颏带抗拉强度：延伸长度≤16mm。 11.侧向刚性：帽壳最大变形≤22mm，卸载后变形≤3.5mm，帽壳无碎片脱落。 ▲12.面罩光学性能：面罩透光率≥80%（浅色）。 13.披肩防水性能 耐静水压＞17kPa。 ▲14.质量：≤1100g。 15.产品符合国家XF44-2015《消防头盔》标准要求，需提供国家消防装备质量检验检测中心签发的检验报告复印件和应急管理部消防产品合格评定中心认证证书复印件。
31 | 抢险安全员头盔 | 1.整体要求 符合XF（或GA）633-2006《消防员抢险救援防护服装》标准要求，需提供国家认可的第三方检测（验）机构出具的检测（验）报告复印件。 2.材料与结构 2.1半盔式头盔，颜色：桔红色和红色。 2.2盔壳采用高强度塑料材料制成，顶部有加强筋，高抗冲击，具有优异的防紫外线功能。 2.3头盔粘贴有反光标志，头盔指定位置可粘贴标识。 2.4佩戴装置整体为黑色，能灵活方便地调节大小。帽托和缓冲层形状适体，且不移位，佩戴舒适。顶部为网状衬垫，四周为舒适层。下颏带能灵活方便地调节长短，保证佩戴头盔稳定舒适，解脱方便。 2.5帽壳两侧有多功能模块化滑轨设计，为阻燃尼龙材质。 2.6帽箍调节器为旋钮式。 2.7下颏带插扣为快脱插扣。 2.8配备防雾护目镜。 3.技术要求 3.1冲击吸收性能：高温预处理、低温预处理、浸水预处理，最大冲击力≤3350N。 3.2阻燃性能：火源离开帽壳后，帽壳火焰应在5s内自熄。 ▲3.3电绝缘性能：帽壳泄漏电流≤1mA。 ▲3.4侧向刚性：帽壳最大变形≤19mm,卸载后变形≤2mm。 3.5下颏带抗拉强度：延伸长度≤18mm。 3.6质量（不含附件）：≤800g。
32 | 爬绳靴 | 帆布鞋面，运动牛津麻点鞋底，鞋码38-45，每双1kg左右（适合爬绳、四百米物资疏散和60米肩梯跑） 技术参数： 1．靴底选用天然橡胶柔软、耐磨、不变形。 2．设有防水胶条，防止水进入靴内。 3．侧面缝底，线不易磨断。 4．重量轻；每双抢险救援靴重量小于l．5公斤。 5．隔热性能；抢险救援靴隔热性试验中被加热30min时，靴底内表温升小于22℃。 6．防滑性能；抢险救援靴在进行防滑性能试验条件下始滑角度＞15度可实现前后防滑. 7. 特性：具有绝缘，耐油，耐高温，防滑等特性。
33 | 灭火鞋鞋套 | 棉质鞋套
34 | 化学防护手套 | 《消防员化学防护服装》型式试验认证报告。 1、材质应为橡胶 3、长度≥30cm。 ★4、抗化学品渗透性能：二甲基硫 酸盐≥60min，氨气≥60min，氯气≥60min， 氰氯化物 ≥60min，羰基氯化物≥60min，氢氰化物≥60min。（本条内容需要在检验报告中体现。 ▲5、手套抗刺穿力≥55N。
35 | 一级化学防护服 | 1、功能：具有防酸碱渗透，能有效防护各种化学物质（固态、液态）阻隔，耐磨、耐撕裂、耐穿刺、绝缘等性能。 ★2、材质：涂覆PVC和丁基胶的防化面料，热熔胶带密合边缝提高化学液体的防护水平和能力。色彩明亮，亮黄色，在昏暗环境下增加可视度。连体式，前面开口，弹性袖口，可外配手套和手套连接器，双排气阀，超厚超大PVC面屏，为使用者提供宽阔的视野空间。单层拉链门襟，液密型拉链，带空气呼吸器背囊，可内置空气呼吸器。封闭式袜套和护靴襟设计，提高整体的防护性能。 3、性能： ★（1）面料物理性能：抗磨性能：≥2000转、弯折龟裂：≥500次、撕裂强度：≥240/225N、抗穿刺性能：≥40N。 ★（2）防护胶靴:抗穿刺≥1100N；击穿电压：≥5000V，泄露电流≤0.3mA；防滑：始滑角≥15°。 ★（3）整套抗渗透性能：二甲基硫酸盐≥60min、氨气≥60min、氯气≥60min、氰氯化物≥60min、羰基氯化物≥60min、氢氰化物≥60min。 4、质量：≤8Kg。 5、其他性能和要求应满足XF770-2008《消防员化学防护服装》标准。
36 | 特级化学防护服 | ★1、结构：两件一体式设计，外层为镀铝隔热防护层，可抵御95%以上热辐射，内层为耐酸碱、改性PVC双面涂覆织物面料制成，起到隔热阻燃防化的双重防护作用，内层防化服为全封闭型侧入式，呼吸器内置型设计；内部设计通风排湿系统，背后配两个独立的排气阀，宽大PVC复合面罩，双层密封，膝部加厚，气密性拉链，双层拉链门襟，具有护脚的靴袜及手套（可更换，配备≥2双）。 2、性能： （1）辐射反射率：能反射95%以上的辐射热。 （2）耐辐射热性能：300℃热辐射为不少于1小时，500℃热辐射不少于30分钟，在辐射热通量为900-1000℃距离火焰不小于5米的场所进行作业。 （3）外层阻燃性能：损毁长度≤1cｍ，续燃时间≤0S，阴燃时间≤２ｓ。 （4）内层阻燃性能：损毁长度≤10cm，续燃时间≤0S，阴燃时间≤10s且无熔滴。 （5）撕破强力：≥50Ｎ；断裂强力：≥450Ｎ。 （6）防酸渗透性能：≥80%H2SO4，≥60%HNO3,≥30%HCl三种酸作业时间不少于1h不渗透。 （7）防碱渗透性能：≥5.0mol/L,NaOH作业时间不少于1h不渗。 （8）耐老化性能：在125度环境中放置24h不粘、不脆。 （9）耐寒性能：在-25度环境中放置5min折叠180度无裂痕。 （10）耐汽油性能:在120度汽油中浸泡30s无裂纹、不发粘。 3、其他性能和要求应满足XF634-2015《消防员隔热防护服》和XF770-2008《消防员化学防护服装》标准。
37 | 消防员防蜂服 | 1、功能：防蜂服用于排除各类蜂巢时操作人员所穿着的防护服装，能够有效保护操作人员免受蜜蜂伤害，并且要求服装轻便，配备防蜂面具结构独特，便于操作。 ★2、材质：用耐刺穿布，制成整体连身式结构，面罩为高强度金属网状结构，面纱≥120度视野，网眼细小蜂刺无法刺入，透明透气。拉链开闭顺畅、耐磨损，全套包含头罩、服装、手套。 3、性能： （1）拉伸强度：md≥750N；cd≥400N；撕裂强度：≥50N。 （2）耐热性能：120℃的温度下使用时间≥8h不粘、不脆。 （3）防刺性能：≥60N。 （4）防割性能：≥2.0N。 4、每套防护服重量：≤3.5kg。
38 | 防高温手套 | 材质：应为芳纶. 长度：≥30cm，厚度≥0.5cm 耐高温≥600℃ 五指 应与防火防化服相配套使用
39 | 消防员隔热防护服 | 1、结构：包括隔热上衣、隔热裤、隔热头罩（带头盔）、隔热手套以及隔热脚套等。 ★2、材质：由外层、隔热层、舒适层等多层织物复合而成，表面采用芳族聚酰胺耐热纤维或芳纶梭织布以特殊镀铝处理，衬里为天然纤维织物；缝制部位：各部位缝制应平整，不应有脱线、跳针以及破损等缺陷；各对称部位应基本一致；黏合衬不应有脱胶及表面渗胶；隔热头套的视窗应无明显擦伤或打毛痕迹。 3、性能： （1）整体热防护性能TPP≥35cal/cm。 （2）外层内表面温升达到24℃的时间≥60s。 （3）隔热层损毁长度≤100mm，续燃时间0ｓ，且无熔融、滴落现象；经、纬向尺寸变化率≤10%。 （4）舒适层续燃时间≤2s，且不应有熔融、滴落现象；经、纬向干态断裂强力≥300N。 （5）视野隔热头套视窗左右水平视野≥105°，透明视窗透光率≥80%，带有反射辐射热涂层视窗透光率≥18%。 （6）温度在500℃热辐射下，70%热量返回。防辐射温度大于1000℃。拉链开闭顺畅、背带具有弹性不易断裂、面罩不易脱落、(肘部、膝部、脚踝、臀部耐磨性强、服装缝合处不易脱线)。 （7）隔热上衣和隔热裤多层面料之间的重叠部分不应小于200mm，隔热上衣背部应有空气呼吸器背囊，门襟结构应包含外层和隔热层，隔热头套应穿戴在消防员抢险救援头盔外部使用，隔热头套视窗为大眼窗，采用无色或浅色透明的具有一定强度和刚性的耐热材料，隔热脚套应覆盖消防员灭火防护靴整个鞋面，且隔热脚套和隔热裤多层面料之间的重叠部分不小于300mm，隔热裤的背带选用松紧带。 4、质量：整套隔热服的质量（包括隔热头套、隔热手套以及隔热脚套）≤5kg。 5、其他性能和要求应满足XF634-2006《消防员隔热防护服》标准。
40 | 消防员避火防护服 | 1、结构：由头罩、上衣、裤子、手套、靴子组成。 ★2、材质：为碳纤维防火布材料，由耐火纤维布、防火层、耐火隔热层、防水层、阻燃隔热层、舒适层组合而成。各部位缝制平整，不应有脱线、跳针以及破损等缺陷；各对称部位应基本一致，面料表面平整，不应有破损、防护服外贴条应齐全，不应有部件欠缺。避火服腰部宽紧带可调，背部有呼吸器内置袋。 3、性能： ★（1）耐火焰温度 ≥1000℃，能防护≥1000℃的辐射热。 ★（2）整体组合层面料抗火焰燃烧性能在1000℃的火焰上燃烧30s后，其内表面温升≤25℃。 ★（3）整体抗热性能 在1000℃条件下,30s后内其表面温升≤13℃。 ★（4）外层面料性能 损毁长度≤20mm，续燃时间0s，且不应有熔融、滴落现象。 4、整套避火服的质量：≤11kg。 5、要求根据用户需求，提供不同大小型号供用户选择。
41 | 消防全身式安全吊带 | 1.执⾏标准：XF494-2023、EN361:2002、EN358:2018、EN813:2008 2.尺码：S、L 3.重量：（2600±10）g 4.材质：锦纶、涤纶、EVA、铝合⾦、钢、聚氯⼄烯(pvc)夹⽹布 5.5点式全⾝式安全吊带，可拆分成半身使用，装有胸式上升器。 6.可调节的宽厚腿环，配置铝合⾦调节双重保险锁型快开铝。 7.腰护上有5个装备环，护腰带两侧⾸个为硬质定型材质。 8.穿起的左肩有⼀个双重防脱调节快开铝扣，穿戴更便利。 9.配有喇叭型全⾝安全储存管理包。 10.交货时提供XF494-2023第三方具有 CNAS/CMA 资质的检（验）测机构出具能够证明产品符合标准的检（验）测报告复印件并加盖投标人公章。
42 | 医用简易呼吸器 | 本产品主要用于心肺复苏和一般人工呼吸辅助时使用， 帮助昏迷病患恢复自主呼吸，避免施救者与病患之间交 叉感染。成人和小孩各1套。
43 | 安全挂钩 | ★1.符合XF494-2023《消防用防坠落装备》标准，提供经认证的国家级检测机构出具的检验(检测)报告; 2.材质:优质铝合金; 3.锁门开口≥19mm; 4.重量≤83g; ▲5.最小破断值:纵向≥25KN;横向≥8KN;开锁≥7KN;（须检测报告体现） 6.二段锁门结构; ▲7.耐腐蚀性能：安全钩经GB/T10125规定的48h中性盐雾试验后，外观应符合GB/T6461外观等级评定轻微级的要求。（须检测报告体现）
44 | 新型水带挂钩 | 安全钩采用25KN锻造大挂钩镀铬工艺， 安全带采用高强度聚酯纤维编织工艺强度大耐腐 蚀（实际耐拉14.9KN）。 重量： 0.25kg左右
45 | 电绝缘装具 | 1、功能：电绝缘装具是消防员在10KV以下高压电现场作业时穿着的用于保护自身安全的防护装具，具有耐高压电，阻燃、耐油、耐酸、耐臭氧和耐低温、强机械抗性等性能。每套装具包含电绝缘服及耐电等级不低于电绝缘服的电绝缘鞋和电绝缘手套等。 ★2、材质：外层采用防化耐电尼龙涂履PVC材料制成，中层采用防静电绝缘材料，内层使用锦丝涂覆织物材料，靴、手套为特殊处理的天然橡胶。 ★3、性能：最高使用电压10KV，耐压性能承受电压≥7KV,时间不少于3min,无击穿、无发热现象。 4、其他性能和要求应满足GB/T6568《带电作业用屏蔽服装》相标准。
46 | 救生软梯 | 20米，铝合金梯档，钢丝绳串联，最上节梯档处有挂钩，梯档与梯档可重复收卷
47 | 躯体固定气囊 | 1、功能：在真空状态下像石膏一样，把伤员的骨折或脱白部位固定住保持72小时以上，可与X光、CT、MRI检查配合使用 2、材质：PVC 材料，表面不易损坏，可洗涤。 3、阻燃性：固定气囊外层采用阻燃材料，点燃后不延燃 4、使用温度：-30°C~80°C可正常使用 5、承重>170kg 6、拉升强度：≥1150N/5cm 7、撕裂强度：≥55N 8、整体密封性≥160 Pa 提供省级CNAS检测报告
48 | 肢体固定气囊 | 1、功能：在真空状态下像石膏一样，把伤员的骨折或脱白部位固定住保持72小时以上，可与X光、CT、MRI检查配合使用 2、材质：PVC 材料，表面不易损坏，可洗涤。 3、阻燃性：固定气囊外层采用阻燃材料，点燃后不延燃 4、使用温度：-30°C~80°C可正常使用 5、承重≥170kg 6、拉升强度：≥1100N/5cm 7、撕裂强度：≥50N 8、整体密封性≥160 Pa 提供省级CNAS检测报告
49 | 消防防坠落辅助部件 | ★1、结构：与安全绳和安全吊带、安全腰带配套使用的承载部件。包括：8字环、D形钩、O型钩、钢制安全钩、胸前式上升器、防惶恐下降器、抓绳器、手持式上升器、锁止器、便携式固定装置和滑轮装置等部件。 2、配件与安全绳、安全吊带、安全腰带配套使用的承载部件： （1）静力绳1根：长度≥50m，直径≥10mm且≤13mm，拉力≥44KN，材料：凯夫拉，配备绳包。 （2）半身式、全身式安全吊带各1个：承受力≥2.67KN；吊带的承重织带宽度大于40～70mm。 （3）铝合金D型安全钩3个：拉力≥22KN。 （4）O型安全钩2个：横向拉力≥25千牛，纵向拉力≥7千牛，开门拉力≥8千牛。 （5）胸式上升器2个（大、小各1个）：外壳铝合金、不锈钢凸轮，大号重量≤140g，小号重量≤90g，与8到13mm绳索兼容。 （6）脚带1根：拉力≥22KN，长度≥120cm。 （7）扁带6根：120cm单根，50cm环状，材质采用强力尼龙纤维编制，超强耐磨，颜色黄色，偏于识别。 （8）滑轮4个：最大拉力≥20KN，直径≥15mm滑轮2个，直径≥10mm滑轮2个。 （9）救援8字环2个：牛角式，铝合金材质，工作负荷≥50KN。 （10）护套2个：材质：皮革加防尘内衬，长度≥50cm。 （11）下降器1个：拉力≥22千牛。 （12）垫布2块：帆布面料，pvc防水图层，尺寸≥70*90cm。 （13）速降手套2双：黑色，超纤和人工皮革材质，厚度≥0.7mm，防滑耐磨、透气吸汗性能。 （14）背包1个承载能力≥80kg，能装下以上所有部件，应符合人体工学设计，背负舒适，能适应高强度救援背负使用。 （15)手持式上升器:2套，材质：铝合金7075;适合绳索:8-13MM;拉力:≥4kN (16)止锁器:2个，材质：不锈钢，三合一多功能静力绳止锁器，重量≤500g；承载：≥150Kg （17）爪结4个，分力板8孔的1个，地锚直径≥20mm长度60cm，止坠器。 ★3、其他性能和要求应满足XF494-2004《消防防坠落装备》标准。
50 | 消防救生气垫 | 1、功能：用于高空逃生救援。 2、结构：整套由充气气垫和充气机组成。 （1）气垫主要由缓冲包、安全风门、充气内垫组成。 （2）充气机为燃油机，每台配一个工具配件包（里面有专用火花塞扳手、2只火花塞），配专用机油2升。 ★3、材质：气垫面料应为双面涂层PV面料，面料扯断强力，经向≥700N，纬向≥400N。 4、气垫主要参数： ★（1）气垫规格：≤长8m×宽6m×高2m±0.2m； ★（2）充气时间≤60s； （3）最大负荷≥100kg； ★（4）气垫重量≤100kg； （5）补气时间≤25s。 5、充气机参数： ★（1）最大功率≥3.0kW ★（2）排风量≥15000m³/h； （3）尺寸≤500mm×650 mm×900 mm （4）油箱容量：应保证充气机在额定转速下连续运转1小时； （5）额定转速≥2000r/min； （6）噪声≤105dB； （7）充气机进风口应有安全网，连续运转时，最大自行移动距离≤200mm。 ★6、其他性能和要求应满足XF631-2006《消防救生气垫》标准。
51 | 救援支架 | 1、材质 铝合金材质，配手摇式绞盘，三脚架型，腿脚长度可调节，脚下设防滑垫，长度≥2m。 2、绞盘带 绞盘带有超速制动系统，带自锁装置，★最大承载≥300kg，★绳索长度≥40m。 3、配件 整套含铁链附件1套、组装工具1套及包装便携箱1个。
52 | 救生缓降器 | ▲符合 GB21976.2-2012建筑火灾逃生避难器材第2部分：逃生缓降器，CNCA-C18-04:2014强制性产品认证实施规则、消防装备产品，CCCF-XFZB-04强制性产品认证实施规则、消防装备产品、逃生与自救呼吸器产品。 ▲具有国家消防装备质量监督检验中心出具型式检验报告和消防产品强制性认证证书。 二、技术参数： （1）外观质量：缓降器各部件无变形、损伤等异常现象；金属件的外表面光滑、无锈蚀、斑点、毛刺并进行防腐蚀处理；绳索端头采用保护物包扎。 （2）下降绳索：钢丝绳索采用航空用钢丝绳，直径不小于3mm，材质符合YB/T5197的要求。有芯绳索的绳芯采用航空用钢丝绳，材质符合YB/T5197的要求,外层材质为棉纱合成纤维。全绳结构一致,编织紧密,粗细均匀并无扭曲现象。 （3）安全带：安全带材质为棉纱或合成纤维材料，带宽为47mm，带厚2.1mm，带长为1302mm,并具有能按使用者胸围大小调整长度的扣环。 （4）安全钩：由金属制成并设有防止误开启的保险装置，保险装置锁止可靠。 （5）绳索卷盘：由塑料、橡胶等非金属材料制成,且无尖锐的棱角和凸起。 （6）整机强度:在缓降器使用状态对其施加拉伸负荷。在试验中绳索、调速器等受力部件无明显的变形、破损、脱卸等异常现象。 （7)安全带及金属连接件强度：安全带及金属连接件经强度试验后，安全带的织带、扣环及金属连接件均不得发生破断现象。 （8）安全钩强度：在安全钩使用状态对其施加拉伸负荷。在试验中安全钩钩件及保险装置不存在明显的变形、断裂、脱落等异常现象。 （9）绳索强度：在绳索使用状态对其施加拉伸负荷；在试验中无明显变形、断裂现象；有芯绳索且无外层与绳芯脱离现象。 （10）不同负荷的下降速度：安全绳在承受343N的负荷时，下降速度为0.426m/s；承受687N的负荷时，下降速度为0.511m/s；承受981N的负荷下降时，下降速度为/s下降速度要在0.61。 （11）重复下降速度：对缓降器施加标准负荷连续进行20次下降试验.其每次下降速度相对于20次平均下降速度的偏差得不大于±20%。清水浸湿绳索后的下降速度：经清水浸泡后进行下降速度试验，重复下降速度均在-5.9~+14.0%m/s之间。 （12）经低温处理后的下降速度：对缓降器施加标准负荷,进行两次下降试验，其下降速度均在0.496m/ s。 (13)经高温处理后的下降速度：对缓降器施加标准负荷,进行两次下降试验.其下降速度均在0.451m/s之间。 （14）抗跌落性能：缓降器经坠落试验后，调速器、安全钩、安全带、绳索及绳索卷盘等部件无断裂、破损等异常现象；进行标准负荷下降速度试验，其下降速度应为0.489m/s。 （15）抗冲击性能：缓降器经冲击试验后,调速器、安全钩、安全带、绳索应无明显变形、破损等异常现象；进行标准负荷下降速度试验,其下降速度为0.488m/s. （16）可靠性：在连续200次下降试验中调速器、安全钩、紧固件、绳索应无变形、破损等异常现象；在连续200次下降试验中，负荷为343N时，下降速度为0.394，负荷为687N，下降速度为0.473,负荷为981N，下降速度为0.58。 （17）逃生缓降器的负荷范围在35-100Kg之间。 （18）绳索YAH-1型号，绳芯采用航空用钢丝绳，直径≥3mm，材质符合YB/T5197要求，外层采用棉纱编织。 （19）安全带为YAH-2型号，长1302mm、宽47mm、厚2.1mm。 （20）耐磨性：缓降器经盐雾试验后，其金属部件无明显的腐蚀现像；进行标准负荷下降速度试验，其下降速度为0.442 m/s。
53 | 移动供气源 | 1、功能：具有耐高温、阻燃、绝缘、防腐、防水、气密性好等性能，应急逃生装置包括应急气瓶、自动转换器、腰带等功能。 ★2、结构：由小车、气瓶、气瓶阀、单向阀、减压阀、安全阀、压力表、警报器、供气管、滚筒、快插接头、腰带、转换装置、应急供气装置 、全面罩、供气阀等组成，6.8L、9L气瓶≥4具，减压供气系统、供气软管，（≥40米2根、≥10米2根）、≥2个呼吸面罩，≥1个移动车架、≥1个三通阀门、自动供压阀等。具备9L与6.8L气瓶互换的功能。单独的面罩保存箱，供气软管外层具有抗磨性能，且至少配备2块防磨垫 3、性能： ★（1）同时供2人以上使用。单人使用距离≥60米，双人使用距离≥50米，呼救器材料呼吸器与佩戴者皮肤直接接触的材料应对皮肤无刺激、对人体健康无害。 ★（2）动态呼吸阻力：在30～2MPa范围内，以呼吸频率40次/min，呼吸流量100L/min呼吸，呼吸器的全面罩内应始终保持正压，且吸气阻力不应大于300 Pa，呼气阻力不应大于600Pa；在2～1MPa范围内，以呼吸频率25次/min，呼吸流量50L/min呼吸，呼吸器的全面罩内应保持正压，且吸气阻力不应大于300Pa，呼气阻力不应大于500Pa。 （3）警报器性能：当气瓶压力下降至5.5（±0.5）MPa时，警报器应发出连续声响警报或间歇声响警报。连续声响警报至少应以90 dB(A)的声强持续15s。间歇声响警报不应少于60s，其声强峰值不应小于90dB(A)，声响频率范围应在2000-4000Hz之间。之后，警报器应继续报警，直至气瓶压力降至1MPa为止。 （4）抗扭结性：供气管扭结时，空气流量的降低不超过10%。 （5)4个气瓶两个一组，每组独立，可以轮流更换。 4、重量≤60Kg。 5、其他性能和要求应满足XF1261-2015《长管式空气呼吸器》标准。
54 | 射绳枪 | 1、功能 水上救援时抛投自动充气救生圈和抛绳救援使用。采用气瓶为气源的气动式便捷救生抛投器，抛投距离≥75m，抛射弹带尾翼，抗风能力强，准确性高。 ★2、弹头配置 配备2个带自动充气救生圈抛射弹，4个救援抛射弹和1个训练弹；救援弹由ABS塑料外壳和铝合金管组成，救援弹内装有≥110m尼龙绳，可以回收并反复使用。配备容量1.5L的碳纤维压缩空气气瓶和充气用快速接头，足够8-12次充气使用。可重复使用。 3、技术规格 ★（1）压缩空气工作压力：60bar，总体重量≤3.5KG，抛射质量≥1.5KG。 （2）抛射距离：水用时抛射自动充气救生圈距离可达60-90M，陆用时抛绳距离可达70-100M。 （3）抛绳尺寸：直径3mm，长度≥110m，抛绳拉力不小于2000N。 ★（4）飞行时间：大约3-5秒钟。 ★（5）水用浮具入水5秒内自动充气成为救生圈，产生≥8kg浮力。
55 | 下水道阻流袋 | 一、总体要求 1、按照《堵漏袋试验大纲》的检测依据，堵漏袋袋体表面无露筋、裂缝、气泡和大于0.3mm的凹凸、各部件连接牢固、装配正确。 2、堵漏性能：使用堵漏袋进行堵漏性能实验，封堵处未继续出现泄漏现象。 3、下水道阻流袋由脚踏泵、压力表、连接管路、阻流袋袋体、排气阀和携行箱等组成。 二.性能要求： 1、 额定工作压力：0.4Mpa。 2、袋体轮廓尺寸：≥Ø275*375 3、袋体质量：≤5.02Kg 4、充气时间：≤23.25s 5、可封堵压力：（MPa）≤0.3 6、适用封堵范围：ф（300～500）mm的管道（管道系统无反压或底压，管道内最大蓄水高度不超过0.5 m）。 三、产品配置：下水道阻流袋1个、1.5巴充气软管1条（直径8毫米、带快速切换接头）、2m栓绳1根、脚踏充气泵1台、放气阀1个、铝合金工具箱1只。 四、其他要求： 1、供货时，须提供说明书、品牌、生产厂家详细地址、联络方式及代理商详细地址和售后服务联络方式。 2、整机提供应急管理部上海消防研究所出具的国家级产品检验报告（官网可查）。
56 | 排污泵 | 100WQ100-15-7.5 出口口径DN100mm 流量100方/时 扬程15米 功率7.5KW 铸铁材质 380V50HZ电压 含配套100米水带，配电柜
57 | 脚踏绳 | ★1.符合XF494-2023标准要求，提供国家级检测机构出具的检测报告; 2.材质：高强涤纶，涤纶织带加厚脚踏; ▲3.破断强度≥20kN； 4.重量≤140g； 5.可以调节长度，可调范围：90-130cm，以适应不同身高的实用者。
58 | 绳索保护垫 | 垫布⽤于救援时，铺垫于地⾯，有效保护器材与地⾯的直接磨擦。100%纯棉，耐⾼温；双层料结构坚固耐磨，充份保护。6个304不锈钢17mm⽓眼，可直接挂主锁固定，实现快速多个垫拼接。保护⾯积⼤，特别适合不规则的环境使⽤。 1. 材质：100%棉 2. 尺⼨：69×83cm 3. 重量：（540±20）g 4. 颜⾊：⿊色/黄色 5. 执⾏标准：GB/T21196.2-2007
59 | 绳索保护器滑轮组 | 1、成份不锈钢、铝合金 2、铝合金滚筒.防水滚珠轴承 3、轴承防水防尘 4、提拉绳索更、省力 5、承重≥350kg 6、支架/轴心材质：≥304不锈钢 7、厚度：≥3mm 8、中孔可加锁防绳 9、底架4个安装孔可用绳子或螺丝固定，有效防止移位、侧翻。
60 | 绝缘剪断钳 | 抗电压5000伏以上。用于切断灾害现场的电源，避免易燃易爆物品发生二次事故。 采用力学杠杆原理，集剪和绝缘防电于一体。产品设计合理、结构独特、携带方便安全可靠、省力高效。 质量：约2.5kg 长度：≥615mm
61 | 救生照明线 | 1、功能：用于地铁、隧道、人防工程、大型客轮、货轮、地下核电站、高层建筑、大型地下商场的救援逃生指示和照明。 2、结构：由照明线体和专用电源箱等组成。 ★3、主要性能： （1）照明线体应采用EL冷光源，线体可展开和缠绕使用； （2）线体应装有可拆卸式三角导向标志，可清晰指引逃生及安全出口方向； （3）发光时应不产生热量、不含紫外线、无电磁辐射，发光体应光线柔和，视觉感觉舒适，应有心理安抚作用。 ★4、主要参数： （1）照明线体长度≥50米/盘； （2）工作电压：DC12V； （3）工作时间≥18小时； （4）额定容量≥5AH； （5）额定电流：0.3~0.4A； （6）相对湿度≤90％； （7）防护等级≥IP55； （8）双线承拉性能≥100kg（应能做应急安全绳使用）； （9）防爆性能应满足GB/T 3836.1-2021《爆炸性环境 第1部分：设备通用要求》； （10）其他性能和要求应满足GB26783—2011《消防救生照明线》标准。
62 | 折叠式担架 | 1、材质：高强度铝合金材料和牛津革担架面制成。 2、结构：运轮结构方便单人推行或拉行，上下肢体佩戴缚带，整体折叠后，可方便存放和运输，展开后，折叠处应有安全固定装置。 3、主要参数： （1）承重≥150kg； （2）整体质量≤6 kg； （3）展开尺寸(长×宽×高)≥200cm×50cm ×10cm； ★（4）折叠尺寸≤105cm×20cm×10cm； （5）运轮数量：4个。
63 | 泡沫钩管 | 空气泡沫钩管是一种移动式泡沫灭火设备，适用于没有固定泡沫灭火装置的地下、半地下和 小型油管的油类和汽油火灾。 执行标准：GB20031-2024 工作压力：0.5-0.8Mpa 流量：16L/S 发泡倍数：≥5 材质：304不锈钢 壁厚：0.9mm 重量：9KG
64 | 灭蜂枪 | 1、主要用于配备消防救援队伍，供处置户外马蜂窝使用，对快速高效进行蜂窝处置、保护消防员和群众生命安全。用快速打气和储气装置，将蘸有灭蜂药剂的箭杆射入蜂窝，起到毒杀和熏离马蜂的作用。 2、技术参数： ★2.1打气方式：设定压力值充压自动停止或手动打气； 2.2最大压力：4BAR； ★2.3产品重量：整体含箱子重量≤8kg ★2.4灭蜂器重量≤2kg； ★2.5箭只垂直最大有效射高40m 3、灭蜂器包含内容： 3.1灭蜂器 1 把， ★3.2智能电动充气泵1套（含UBS充电线、充压软管、收纳袋等） 3.3灭蜂箭 100 套（含箭头、箭杆、箭尾）， 3.4箭只保护管100支 3.5管腔清洁刷（不锈钢杆把）1支 3.6灭蜂药剂 1 瓶（可以浸泡约 500 根灭蜂箭）， 3.7箭杆收纳盒 1 个， 3.8橡胶手套 10双， 3.9口罩 10 个， 3.10激光瞄准器 1 只，备电1只 3.11电池充电器 1 个， 3.12使用说明书 1 份， 3.13报警人危险告知书模板 1 份， 3.14器材箱 1 个（带锁2把钥匙）。 4、投标人应提供使用说明书
65 | 电动排烟机 | 符合GB27901-2011《移动式消防排烟机》标准，可折叠式、体积小、重量轻、配有肩带和提手，既可单人背负、也可手提，便于快速移动、特别适合于高层建筑的排烟通风。 1.额定功率：≥550W 2.电池容量：48V,12.5AH *3.流量≥8000m³/h（调速） *4.风量性能≥3% *5.噪声(A声级)dB(A)：88.5 6.转速：2300r/min *7.重量≤24.4kg 8.风扇可调整角度≥-80°~55° 9.运行时间≥全速运行50min;60%运行210min 10.具有永久性气流方向标志及产品数据标识 11.整机提供应急管理部上海消防研究所检测报告，带*的体现在报告中
66 | 多功能担架 | 1、功能：用于消防紧急救援、深井及狭窄空间救护、地面一般救援、化学事故现场运送受伤人员。 2、结构：由专用垂直吊绳、专用平行吊带、专用D型环、担架包装带等组成。 3、主要性能： （1）应采用复合塑料制成，应有耐高低温、耐酸碱性、阻燃性能； （2）可水平抬运、可垂直或水平吊运、可在光滑地面拖拉； （3）垂直断裂强度≥2.5kN，平行断裂强度≥4kN； （4）阻燃性能：参照GB/T5455-2014《纺织品 燃烧性能 垂直方向损毁长度、阻燃和续燃时间的测定》，续燃时间105.2s 时损毁长度≤100mm。 3、主要参数： （1）重量≤5kg； （2）承重≥150kg； （3）尺寸≥240cm×90 cm； （4）耐温：-20℃～+45℃。
67 | 医药急救箱 | 外包材质：铝合金框架 产品功能：清创消毒、止血包扎、体温测量、心肺复苏等 配置：救箱中包括：防水创可贴20个、医用酒精棉片10片、弹性绷带1条、医用胶带1卷、烧伤敷料3块、安全别针10个、三角巾1条、无菌纱布片10片、乳胶止血带2个、高分子急救夹板1个、医用剪刀1把、消毒喷雾1瓶、医用镊子1把、烧伤膏1瓶、一次性乳胶手套2双、带单向阀的人工呼吸面罩1个、应急手电筒1把、急救毯1条、水银温度计1个、洗眼水1瓶、风油精1盒、退热贴1盒、急救产品说明书1本、急救手册1本。
68 | 空气填充泵 | ★1、压缩机排量：≥300L/min。 ★2、充瓶时间≤10min。 ★3、工作压力≥330 Bar，最高压力≥350Bar。 4、驱动方式：电动。 ★5、功率≥4kW。 6、体积：≤80cm× 65cm×120cm。 7、冷却风量≥2000m³。 8、净重≤160kg。 9、噪音≤85dB。 10、压缩机气缸数≥3，油/水分离≥3个油水分离器、活性碳和分子筛过滤器。 11、安全阀：≥2个级间安全阀，≥1个末级安全阀。 12、提供备用空气滤芯≥2套、备用充气管≥2套。呼吸空气标准EN12021，（具备低压油泵润滑）除加注外，至少8L补充空压机油，活性碳芯2个，充气高压软管含充气头开关1套，O型圈各不少于10个。空气滤芯1个，机器本身带电源开关保护器，配备双气瓶防爆箱。
69 | 打捞杆 | ▲1、抗拉离性能(头部钢丝绳与杆体结合处)≥1900N 2、漂浮性能：试样置于常温水中2小时后,仍漂浮于水面 ▲3、收缩≤2m展开≥6m ▲4、耐腐蚀性能经48h中性盐雾试验后,外观符合GB/T6461-2002外观等级评定轻微级的要求 应用领域：泳池救生、船舶海事打捞、水上救援队、消防救援、防汛抗洪水利等。▲提供国家级或国家认可省级及以上机构出具的检验报告“▲”标示检测报告中必须体现。
70 | 紧绳器 | 产品净重4.25kg 破断拉力1500kg 最大载荷1500kg 钢丝绳直径5mm
71 | 滩涂固定器 | 在山岳救援和水域救援中使用。1根，2根，3根皆可使用，搭建迅速，易于调节，方便收纳，超高承重，一套高效的锚点系统。与套装内配套的绳索、滑轮、抓绳器、金属扣锁等结合起来即可搭建完整的高强度锚点系统。 产品配置如下： （1）便携式金属锚点3个：硬度≥30HRC； （2）激流救援滑轮3个：断裂强度≥40KN；需符合XF 494-2023《消防用防坠落装备》标准 （3）铝合金D型锁4个：断裂强度≥28KN；需符合XF 494-2023《消防用防坠落装备》标准 （4）抓绳器 1个：工作负荷≥5kN，需符合XF 494-2023《消防用防坠落装备》标准； （5）静力绳1根：直径≥10.5mm，长度≥100米，断裂强度≥20KN； （6）普鲁士结辅绳3条：断裂强度≥12KN，长度1.8米； （7）可拖拽收纳箱1个、使用说明书1份。
72 | 坑道小型空气输送机 | 符合 GB27901-2011《移动式消防排烟机》的标准要求，是一种用于密闭空间排烟通风的装置,其工作原理是通过正负压送风进入密闭空间内强制将烟雾和有毒气体排出,以保障人员的生命安全，用于灾害现场排烟和送风。双壁抗紫外线聚乙烯机壳;一键正负压转换。 性能参数： 电 源：220V/50Hz 风 量≥约65m3/min 净 重≤7kg 功 率≥500w 额定转速≥3000r/min 噪 音≤79dB 管 道≥5米
73 | 伤员固定抬板 | 1.总体性能符合市场准入标准要求，提供国家专业机构检测报告。 2.材质：PE塑料材质，坚固耐用； 3.抬板四周有提手扣，可提、抬、扛，配有3条固定带； 4.尺寸1850*460*65mm； 5.承重：≥250kg； 6.抬板质量：≤8kg； 7.从4m高度自由落体不破裂，水中不下沉； 8.可以进行X光透视。
74 | 大型无人机 | ☆1、无人机结构为6旋翼上下双层连杆编织框架结构，轴距≤3450mm，空机重量≤65KG，标准载重100KG，标准载重续航时间≥25min，空载最大续航时间≥78min。 2、无人机电池容量≥18S36000mAh，单套无人机配备需配备6块电池。 3、无人机最大水平飞行速度≥18m/s，最大上升速度≥5m/s，最大下降速度≥4m/s，最大起飞海拔≥5000米，具备单北斗模式，RTK定位精准度：水平≤0.5m.垂直≤0.5m，最大抗风等级为7级，防护等级为IP54，工作温度在零下20℃至零上50℃。 5、无人机具备双IMU硬件冗余以及实时健康监测，异常时自动切换最优传感器，结合ADRC自抗扰算法，确保姿态稳定，支持四星双频（GPS/北斗/GLONASS/Galileo）RTK定位。 △6、无人机通过WiFi或蓝牙等无线通信技术只向地面站广播其数字牌照、位置、速度、高度、飞手位置等信息，使监管机构能够实时掌握无人机的飞行状态和操控。 7、无人机在罗盘干扰、失效或无罗盘状态下，系统应能自主维持航向稳定，不得出现航向漂移或失控现象。支持二次开发拓展，航点规划容量应≥65000个，具备断电线飞功能，避免因电池更换导致任务中断或重复。 ☆8、航线飞行模式下，无人机通过飞控可传达多重负载任务指令，负载功能在不同航点自动执行不同任务动作，且负载功能可同时在同一航点共同执行不同任务时，相互不受干扰。 9、当发生飞行控制、电池电压、电机转速、遥控遥测等信号模块或部件故障时，控制站会产生声光报警，并执行返航或降落等动作，遇到突发情况时，无人机能够自主直线返航、自主爬升返航、迫降等安全策略。 无人机具备飞行参数记录单元，包括：身份识别编码、坐标、速度、高度、航迹、系统故障记录、卫星数量记录、电量和电压记录，飞行参数可存储、导出并回访。 ☆10、航线飞行模式下，无人机飞控传达任务指令可自动执行反向航线路径，且返航过程中负载可在不同航点自动执行前置任务动作。 11、无人机系统具有低电压保护功能，根据电压可以给出二级低电压保护提示或操作，报警提示、执行返航、执行原地降落；飞行任务时，当单支桨叶损坏或单电机停止工作时，无人机能正常执行飞行、悬停、着陆等，可实时监测无人机各个动力的转速、温度，出现过载进行警示报告。 △12、无人机具备可同时挂载三种以上的任务载荷，可在同一台无人机设备上兼容控制三种及以上任务载荷同时工作，飞机可在飞行或悬停时刻随时切换不同负载控制，且可正常工作。 ☆13、无人机如在执行喊话，探照，索降等功能时无需下载app，可通过无人机飞控传达任务指令，在遥控器上可根据负载功能自行定义遥控器按键功能，使其通过遥控器按键可直接实现并执行负载功能指令且可实时切换功能。 14、手持遥控器处理器搭载≤6nm制程高通8核处理器。支持2.4G/5.8G双频自动跳频与MCS自主动态调整，通视图数传距离5-30公里。电池≥20000mAh，满电工作≥6小时；具备SIM卡槽、USB、Type-C接口，提供SDK开发包，支持视频悬浮。显示屏≥7英寸高清高亮工业触摸屏，分辨率≥1920×1200，支持实时高清图像传输。控制通道≥16个控制通道，支持功能扩展。关键接口防尘处理，工作温度-10℃～55℃。
75 | 氧气充气泵 | 压缩介质：氧气 最大排气压力：30Mpa 吸入条件下排气量：3.2L/min 供气量：300L/min(进气源压力12MPa) 驱动方式：三相电机 电压/频率/功率：380V/50Hz/2.2KW 主机转速：1430 r/min 安全阀设定压力：33Mpa 压缩级数：二级 最大压缩比：8 出气口：2个，可同时供2只氧气瓶充填 控制系统：PLC智能控制系统(高清触摸屏、支持通过屏幕直接控制气泵启动和停止，可根据被气品内方达到设走信的范否品，見自动力检制 实时监测与保护功能：屏幕实时显示充气过程中的温度，温度监测范围为0-100°C，精度±1°C。当温度超过设定的安全阈值(可由用户自定义，默认80°C)时，系统自动触发超温保护机制，停止气泵运行，并可以在屏幕上显示超温报警信息 安全防护与提醒功能：设急停按钮，响应时间≤0.5秒;具备漏电、过载保护，符合国家电气安全标准;具备预设配件更换周期智能提醒功能 机组重量：108KG(标配） 产品质量符合《MT1085-2008矿山用氧气充填泵技术条件》行业标准。
76 | 多功能空呼 | 一、整体要求： ★符合国家XF124-2013《正压式消防空气呼吸器》标准要求，并提供国家消防装备质量监督检验中心出具完整的检验报告复印件和消防产品自愿性认证证书复印件。 二、配置描述： ★（1）减压器：高压报警减压器 （2）气瓶阀：自锁气瓶阀 （3）压力平视显示装置 （4）压力表：智能电子压力表 （5）高压管：采用进口无紫铜管设计。 （6）气瓶容积：6.8L 三、技术参数： （1）电气元件的防爆性能：符合GB 3836.1-2010、GB 3836.4-2010 中EX iaIIC T3级的规定。 （2）材料阻燃性能：背具、背带、带扣、全面罩、中压导气管、供气阀：阻燃性能试验后不应出现熔融现象，续燃时间＜5S。。 （3）抗热老化性能：在气密性能试验后，压力指示值在1min内的下降＜2 MPa；应无漏气和异常变形。 （4）佩戴质量：＜10.5kg。 （5）整机气密性能：压力指示值在1 min内的下降＜2MPa。 （6）动态呼吸阻力：在（30～2）MPa范围内，吸气阻力＜500 Pa，呼气阻力＜1000Pa；在（2～1）MPa范围内.吸气阻力＜500Pa，呼气阻力＜1000Pa。 （7）耐高温性能：在高温试验后，各零部件无异常变形、粘连、脱胶等现象；且呼气阻力＜1000Pa。 （8）耐低温性能：呼气阻力＜1000Pa。 （9）耐辐射热性能：吸气阻力＜500 Pa，呼气阻力＜1000Pa。 （10）静态压力：＜500Pa，且小于排气阀的开启压力。 （11）警报器性能：防爆性能符合符合GB 3836.1-2010、GB 3836.4-2010 中EX iaIIC T3级的规定。。 （12）全面罩性能：总视野保留率＞70%，双目视野保留率＞55%，下方视野≥35°；镜片的透光率＞85%；吸入气体中的二氧化碳含量（按体积比）＜1%。面罩内表面采用防雾处理技术，不上雾，外表面采用硬化处理技术，耐刮伤。 （13）减压器性能：输出压力：0.4-0.8MPa。 （14）安全阀性能：关闭压力：＞0.9MPa （15）供气阀性能：设置自动正压机构。 （16）压力表：外壳设有橡胶防护套，精度1.6级，具有夜光功能，漏气量＜25 L/min。 （17）压力平视显示装置：采用无线连接，LED显示方式，发射装置与显示装置的配对具有唯一性,低电压状态下的工作时间≥2小时。防爆等级：Exia IIC T3 Ga 。 （18）连接强度：≥250N。 （19）高压部件强度：经气瓶公称工作压力的1.5倍水压试验后应无渗漏和异常变形。 （20）中压导气管：不妨碍佩戴者工作和头部自由活动，无扭曲变形,无漏气和异常变形。 （21）快插接头：连接应方便、可靠，其尺寸符合XF124-2013的规定。 （22）气瓶：符合GB28053-2011《呼吸器用复合气瓶》规定的铝内胆碳纤维全缠绕复合气瓶，气瓶公称容积为9.0L，公称工作压力不低于30MPa；。 （23）气瓶瓶阀：气瓶瓶阀设置有安全阀,瓶阀自带双面显示压力表，手轮采用防误关自锁设计，为横向红色手轮。 （24）他救接口装置：中压导气管通过三通输出接头，可与供气阀连接管上的快速接头相连接；快速接头能自行密封、自行锁定。 （25）使用时间：（一）；静坐状态使用时间≥180min。（二）；均速慢走状态使用时间≥70min。 （26）产品必须有应急延时装置设计，延时装置使用时间≥30min，连接口应采用快速结构设计。
77 | 新能源汽车灭火系统 | ▲提供符合XF892.1-2010《消防机器人第 1 部分：通用技术条件》标准要求的应急管理部上海消防研究所国家消防装备质量检验检测中心报告或国家认可的第三方检测检验机构出具的检测检验报告，且报告应完整有效。并提供该检测机构具备检测该产品的资质能力的佐证材料。 一：技术性能： ★1、外形尺寸≤长 650mm×宽 480mm×高 115mm； ▲2、整机重量≤29kg； 3、行走机构：全地形橡胶履带； 4、驱动方式：锂电池驱动，锂电池容量≥360Wh； 5、行走速度：≥1m/s（平地铺装路面）； 6、离地间隙：≥30mm； 7、越障高度：≥30mm； 8、爬坡能力：≥30%（16°）；侧倾角度≥57%（30°）； ▲9、转弯半径：≤730mm，原地回转； ★10、电机总功率：≥1.6KW； 11、遥控距离：≥200m； 12、涉水深度：≥210mm，常压浸水 1 小时不进水； 13、防护等级：≥ IP65,防水； 14、机器人本体安装有声光报警器，能提供声、光警示信号； 15、机器人本体的紧急停止按钮按下后，机器人能立即停止所有动作。遥控器具备远程控制开关可远程操控机器人停止所有动作。 16、具备远程实时图传功能，视频传输距离≥200m，具备视频录制、拍照存储功能； 17、具备前置双LED照明功能 二、灭火装置性能： 1、灭火剂种类水/泡沫混合液；喷头材质为黄铜；工作压力≥0.8MPa； ▲2、喷头数量（个）：≥12 个； ★3、额定流量：≥3.5L/s； 4、水带接口和尺寸：标配DN40 快拆接口， 40转65 转接口水带一条；
78 | 水陆两栖电动破拆工具组 | 1.组套包含电动液压剪切器，电动液压扩张器。配件有2个9Ah防水锂电池，2个充电器。 2. ▲电动破拆工具组可在水下使用，水下作业深度≥5米； 3. 工具采用星状手控阀设计,旋转星型手控阀到最右边，开启倍速流量功能； 4. ▲工具有以下功能：电量显示、功率显示、PCB温度警示功能和电动剪切器危险角度提示报警功能； 5. 特别研发的高性能电池，特殊的插入和锁定机制让固定更加牢固，而且可以在水下更换电池； 6. ▲设备的防护等级为IP68； 投标要提供国家级或国家认可的第三方检测检验机构出具的检测检验报告，且报告应完整有效。 出具报告的检验检测机构应取得市场监督管理部门的资质认定，一并提供资质认定证明文件。标▲参数需要在检测报告中得到体现。 电动剪切器，超强的C型刀片完美利用弧形刀片的回拉作用； 1）工作压力≥73Mpa； 2）▲剪切圆钢直径≥35mm，剪切钢板（Q235材料）厚度≥15mm； 3）▲开口距离≥200mm； 4）剪切力≥760kN； 4）重量≤19.5kg；（带液压油和电池） 电动扩张器，扩张臂下内置了挤压盘, 特有的鲨鱼齿扩张头，具有良好的撕裂效果；按压式机械设计插取便于更换扩张头； 1）工作压力≥73Mpa； 2）▲扩张距离≥600mm； 3）最小扩张力≥60kN，最大扩张力≥390kN； 4）牵拉力≥55kN，挤压力≥140kN； 5）▲重量≤18.5kg；（带液压油和电池）
79 | 一杆多用水下探取 | 屏幕参数： 屏幕：4.3寸智慧全域色彩IPS高清屏 是否防水：全防水可泡水 遮阳板：可折叠设计防反光 续航时间：15~20小时 保修时间：一年质保 伸缩杆参数： 高碳钢加厚夹头 航空铝伸缩杆 伸展长度：2.3米左右
80 | 一杆多用应急作业杆 | 1、符合GB32459-2015《消防应急救援装备手动破拆工具通用技术条件》有关标准、规范，提供特种防护检测报告。 2、整套装备由挠杆、消防剪、撑顶器（Y头叉）、消防锤、消防锯、单头挠钩、消防爪耙、工兵铲、多功能消防斧、双头挠钩、攀登钩等组成。 3、主要用于灭火救援现场清除障碍、寻找火源或灾后清理。 4、挠杆柄采用高强度的绝缘材料作成，可组合变换出不同长短的杆柄。 5、工具的铸件表面光洁，无裂纹、气孔、缩孔、沙眼等缺陷。 6、工具手柄绝缘，手柄部分浸水2 h后绝缘电阻：8.6×1011 MΩ。 7、工具如采用焊接工艺，焊缝表面不得有悍瘤、夹渣、裂纹、弧坑等缺陷。 8、质量≤18kg。 9、挠杆：多节组合式，长≥970mm；消防剪： 长≥670mm；撑顶器（Y头叉）≥长450mm，宽165mm；消防锤≥长440mm，宽135mm；消防锯≥长350mm，宽50mm；单头挠钩≥长430mm，宽≥140mm；消防爪耙≥长380mm，宽165mm；工兵铲≥长585mm，宽130mm；多功能消防斧≥长440mm，宽170mm；双头挠钩≥长440mm， 宽120mm；攀登钩≥长380mm，宽220mm。
81 | 分力板（绳索救援） | 1.符合XF 494—2023《消防用防坠落装备》标准； 2.最小断裂拉力42.4kN 3.工作极限载荷10KN 4.材料：铝合金或优于该材料 5.重量：69g；尺寸:90X82X9mm±1mm 6.连接孔位数4个，可同时使用4把主锁连接。孔径19mm±1mm。板厚10±1mm。 7.具有永久性标志及产品数据标识，提供具有CNAS/CMA资质认证的第三方检测机构出具的检测报告。
82 | 多功能撬棍 | 长度：800mm长， 重量：4公斤/把、 撬斧杆：手握部分防滑处理，使用得心应手，安全方便，使用高密度合金钢，韧性好、免维护。可作为杠杆、手柄，与其他工具头组合使用。 撬锁拔钉器：撬开门窗、挂锁，拔起钢钉 金属切割器：撕开铁皮（汽车、飞机等） 十字撬：在坚硬物体打孔，穿过门窗，汽车等的缝隙 ，撬开窗、门等 多功能斧：具有尖凿和斧头功能，可凿孔、劈砍
83 | 三合一强氧化洗消粉 | 灾区疫区卫生院车船军事上消防救援消毒杀菌.安防应急物资储备 灾害发生区、医院、车船以及军事上的冲洗.降毒各种细菌.芽孢和病毒.抑制霉菌.灭菌率高 【产品特点】 1、性能稳定，无腐蚀，中性。 2、水中快速溶解，使用时无需加温。 3、能氧化分解多种有毒害物质，杀灭各种细菌、芽孢和病毒并能抑制霉菌。 好的产品使用放心不含易燃易爆成分杀菌力强无腐蚀性 性能特点：自色脸状物。性经始之，无腐蚀，中性。水中快速塔解，陵用时无需加2,能氧化分解多种有毒言物质，桑灭各种国菌、望瓶彬病喜丹经的制郡国，杀回力达9.5以上。 适用范报：灾害发生区、医双，车船以及军事上的跌酒，降毒，安聘应急鸦资储备. 使用说明 使用方法稀释比例作用时间(分钟)重度污染源喷雾、擦洗1:200；作用时间（分钟）30-60一般污染源喷雾、擦洗1:500作用时间（分钟）30-60餐具、果蔬浸泡1:1000作用时间（分钟）10-30人、畜体表面冲淋、擦洗1:800作用时间（分钟）2-4防护服、鞋靴浸泡、擦洗1:1000作用时间（分钟）30；洗消对象：人、畜体表面使用浓度 (mg/L)：100稀释比例：1:800消毒时间 (分钟)：2-4使用方法：冲淋、擦洗 洗消对象：防护服、鞋靴使用浓度 (mg/L)：80稀释比例：1:1000消毒时间 (分钟)：30使用方法：浸泡擦洗 洗消对象：餐具、瓜果蔬菜使用浓度 (mg/L)：80稀释比例：1:1000消毒时间 (分钟)：10-30使用方法：浸泡 洗消对象：一般污染源使用浓度 (mg/L)：160稀释比例：1:500消毒时间 (分钟)：30-60使用方法：喷雾、擦洗 洗消对象：重度污染源使用浓度 (mg/L)：400稀释比例：1:200消毒时间 (分钟)：30-60使用方法：喷雾、擦洗
84 | 高层灭火多功能手提篮 | 一种放置消防水带和水枪的提篮，由不锈钢材质做成，包括把手、锁扣、水枪槽组成；所述的提篮的上端设置有一个把手，左侧面设置有一个水枪槽，该水枪槽为柱形水枪放置槽，槽上方有一水枪锁扣；各部分通过焊接的方式连接固定。水带提篮的应用，大大缩短了官兵火场水带铺设时间，提高了部队执勤作战能力
85 | 挡烟卷帘 | 遮烟帘、挡烟帘： 收纳尺寸：长度40cm，宽60cm， 展开尺寸：长度190cm，宽100cm， 重量：3公斤、 材质：采用防火阻燃耐高温布（700℃）、 平面设置LED防水灯带（可充电，充满电可续航大概4小时），外圈防水雨布包裹、 撑杆材质：铁，外涂防锈漆、承重60kg、伸展收缩长度区间：60-100cm， 灯光颜色、阻燃布颜色可选定制
86 | 电驱动启门装置 | 电池电压：≥28V,容量≥5.0Ah,电池重量≤1.1kg，电池自带电量显示； 额定工作压力:≥72Mpa 开启距离：≥55mm。 最大开缝力：≥300KN。 最小插入缝隙：≤2mm。 ▲重量：≤15kg(不含电池)
87 | 多功能移动照明灯组 | 1、额定电压≥DC12V、额定容量≥20Ah、额定功率70W（LED）； 2、▲依据GB26755-2011中的技术要求进行试验，在灯具充满电的状态下聚光+泛光模式，连续工作时间应不小于10h； 3、▲高音喇叭，喇叭功率规格为150W，距离25处的最大声音不小于95dB； 4、▲灯具可连接手机蓝牙（空旷无遮挡连接距离≥20m），可通过U盘连接播放音频，U盘播放音频，距离20m处最大声音≥95dB； 5、▲灯具遥控器可实现无线喊话，可定点喊话，遥控器具有10种警报声音，可通过遥控器设置各种警报语音的音量大小、切换音频，音量调节模式，并可通过遥控器控制灯头开关； 6、灯具带有红蓝或红黄交替闪烁警示灯功能，每个警示灯配有独立控制开关，天气晴朗空旷无遮挡可视距离不小于1km； 7、灯具配有LCD屏幕，可5段式显示电池电量，灯具控制面板配有各种输出接口，带有LCD屏1个，QC18W端口1个，PD60W端口1个，5V2.4A/USB端口2个，DC12V10A端口2个，泛光灯1个，音频输出端口1个，AC220V充电端口1个; 8、灯具配有独立的可移动式摄像装置，高清不小于4800万像素，摄像装置具有摄像、录音、拍照、红外夜视等功能。摄像装置具有手机APP连接功能，手机APP可通过WIFI或热点与摄像装置实时同步观看、录像、拍照； 9、手动调节升降杆，升降杆4节，整机升起高度≥1950mm； 10、▲灯头升起距离地面2m，两灯头平行与地面成90°夹角，距离10m，照射光斑直径≥10m，中心照度应≥300Lx; 11、外形尺寸：≤350x300x665±5mm； 12、重量≤16±1kg（不包含充电器和外接设备）； 13、▲防护等级：灯头IP66、箱体IP65； 14、设备进行雨淋试验，降雨强度24.5L/min±0.5L/min，持续时间5min，喷淋角度45°，检验后应能正常工作； 15、★依据GB26755-2011中的技术要求对灯具进行抗弯性能试验，不应产生永久性变形； 16、★提供国家单位检测机构带CMA、CAL、CNAS印章的检验报告
88 | 安全员携行箱 | 1.携行箱总重量:≤32KG，材质为高强度塑料箱，耐压、 耐磨、表面防水。 2.箱体尺寸:≤750*500*450mm。 ★3.箱体固定部分设备： （1）高音铝合金材质双气喇叭，音量≥120 dB。且具有远程遥控功能，遥控最大直线范围≥400m、屏蔽距离≥200m，气喇叭可用气瓶气源优先供气，当气瓶压力不够时自动切换至气泵供气。 （2）箱体配备紧急手动启动阀工作压力 8MPa-12MPa、USB 双输出进口 1 个、大容量锂电池 1 组，锂电池电量表 1 个、 1.1 升气瓶 1 套 （含带压力显示表瓶阀）、 高音大功率固定喊话喇叭1 套带警报、喊话、录音等功能、无线遥控装置1套(无障碍遥控距离 600 米、屏蔽距离 300 米)。 （3）箱外爆闪警灯1套、箱内夜间照明1 套、USB 电源输出口1个。 （4）箱体双侧外须有 4 个频闪警灯、箱体内须配有 LED 灯带，方便夜间使用。 （5） 颜色为：黑。 箱体底板为静音拖轮设计，便于现场的拖行。
89 | 灭火把 | 木棍长度:≥115cm 木杆直径:≥3cm 木杆长度:≥125cm(总长度含包裹的部位) 橡胶条长度:约55cm 扑火橡胶条:内有加强棉线，条数为≥15条 橡胶条宽度:≥1.5cm
90 | 捕蛇器 | 捕蛇夹可伸缩≥1.5米 伸缩杆材质：铝合金 三面锯齿 夹持力不少于4Kg 重量850g
91 | 自喷荧光漆 | 250ML 可用于金属、木质、塑料等多重材质表面喷涂 荧光粉含量≥35%
92 | 消防用荧光棒 | 长度≥300mm,直径≥15mm； 发光时间≥60min； 重量≤100g。
93 | 橡皮艇 | 1、用于水域救援，承载人数：6-8人。 2、采用PVC材质，双尾锥充气船体，材料防老化、防紫外线。 3、船底部有充气舷梁，铝合金拼装甲板，具有排水阀门，配备耐腐铝合金船桨二支。 4、充气口与空呼气瓶可快速连接，叶轮须配备防护罩。 5、拼装甲板为铝合金拉丝M底板，船尾板处自带排水软管。
94 | 电源逆变器 | 1、用于电源转换。 2、可将车载12V或24V直流电转化为220V交流电，
95 | 敛尸袋 | 30s黑色钻石纹材质，尺寸220*90cm，四边热合机封口，材质:PVC:6个打孔加弧形拉手，内装PVC管子，管子直径2cm，长度22cm;5号塑料拉链缝纫成U形，两个5号黑色塑料头，拉链颜色:黑色，长度280cm，拉链两头加金属卡扣;姓名袋:24s透明PVC材质，尺寸20*21cm，封三边封口，叠好装入透明PE自封袋，10件/箱。
96 | 速差器 | 1.符合GB 24544‑2009国家标准。 2.线缆长度：≥10m 3.线缆直径：≥5mm，航空级钢丝绳，防锈、高抗拉 4.线缆材质：镀锌钢丝或优于 5.壳体材质：高强度铝合金/增强尼龙，防尘防摔 6.重量：≤9800g - 安全绳：Φ5 mm - 自重：≤15 kg - 工作负荷：≥100 kg（人体+负重） - 锁止机制：双锁止或四套独立锁止机构，瞬时制动 - 锁止响应：坠落速度≥1.0–1.5 m/s 立即锁止 - 坠落距离：＜2 m（含缓冲） - 冲击载荷：＜6 kN（符合国标，不伤脊柱） - 锁止滑移：0 mm，锁死不松脱 上端挂环：360°旋转环，带防脱锁扣 - 下端安全钩：360°旋转+坠落指示器，承重≥15 kN - 内部缓冲：内置缓冲弹簧/缓冲器，二次吸能 - 发条：进口不锈钢，数万次收放不疲劳 - 安装原则：高挂低用（挂点高于作业面） - 适用场景：1–10 m 高空移动作业，无需频繁换挂点 - 操作：正常伸缩顺滑；猛拉立即锁止，松手自动回收。
97 | 抛绳包（腰包式） | 便携式抛绳包是激流应急作业中的绝佳选择。它结构紧凑，重量轻，适用于快速水上救援，是水上作业的理想选择。 绳包采用Cordura®耐磨尼龙面料制成；主色调为红色和黄色组合而成，并含有两条银色反光带，提供良好的警示性视觉。 绳包顶端有一个收紧用的拉绳，可以轻松打打开，填充绳索和收紧。 绳包的侧面提供一个魔术贴挂点，可以挂置闪光棒或者荧光棒，这样即使在夜晚或者大雾天依然保持良好的可视性。 底部设有排水网眼，便于快速干燥。 包内含长15米，直径为8mm的专用水面救援漂浮绳。 重量：0.7kg 断裂符合：4.2KN
98 | 湿式水域救援服 | 1.1外观要求：上衣和中腰裤两件套，3D立体剪裁，穿脱方便，上衣背部根据需方要求印制标识。 ★1.2材质要求：3MM高弹力氯丁橡胶复合面料制造，聚酯纤维表层，复合纤维织物内层。 1.3技术要求：前开拉链长袖上衣，YKK拉链内设一片式挡水布，阻止水进入。无极调节战术腰带，2英寸宽尼龙织带，高强度塑钢插扣。右腿外侧设有1个防水尼龙面料立体口袋，底部金属排水孔，带有D型环和弹力绳。臀部一片式弹性聚酯纤维复合面料，高耐磨性和抗拉强度。弹性聚酯纤维复合面料护膝和护肘，有效缓解冲击力。衣袖、衣后和裤腿处设有反光带，光线昏暗或黑暗环境下高可见性。袖口、裤口处YKK拉链开合，易于穿脱。袖口、裤口处O型密封环，氯丁橡胶光面材料，良好的阻水和保暖性。胶合并双面盲缝，内侧缝线交接处补强，接缝强度高，密封性好。左胸魔术贴设计，满足个性化要求。
99 | 干式水域救援服 | 1.1外观要求：前置YKK防水拉链，肘部和膝盖由氯丁橡胶填充，拉链接缝处用强韧的液态橡胶密封防止泄露，根据甲方要求完成标识涂装。 ★1.2材质要求：乳胶袜子，外袖口为氯丁橡胶，颈部为可调节闭合钩环。 1.3技术要求：防渗漏性能≤0.1kg，穿着救生衣无限制，人员能正常行走，爬行、游泳。质量≤1245g，携行质量（含水域救援服及携行袋）≤1375g
100 | 水下救生手环 | 1、产品整体重≥248g。 2、腕带式设计，内置指南针和信号灯；尺寸长≥26CM，宽≥10CM。 ▲3、浮力≥54N。 4、3秒内完成启动充气。 5、气瓶有安装在装置中，以塑胶盖拧上保护气瓶释放气体时人体皮肤不会被冻伤。 ▲提供省级消防检测报告
101 | 定位浮标 | 能快速容易地在水面或水底抛掷，可用作失物的标记，或在某位置做记号。 浮标会浮在水中，闪光灯在任何天气或晚间都能清晰可见； 浮标是有浮力的，如意外地掉到水里，它也会浮在水面上；线长40米，可重复使用。 高能见度频闪灯：持续照亮时间7天以上； 标准浮标装有1公斤重铅块，和40米长黄色聚丙稀纤维绳子。
102 | 水域救援头灯 | 用最简便的操作适应最复杂的环境，头灯前部采用了抽板式的泛光片设计满足了泛聚两种照明模式的快捷切换。并集成有高音量SOS应急模块。高亮输出：280lm续航时间：8H-100H质：PC/ABS最远射程：120米源：CREE-XP-G2照明模式：中/高/低/超亮/SOS电源；3节5号电池重量：192（含电池）120（不含电池）防水等级：IPX7（水下0-1米）
103 | 水域救援漂浮救生绳（100米） | 1、颜色：橘红色，绳索上有固定永久性标识（标注名称和型号）。 2、功能：可漂浮水面，具有不吸水、拉力强、抗老化、强度高、延伸率小、抗击性能好、防腐蚀等性能； ★3、材质：采用高强轻质纤维制成，有高强聚乙烯+抗老化剂材质，夜间可反光。 4、直径≥10mm;长度≥100m。
104 | 水域救援拦截网 | ▲1.符合GB/T8834-2016《纤维绳索有关物理和机械性能的测定》、JB/T8521.1-2007《编织吊索安全性第1部分:一般用途合成纤维扁平吊装带》、XF494-2023《消防用防坠落装备》 2.救生拉网可以实现多角度斜拉拦截水中被困人员，可以布置在缓流或者急流的水域。可以放置在水域两端固定，遇险者被拦住附着后可以拉到船上或者斜拉上岸。水面拦截网不仅适用于角度较为平缓的水域，有一定的坡度（例如坝头或者小瀑布）也可以再下端拦截遇险者。 ▲3.整体宽≥500cm，高≥ 150cm，织带宽≥ 5cm，带子的破断力≥23kn，绳子的断裂强力≥39kn。 4、带有连接扣锁 ≥9 个，直径≥ 12mm、长 ≥20m 的救援绳≥ 1 根，手提收纳包一个。
105 | 手持式声呐探测仪 | 一、功能描述 1.具备水下目标扫描、探测并实时显示图像和记录数据的功能；支持对水下失踪人员、落水设备、失事残骸等目标的快速扫描，生成清晰的声呐成像图，可区分目标与水底杂物； 2.用于能见度不高的浑浊水域，进行目标搜探和确认； 3.★具备图像增强功能、杂波抑制和干扰抑制等图像优化能力，可消除水体杂波、使目标背景弱化，清晰辨认出水下目标物（需提供实测视频佐证）； 4.★具备前扫、下扫和透视模式（需提供实测视频佐证）； 5.★生命探测仪采用一体化集成设计，信号处理单元集成在声呐头内部； 二、性能参数 1.★具备远距离和高清两种模式：远距离模式≥850kHz，高清模式≥1150kHz 2.▲最大量程：≥120m 3.▲最小量程：≤0.1m； 4.▲距离分辨率：≤3mm； 5.垂直视野开角：≥130°； 6.水平视野开角：≥20° 7.▲角度分辨率：≤1°@远距模式；≤0.6°@高清模式； 8.波束数量：≥512个； 9.数据更新率：最大不小于40Hz；· 10.模式调节方式：两种模式选择切换； 11.★图像亮度可根据量程自动调整，支持手动调整； 12.★成像视图具备放大和缩小功能 13.声速输入模式：具备手动输入和淡水、海水选择； 14.数据格式：具有水体数据图、视频图像和截屏功能； 15.软件：配置全自主研发的专业显控软件，具备测距测角功能、调色板功能、设备配置功能； 16.★第三方集成 ：可提供SDK和通信协议用于第三方集成； 17.输入电压：24V~36V DC； 18.声呐功耗：平均功耗≤60W； 19.声呐重量：≤1300g(空气重)/450g(水中重)； 20.声呐体积：≤宽130mm×深120mm×高85mm； 21.耐压范围：≥400m； 22.耐压舱材质：铝合金； 23.★声呐头需带有阳极保护镁块，可更换； 24.★配备一套便于携带、部署及操作的快速布放杆，适配多种安装方式，包括手持使用、轻型低速橡皮艇或船艇的固定安装，以及中高速船只的固定安装；快速布放杆1.2米-3米长度可调，由阳极氧化铝合金主杆、横向操作杆以及安装法兰组成； 25.★工控机操作系统为Windows，运行内存≥8GB，存储≥1TB，具有触屏功能支持专业救援手套触控，屏幕亮度达到1000nit以上（阳光下可清清晰阅读），整体具备防水防摔防尘设计。 三、设备组成 整套设备包含：声呐头、水密调试电缆、安装备品备件、使用说明书、产品合格证、显控软件（U盘）、航空运输箱，便携式工控机、快速布放杆各1个； 说明：带“★”项条款为否决项，不满足视为投标无效。带“▲”项条款佐证材料为具备CNAS认证资质的第三方国家级检测机构出具的检测报告。
106 | 水域救援漂浮救生绳50米 | 1、颜色：橘红色，绳索上有固定永久性标识（标注名称和型号）。 2、功能：可漂浮水面，具有不吸水、拉力强、抗老化、强度高、延伸率小、抗击性能好、防腐蚀等性能； ★3、材质：采用高强轻质纤维制成，有高强聚乙烯+抗老化剂材质，夜间可反光。 4、直径≥10mm;长度≥50m。
107 | 防水对讲机 | 1、符合GA/T 1255-2016公安部警用数字集群（PDT）通信系统射频设备技术要求和测试方法要求。需要提供由公安部安全与警用电子产品质量检测中心出具的检测报告复印件 2、符合中华人民共和国工业和信息化部颁发的《无线电发射设备型号核准证》。需提供产品核准证复印件。 3、符合GJB150A-2009国军标要求。需提供第三方检测机构的有效检验报告。 4、具备良好的防水防尘能力，防尘防水等级≥IP68。需提供国家级权威机构出具的检验报告。 5、支持不少于四种工作模式，包括数字常规、模拟常规、模拟集群、PDT数字集群，支持手动切换模式，切换过程中无需重启对讲机。 6、支持双声码器：AMBE++和NVOC，本机切换声码器过程中无需重启或升级对讲机。需要提供第三方权威检测报告 7、屏幕尺寸不小于1.8英寸彩色显示屏和全数字键盘。 8、支持单北斗定位模块。 9、支持选配单频中继功能。需提供第三方检测报告。 10、支持中文短信收发功能，短信息文本内容最多支持500个汉字，具备短消息单发、群发功能。需提供权威机构出具的检验报告。 11、支持降噪功能，噪声抑制能力≥30dB。需提供权威机构出具的检验报告。 12、工作频段满足350-400MHz，电池容量≥2000mAh。 13、支持双旋钮设计，对讲机音量和信道旋钮为单独设计。需提供第三方检测机构出具的检测报告 14、工作温度－30℃～＋65℃ 15、支持选配蓝牙功能，蓝牙协议标准不低于5.2（提供第三方检测报告）
108 | 防水头灯 | 1、符合GB30734-2014《消防员照明灯具》标准要求； 2、采用大功率LED光源，外壳采用轻质高硬度合金材料，轻巧便携，采用四段式电量显示设计，当电量不足25%时，最后一段电量显示灯持续频闪提醒电量不足； 3、强光平均照度不低于5001x，弱光平均照度不低于2001x; 4、采用尾部大开关设计，同时开关周边加有防护边缘，防止开关的误碰； 5、采用type-C充电接口，充电方便，可以借用任何USB输出设备进行充电； 6、▲灯具应能耐受频率为50Hz土0.5Hz，交流电压为500 V土50V，历时60 s±5s的耐电压试验。试验过程中，灯具不应出现表面飞弧和击穿现象； 7、照明功能:灯具通过轻按开关可实现强光、弱光的开启、关闭和切换，对现场进行照明，同时灯具尾部带有红色方位灯，起到警示和定位作用； 8、▲灯具的开关经不少于50000次可靠性试验后应保持完好，且灯具应能正常点亮并实现强、弱光切换； 9、▲灯具跌落高度:1.5m,跌落方向:X、Y、Z，每个轴向跌落次数1次。试验后，灯具应无机械损伤和紧固件松动现象，且能可以正常进行开、关和强、弱光切换； 10、连续稳定工作时间强光≥240min，弱光≥480min，充电时间≤4h； 11、▲灯具的外壳防护等级应为GB/T4208-2008规定的IP66/IP68的要求； 12、电池二端无正负极区分，二端可以随便放置； 13、可手持，同时可通过外接支架实现头盔的佩戴，重量≤120g； 14、★提供国家消防全性能委托检验报告，符合GB30734-2014《消防员照明灯具》标准
109 | 水域抛绳包15米 | 1、包体采用高强度面料； ★2、绳体采用聚乙烯材质，长度≤15米、直径（10±1）mm的水面漂浮绳，抗拉强度≥950kg； 3、绳包采用网眼布，可快速排出包内积水，设置2条反光带和1个可加装发光棒或化学发光器的弹性固定套； 4、绳包和绳均可浮于水面。
110 | 水域抛绳包30米 | 1、包体采用高强度面料； ★2、绳体采用聚乙烯材质，长度≤30米、直径（10±1）mm的水面漂浮绳，抗拉强度≥950kg； 3、绳包采用网眼布，可快速排出包内积水，设置2条反光带和1个可加装发光棒或化学发光器的弹性固定套； 4、绳包和绳均可浮于水面。
111 | 激流救生衣 | ★1、材质：防水提格牛津布面料；NBR/PVC二次发泡闭孔泡绵浮力材料，川型立体裁剪；全部选用高耐磨尼龙织带。 2、性能： ★（1）设计浮力≥150N。 ★（2）配备活饵救援装置、快速脱卸救援装置，包含快拉压扣和不锈钢配件。 （3）三段式可调腰带，调整尺寸至最合身。 （4）功能挂点：四方位卡座≥3个，D扣≥6个。 （5）两侧应有快卸装备带，用于挂抛绳腰包。 （6）口袋上应有魔术贴可贴队标。 （7）外观要求红色。 （8）设置不少于2个可以伸展的前袋，用于存放对讲机和单兵定位装置。 （9）背面应设至少1个闪光灯挂点并配有方位灯，用于闪光灯和化学灯支架，便于低光和夜间操作。 （10）正面和背面设置长条反光带（宽≥50mm），增加可见度。 （11）配备腿带织带环。 （12）配备1把割绳刀。
112 | 消防救生衣 | 救生衣固有浮力：≥50N 救生衣气囊浮力：≥100N 气胀式救生衣浮力：≥200N 充气时间：≥5S 囊内压缩气体重量：33G 漂浮时间：≥24小时浮力：≥5小时气囊内大气压：≤0.2KG，配备备用钢瓶不少于5个，救生衣上配有水域救援牛尾绳和安全钩
113 | 水域救援手套 | 1.1外观要求：手心具有防滑面，手背具有防割材料。每成双手套具有牢固可连接部位，方便成双放置。 1.2材质要求：手掌和手指部位由结实的带弹性的合成皮革制成且带有涂层，结实耐用使其更容易抓握。手心为合成革，并使用芳香尼龙纤维加强，增强耐磨性，手背由≥2mm厚氯丁橡胶制成，起到保暖作用。 1.3技术要求：防滑，防割，手腕带可以固定手套。
114 | 漂浮救援绳 | 1、本产品可以浮在水面，是水上救援专用的漂浮绳索，使用高强轻质纤维制成，强度高、延伸率小、抗击性能好、可配在救生圈、救生衣小船上、救生浮上等，用途广泛。 2、产品直径为≥8mm，长度为≥100m， ▲3、断裂强度 ≥15.4KN,整体漂浮性能：取试样20CM置于常温水上，经48h漂浮试验后，观察试样无下沉现象。 4、颜色为橘黄色。采用高强轻质纤维丙纶制成，强度高、延伸率小、抗击性能好、可漂浮水面。水面漂浮绳索材料： 高强聚乙烯+抗老化剂，比普通丙纶绳具有不吸水、拉力强、可漂浮、抗老化、防腐蚀等优点。 ▲并提供国家认可的认证(检测)机构出具的认证证书(检测报告)复印件加盖投标人公章，认证证书(检测报告)在有效期内。“▲”标示检测报告中必须体现项
115 | 水域救援靴 | 1.1外观要求：颜色：黑色，弓形橡胶外底，翘度鞋头，有效缓解冲击力，提高运动安全性。外底吸气底盘设计，止滑性能好，抓地力强，可与蛙鞋稳固结合。 ★1.2材质要求：合成革和5mm氯丁橡胶材质。 1.3技术要求：能够承受100kg重量而形成可恢复性变形，耐磨强度符合消防救援局制定消防救援靴类要求。
116 | 漂浮担架 | GB/T21196.2-2007《纺织品马丁代尔法织物耐磨性的测定第2部分:试样破损的测定》 1、展开尺寸：≥185×45cm； ▲2、承重：≥150kg； 3、自重：≤5kg； ▲4、充气时间：≤2min； ▲5、充气后浮力：≥1600N； 6、使用工作环境：≥-30℃～+50℃； ▲7、织带破断强度：≥5000N，提手抗拉强力：≥3000N； ▲8、气囊工作气压：≥15kPa。 ▲9、耐磨性能：面料在(9+0.2)kPa的压力下，经2000次循环摩擦次循环摩擦后，不应被磨穿。 ▲提供国家级或国家认可省级及以上机构出具的带有CNAS标识的检验报告“▲”标示检测报告中必须体现。
117 | 漂浮救援板 | 1、功能 采用高强度拉丝气垫，方便携带。救援板周围设计有把手，数量≥4个，可以让救援人员在行动时易操作。前端翘起高度≥5°，前端应设置拖拉 D 型环，适合在冰面上拖拽前行。 ★2、尺寸（长宽高）≥1200mm×750mm×50mm ★3、重量≤1kg 4、工作压力（巴）≤0.75bar 5、空气需求量（升）≤45L
118 | 水域救援个人携行包 | 1、规格尺寸：长约 89cm*宽约 39cm*高约 18.5cm 2、主要参数：主料：深蓝色 1000D 软 PVC 防水，里布：210D 加密黑色里布，内侧袋料： 600D 反底宏俊 F180B 黑色，里面有隔层，配色料：底料黑色三夹网+狮峰 107-A 防水 1680D 料，反光料：亿伟 5CM 阻燃反光带，珍珠棉：3.0MM+5.0MM+8.MM，网布：亨通网 PVC 胶 网，内包边：7/8.1.1.125 平纹 0.5MM 包边带，底脚条：2 条，名片框：2.5MM 透名胶， 织带：1.5和 2平纹加密织带厚 1.4MM，扣具：1.5 人头环和 1.5 勾扣.1.5 日字扣，拉 片:正面 CFR，拉杆：全铝.内管枪色.手把饰条喷深灰.塑胶黑色。
119 | 水域救援横渡套装 | 1、动力绳1根：材质：尼龙，直径≥11mm，最大冲坠次数＞15，克重＜85g/米，抗冲击强度＞8kN，动态延展率＞30%，静态延展率＞7%，长度：100±0.5米，须符合UIAA 101标准、EN 892标准； 2、静力绳1根：材质：尼龙，直径≥11mm，克重＜85g/米，断裂负荷≥30kN，延展率＜6% /1000lbf，3.5%/600 lbf，2%/300 lbf，长度：200±0.5米，须符合NFPA1983, T标准、EN 1891-A标准，ANSI Z359.15 (2014)标准； 3、辅绳1根：材质：尼龙，直径≥6mm，克重＜30g/米，断裂负荷＞7kN，长度：100±0.5米； 4、扁带1条：材质：聚酯，宽度≥2.5cm的管状扁带，重量＜40g/码，断裂强度＞15kn，长度：100±0.5米/条； 5、小单滑轮9个：用于救援和运输人员的滑轮系统，绳索摩擦力和运输物重量极易分摊到整个系统。主体材质：高强度航空铝合金，直径≥2英寸，轮轴：铝合金，轴承：滚珠轴承，尺寸＞10x7x3cm，重量＜180g，可适配绳索最大直径≥13mm，断裂负荷＞35kN，须符合NFPA 1983 G标准； 6、大单滑轮2个：用于救援和运输人员的滑轮系统，绳索摩擦力和运输物重量极易分摊到整个系统。主体材质：高强度航空铝合金，直径≥3英寸，轮轴：铝合金，轴承：滚珠轴承，尺寸＞15x10x3cm，重量＜360g，可适配绳索最大直径≥13mm，断裂负荷＞35kN，须符合NFPA 1983G标准； 7、多功能单向救援滑轮1个：铝制双滑轮，须带有底部连接环。应采用弹簧加载凸轮结构，实现单向机械制停功能。轮轴：不锈钢。轴承: 滚珠轴承。主体材质: 铝合金。表面须经过阳极氧化处理。重量＜300g。适合绳径≥7mm-12mm。滑轮强度＞30kN。底部连接环强度＞15kN。制停开关应带有圆孔方便穿绳，可根据救援现场的需要作为辅助。两侧侧板应只能单向推开，避免了来回晃动，使滑轮更加稳定。须符合NFPA 1983 G标准； 8、绳索横渡专用滑轮1个：绳索作业用横渡专用，尼龙绳索或者钢缆皆可使用。滚珠轴承带来较高的工作效率，减少卡顿的风险；应有多个独立连接孔；顶端须带有一个大尺寸的连接孔可连接救援安全钩。轴承类型：不锈钢滚珠。滑轮框架材质：铝合金。尺寸＞11x8x2cm。重量＜250g。适合最大绳索直径≥13mm。轮轴材质：不锈钢。滑轮强度＞25kN； 9、抓绳器2个：材质: 铝合金外壳, 不锈钢内芯。表面须经过阳极氧化处理。尺寸＞10x7x4cm。可适配绳索最大直径≥13mm；重量＜200g。断裂负荷≥5kN。须符合NFPA T标准； 10、防恐慌手控下降器1个：救援专用下降器。通过操作防恐慌下降器，操作者可以在高处轻易的锁定自己的位置。无需脱离安全带，使用者即可将绳索装配入下降器或者将绳索从下降器中取出。全金属结构，可靠性高。通过操控手柄角度，可以控制下降的速度。而任何时候松开手柄，下降器会自动锁住绳索，使操作者完全停止下降。下降器应自带绳索装配指示图。材质：不锈钢和铝合金。表面须经过阳极氧化处理。重量＜600g。尺寸＞20x8x4cm。可适配绳索直径≥11-12mm。断裂负荷≥12kN。须符合NFPA T标准； 11、救援带耳八字环1个：用于消防员紧急撤离情况使用的救援八字环。特别适合放入消防战斗服内或用作紧急撤离套件。适用绳径≥（单绳8mm-9mm），（双绳7.5mm）使用。两边伸出的“耳朵”可以防止缠绳产生的危险。材质：高强度铝合金。表面须经过阳极氧化处理。断裂负荷＞10kN。尺寸＞6x6x1cm。重量＜50g。须符合NFPA E标准； 12、战术带耳八字环1个：材质: 铝合金。表面须经过阳极氧化处理。尺寸＞15x13x1cm。重量＜200g。可适配绳索最大直径≥15mm。断裂负荷＞30kN。须符合NFPA标准； 13、绳索护套3个：外壳：尼龙，耐磨性良好，内皮：棉质帆布，减少绳索摩擦。须带有魔术贴便于开合。顶端和底端带有织带环可用于固定。长度：90±0.5cm/个； 14、短成型扁带2条：须采用性能不低于超高分子量聚乙烯纤维材质制成。宽度≥10mm。长度≥60cm。断裂负荷＞20kN。须符合CE EN 566, EN 795B, EN 354标准； 15、长成型扁带环2条：须采用超高分子量聚乙烯纤维材质制作。宽度≥10mm。长度≥120cm。断裂负荷＞20kN。须符合CE EN 566, EN 795B, EN 354标准； 16、D型安全钩10个：材质：铝合金。闭门断裂负荷＞30kN，开门断裂负荷＞8kN。尺寸＞100mmx50mm，开门距离＞15mm，重量＜75g。须符合CE标准； 17、O型安全钩6个：材质：铝合金，自动锁。尺寸＞10x6cm。重量＜85g。开口＞15mm。断裂负荷＞（长轴）20kN，（短轴）8Kn，开门≥8kN。须符合CE EN 362-B标准, EN 12275标准； 18、菊绳1条：采用宽度≥1英寸的管状扁带制成。织带环数量≥13个。每个织带环的断裂负荷≥2kN。重量＜160g。长度≥120cm； 19、过绳结专用滑轮2个：适合救援作业使用。滚珠轴承可以提供高滑动效率，避免卡顿的发生。应带有多个孔洞可以连接多个主锁或者其他连接件。应有固定栓用于锁定滑轮。它还应可以作为边缘绳索护轮使用。库特尼单滑轮。滑轮材质：铝合金。轴承: 滚珠。轴承材质: 铝合金。尺寸＞20x10cm。重量＜800g。断裂负荷＞35kN。须符合NFPA 1983G标准； 20、5孔分离盘：材质：高强度航空铝合金。外表处理: 阳极氧化。外尺寸＞17x13x1cm，重量＜350g。断裂负荷≥50kN。须符合NFPA 1983 G标准； 21、万向结1个：上下连接可360度旋转。尺寸:＞8x5x3cm。重量＜130g。材质: 高强度航空铝合金。表面须经过阳极氧化处理。断裂负荷:＞40kN。须符合NFPA G标准； 22、连接环1个：用于连接绳索系统中的部件。材质：高强度航空铝合金。表面须经过阳极氧化处理。尺寸＞内径2.5cm、外径4cm、厚度1cm。重量＜30g。断裂负荷＞30kN； 23、器材包3个：上部应采用高强度网布用于加速水份蒸发，使装备远离霉菌和其他潮湿产生的相关问题。提手应采用高强度的织带制成的，确保承重强度。侧边须有一个小的拉链口袋，可以放置小物件，另须设有一个塑料挂钩。应为可拆卸的肩带，可单肩背负。方形的底部用于增大实用面积。展开后尺寸＞85x30x30cm。容量≥90L； 24、绳索垫布2块：应采用性能不低于棉质帆布的材质制成，应柔软耐磨、矩形、双层结构。四个角须带有金属网眼，可多个串联使用。附带辅绳用于串联连接使用。尺寸＞150x80cm，重量＜1.5kg； 25、水域救援漂浮绳1根：可漂浮于水面，用于水域救援。材质：聚丙烯，直径：9.5mm，断裂负荷≥1900磅，长度：100±0.5米； 26、多功能环境及流速测量仪1台：水域救援作业时，必须考虑作业时周边复杂的天气因素和水流流速。该测量仪用于测量气压/温度/海拔等多项气象数据,同时也可以测量水流流速。仪器通过分析过去12小时数据的变化,可以帮助预测未来的气候变化趋势,从而实现高温/低温/暴雨/风暴预警，保证救援人员及被救者的人身安全。尺寸＜11x5x5cm。重量＜200g。可测量风速,以及一段时间的平均风速和最高风速,显示单位可选择kmft/s,m/s,knots。可测量水流流速，可测量大气气压。分析过去24小时温度和气压变化趋势功能。有温度骤降报警、风暴预警、显示日期与时间、计时功能、秒表功能、红外数据通信功能、显示海拔数据等功能； 27、电动绞盘收紧装置套装1套：可手动操作，也可通过附带的有源驱动钻和无源驱动钻操作。机械装置重量＜10kg。断裂负荷＞20kN，工作负荷限制≥（无源驱动钻）1.5kN，（有源驱动钻）2.5kN，（手动）4.5kN。两种操作速率，最大倍力比≥40:1。适用于直径10毫米至12.7毫米的绳索。底盘尺寸＜30x30cm。须符合EN 13157标准。 28、投标时提供防恐慌手控下降器、救援带耳八字环、过绳结专用滑轮、电动绞盘收紧装置各1件样品。 28、供货时，须提供使用说明书、品牌、生产厂家详细地址、联络方式及代理商的详细地址和售后服务联络方式。
120 | 充气浮岛 | 一、用途：用于水域中快速通行。 二、参数要求 1.采用高强度的PVC材质制作，拉筋双层结构增加稳定性； 2.采用非空心结构，正反板材之间带有支撑连接结构，防止充气后变形； 3.▲应急通道在充气后的刚性足以支撑人员在上面行走不会出现塌陷现象，静态下承载浮力：≥500kg； 4.设有充排气阀，压力过大时可自动泄气； 5.带有连接绳或魔术贴，通过打结连接绳或者粘贴魔术贴，多个浮桥之间可以连接，形成通道； 6.▲整体长度≥5m，宽度≥1m，高度 ≥10cm； 7.▲充气时间≤80s； 8.▲产品材料经向延伸率：拉伸强度径向≥80KN/m，纬向≥70KN/m；撕裂强力≥500N
121 | 消防员水域救援头盔 | 1.1外观要求：符合人体工程学结构，头盔具有多个排水通风孔，顶部设置透气孔，左右两边设置通气孔，两侧附加战术导轨座，多功能侧导轨可用于安装手电，配专用调节器，适合大部分人头围，可在56--62厘米之间调节；根据甲方要求对相应部位进行标识粘贴。 ★1.2材质要求：采用ABS高强度工程塑料外壳，头盔内壳与外壳之间采用高压发泡EVA泡沫粘连。 1.3技术要求：冲击吸收性能：头模所受到冲击力：≥3580N,顶部抗冲击加速度性能：最大加速度不低于170g，加速度超过150g作用时间≤0.1m；耐穿透性能钢锥未穿透头盔与头模产生接触；漂浮性能：经4小时漂浮性能测试，头盔始终漂浮水面；质量≤550g。
122 | 防水手电筒 | 、符合GB30734-2014《消防员照明灯具》标准要求； 2、采用大功率LED光源，外壳采用轻质高硬度合金材料，轻巧便携，采用四段式电量显示设计，当电量不足25%时，最后一段电量显示灯持续频闪提醒电量不足； 3、强光平均照度不低于5001x，弱光平均照度不低于2001x; 4、采用尾部大开关设计，同时开关周边加有防护边缘，防止开关的误碰； 5、采用type-C充电接口，充电方便，可以借用任何USB输出设备进行充电； 6、▲灯具应能耐受频率为50Hz土0.5Hz，交流电压为500 V土50V，历时60 s±5s的耐电压试验。试验过程中，灯具不应出现表面飞弧和击穿现象； 7、照明功能:灯具通过轻按开关可实现强光、弱光的开启、关闭和切换，对现场进行照明，同时灯具尾部带有红色方位灯，起到警示和定位作用； 8、▲灯具的开关经不少于50000次可靠性试验后应保持完好，且灯具应能正常点亮并实现强、弱光切换； 9、▲灯具跌落高度:1.5m,跌落方向:X、Y、Z，每个轴向跌落次数1次。试验后，灯具应无机械损伤和紧固件松动现象，且能可以正常进行开、关和强、弱光切换； 10、连续稳定工作时间强光≥240min，弱光≥480min，充电时间≤4h； 11、▲灯具的外壳防护等级应为GB/T4208-2008规定的IP66/IP68的要求； 12、电池二端无正负极区分，二端可以随便放置； 13、可手持，同时可通过外接支架实现头盔的佩戴，重量≤120g； 14、★提供国家消防全性能委托检验报告，符合GB30734-2014《消防员照明灯具》标准。
123 | 水下照明灯 | ★1、防爆标志：≥Ex db ia IIC T6 Gb;Ex ia tb IIIC T80℃Db。防爆标准应符合GB/T 3836.1-2021、GB/ T3836.2-2021、GB/T 3836.4-2021、GB/T 3836.31-2021（提供防爆合格证书验证） ★2、额定电压:DC3.7V;额定功率:≥20W，容量10000mAh ★3、外壳防护等级≥IP68（2m,2h） ★4、额定容量≥100000mAh ★5、产品尺寸≥237mm×42mm×42mm 6、由灯盖、透明件、按键轴、灯壳、电池壳、尾盖组成，内装线路板、电池、反光杯、线控板等;由充电口、尾盖、灯等组成。 7、连续放电时间：强光≥4h 工作光≥8h 充电时间≤6h ★8、跌落试验：跌落高度1m,跌落次数4次 9、开关置于筒身靠近灯头前端，贴合手持时大拇指握持位置，操作顺手； 10、开关集成绿色电量指示灯，可直观查看剩余电量； 11、灯具尾部配备红色警示方位灯，尾部采用通用Type-C接口，充电便捷、适配性强。 12、重量≤400g 注★条款须提供取得CMA/CNAS认证国家级的型式试验（防爆合格证）检验报告、防爆合格证，CMA或CNAS国家认可的省级及以上的第三方检测报告。
124 | 动力冲浪板 | 尺寸:≥179.5*60*15.5CM 最大承重:≥150KG 最高功率:10.5KW/8500RPM 燃油供给:数字式燃油喷射 发动机类型:二冲程水冷发动机 排气类型:水冷式全回压钛合金排气管 燃料:无铅95或以上 燃油比:50:1 -零售价 YY 板重:≥22.5KG 油箱容量:≥2.8L 推进系统:轴流螺旋喷泵 点火器:电感式 压缩比:13.5:1 排量:110CC 螺旋桨:铝合金 缸径*行程:53*50
125 | 防水收纳箱 | IP67级防水防尘，耐高温，内置防震保护，尺寸≥325*260*220
126 | 潜水脚蹼 | 橡胶材质，不锈钢弹簧钢带，喷射式设计，3个导流槽，6个喷射孔，蹼面设有2个鳍片。
127 | 潜水气瓶(含背托） | 1.容积12L，潜水专用气瓶，含瓶头阀，含背托。瓶体材料：6061铝制气瓶；重量14.7KG；工作压力20MPA水压测试压力30MPA；爆破压力50MPA；瓶阀及瓶体为统一品牌，瓶阀瓶体带永久性品牌刻印标识，提高安全适配性能，便于售后追踪。气瓶工厂具备《中国特种设备制造许可证》，提供《特种设备型式试验报告》。
128 | 潜水电脑表 | 中文界面，支持水肺、高氧、三混、CCR及仪表等多种模式，彩色屏幕，屏幕尺寸≥2英寸，具备指北针功能，蓝牙传输，可连接手机APP进行数据交互，充电式供电方式，防水深度大于等于200米。
129 | 干式潜水服 | 1、由高度耐用的三层Cordura、丁基橡胶、尼龙材料制成，内层采用PU贴胶工艺。 2、肩部手肘膝盖及臀部加固处理。 3、手腕和颈部均采用环密封系统，可自行更换领袖封。 4、胸口配有可旋转充气阀，侧向按压充气，可调节排气阀位于左上臂，具有自动、半自动、手动三档调节，可按压排气。 5、面料经向断裂强力≥1500N，纬向断裂强力≥800N， 6、防水拉链密封、脚部连接氯丁橡胶硬底潜水靴，脚踝采用可调节式固定带，内置可调节背带、可调节弹性裆带。腿部有两个大号口袋，配有D型环，口袋外盖上有带拉链的小口袋，可以用魔术贴开口固定。
130 | 水域救援假人 | 100*50*24cm，自重8kg。材质：PE，空心，满水重量50kg
131 | 有毒气体探测仪 | ★1、可同时检测氯气、硫化氢、一氧化碳、甲烷、甲醛等不少于4种气体； ★2、实时显示气体浓度和仪器状态； ★3、三种形式报警：声报警（≥60分贝）、光报警和振动报警； 4、传感器使用寿命≥4年； 5、电池工作时间≥12小时，充电时间：小于4小时； ★6、环境条件：温度-20℃～50℃； 7、连续5年，每年免费标定1次； ★8、计量单位采用国内标准。
132 | 可燃气体检测仪 | ★1、检测范围：至少可检测甲烷、丙烯、丁烯、丙烷、丁烷、和氢气等不少于5种气体； ★2、屏幕显示：实时显示气体浓度和仪器状态； ★3、三种形式报警：声报警、光报警和振动报警； 4、传感器使用寿命≥4年； 5、电池工作时间≥12小时，充电时间：＜4小时； ★6、环境条件：温度-20℃～50℃； 7、连续5年，每年免费标定1次； ★8、计量单位采用国内标准。
133 | 消防用红外热像仪 | 1、产品符合GAT_635-2006 热像仪标准。 2、结构：红外热像探测器、光学处理单元、信号处理单元、数据输出单元、图象存储单元、及电池等 3、一体化手握持式设计。★4、红外探头像素分辨率≥384×288。 5、成像参数及质量：标配广角镜头视场≥30×23˚ 具有无线传输wifi模块，可无线传输视频，远距离观察现场画面。 具有激光测距功能。 具有指南针功能 ★6、热灵敏度≤0.1℃(30℃时)。 ★7、温度测量范围：-20℃～1200℃，可自动换挡。 8、光谱范围≥8～14μm。 9、具有内置黑体校准补偿（校正）功能他大气（环境）温度补偿。 ★10、重量≤1.4kg(含电池)。 11、防护等级≥IP67。 ★12、具有图像冻结，存储，回放功能。 13、每套含1块充电电池，并提供座充、数据线等。 14、提供中文用户手册和说明书。 15、计量单位采用国内标准。 16、连续5年，每年免费校对1次。
134 | 漏电探测仪 | ★1、功能：可在150m范围外测试无保护的运输线有无危险； 可以在5m外测量120V/220V是否漏电。 ★2、探测电压：120V/60Hz或220V/50Hz；7.2Kv/50Hz或15kV/50Hz。 3、可鉴别电源断路或短路，由5号碱电池供电使用。 4、具备声光报警（音量≥50db），灵敏度可调。 5、具有中文标识，使用说明注意事项的类型。 6、防水等级：≥IP65。
135 | 激光测距仪 | 1、用于远距离测距及测量体积和面积等多种模式转换功能。 2、可以穿过树枝篱笆等稀疏障碍物直接测量后面的目标。 ★3、测距范围≥1000m，内置望远镜。 4、一级安全激光。 5、具有扫描测量、中心点等多种测量模式。 6、防尘防溅等级≥IP65。 7、配备用电池≥2块。 8、专用仪器储运箱。 9、中文使用维护保养说明书或光盘。
136 | 水下生命探测仪 | ★1、配有 4种专用探头，适合不同环境探测搜寻的使用需求；分别为360度旋转语音对讲探头（探头内置补光灯，清晰度720线，夜视距离≥ 6米）、双镜头语音对讲探头（具有正面和侧面两个方向同时探测功能；探头有夜视功能，可在黑暗条件下自动感光开启红外灯；另外同时内置6颗高亮LED灯）、蛇眼探头（最大外径≥10mm）、水下360度旋转探头（防护等级≥IP68；潜水线缆≥20m，另单独配备不低于30m延长线缆（可与探头线缆连接）。探头清晰度可达1080P。 2、超轻型手持探杆，伸展长度≥2m。顶部采用软连接，可180度角弯曲变向，自带5米线缆； ★3、连续工作时间≥6小时，配备同等使用时间备用电池； 4、配备降噪耳机，≥7寸彩色液晶显示，便携箱等。
137 | 气动吸盘式堵漏器 | 一、总体要求： 1、按照《快速堵漏工具试验大纲》的检测依据，堵漏吸盘表面光滑平整，无毛刺、披锋、裂纹和缩孔等缺陷，装配正确、使用灵活。 2、使用堵漏工具在相应工况下对泄漏口进行封堵后，未继续发生泄漏现象。堵漏作业全程时间未超过10min。不计器材和密封胶棒准备，泄漏口处封堵作业时间均未超过2min。 二、性能要求： 1、充气压力：0.8MPa 2、真空压力：-0.085MPa 3、堵漏吸盘直径：Φ50cm 4、排流部分直径：Φ20cm 5、排流部分面积：314cm² 6、堵漏吸盘重量：5.2kg 7、性能要求： 7.1孔洞状泄漏口，直径≤Ф20mm，堵漏压力0.3MPa 7.2线状泄漏口，长*宽≤200*5mm，堵漏压力0.3MPa 8、适用介质温度：-50~100℃ 三、产品配置：吸盘一只，排流系统一套，真空系统一套，排流管一根，充气软管一根，截流阀一只，铝合金工具箱1个。 三、其他要求： 1.供货时，须提供使用说明书、品牌、生产厂家详细地址、联络方式及代理商的详细地址和售后服务联络方式。 2、整机提供应急管理部上海消防研究所出具的产品检验报告（官网可查）。
138 | 风速仪 | 1、测量种类 气压、海拔高度、温度、湿度、风速等； 2、气压测量范围：≥300-1100hPa； 3、海拔高度范围：≥-400m—6000m； 4、温度测量范围(a)：-10℃≤a ≤50℃； 5、准确度：±5℃； 6、温度准确度：±3℃； 7、湿度准确度：±3%RH； 8、风速测量范围：≥20.0m/s；准确度：±5%； 9、重量： ≤248克；
139 | 堵漏枪 | 一、总体要求 1、按照《堵漏袋试验大纲》的检测依据，堵漏枪枪体表面无露筋、裂缝、气泡和大于0.3mm的凹凸、各部件连接牢固、装配正确。 2、堵漏性能：使用堵漏枪进行堵漏性能实验，封堵处未继续出现泄漏现象。 二、性能要求： 1、额定工作压力：0.4MPa。 2、可封堵压力：≤0.3MPa。 3、适用封堵范围: 3.1直径（30~90mm）孔洞状泄漏口。 3.2长度（60~120mm）、宽度（30~90mm）的不规则泄漏口。 四、具体配置： （1）堵漏枪头：4支 （2）枪杆组件：4节 （3）脚踏气泵组件：1套（含压力表1只） （4）排气接头：1个 （5）充气软管：1根。 （6）工具箱：1个。 三、其他要求： 1.供货时，须提供使用说明书、品牌、生产厂家详细地址、联络方式及代理商的详细地址和售后服务联络方式。 2、整机提供应急管理部上海消防研究所出具的产品检验报告（官网可查）。
140 | 侦察机器狗 | 一、四足机器人平台 ★*1.整机尺寸（站立时）：≥长 1000mm× 宽500mm× 高 700mm（提供第三方检测报告） *2.整机重量（含电池）：≤59kg ★*3.空载条件下最大行进速度：4.8m/s；额定负载下最大行进速度：4.0m/s；额定负载下最大行走速度：1.7m/s（提供第三方检测报告） ★*4.最大爬坡角度：≥45° （提供第三方检测报告） ★5.整机防护等级： IP67 （提供第三方检测报告） *6.静态站立最大负载能力≥125kg，持续行走时负载能力≥45kg *7.续航能力：空载情况下续航时间≥5小时；20kg负载情况下续航时间≥4小时； *8.最大攀爬高度≥40cm *9.运动功能：具有行走、跑步、匍匐等功能，摔倒可自主爬起，可控制爬起的方向，可前后、左右运动，原地转弯； *10.采用一体化插拔式高性能锂电池，电池容量 ≥22.4Ah，标称电压≥ 72v；额定能量≥1600Wh； 11.从机器狗开机到遥控器连接成功并可进行操控，时间25秒以内 ★12.在 1.2m/s 的运动速度下，制动距离不大于 0.4m（提供第三方检测报告） ★13.机器人具有摔倒自锁保护功能、低电量保护功能、过温保护和摔倒后一键起立功能（提供第三方检测报告） ★14.机器人能完成草地、石子路、砂石路等复杂地形的全程行走。机器人在全程行走中的姿态始终保持稳定，未发生翻到、跌落等现象。（提供第三方检测报告） 15.支持感知工业楼梯步态，遥控器自带工业楼梯步态切换，避免足部与台阶发生碰撞 ★16.防碰撞功能：机器人具有障碍物检测功能，行走过程中碰到障碍物能及时停止或绕行，对应障碍物移除后能恢复行走。（提供第三方检测报告） 17.全力控：机器人采用全力控技术，足底无传感器，采用耐磨、防火实心橡胶足底；整机具备12个自由度，单腿3个自由度； ★18.四足机器人核心主板采用国产芯片（提供证明材料） 19.四足机器人生产厂家无外资背景 20. 环境温度：-20° ~ 55° 二、双光云台 一、热成像参数 1.探测器类型号：非制冷氧化钒红外焦平面探测器 2.探测器像素： 640*512 ★3.焦距：25mm 4.测温范围 ：低温：-20~150℃；高温：0~550℃ 5.测温距离：20m 二、可见光参数 ★*1.图像传感器： 1/2.7＂Progressive Scan CMOS 2.最大像素： 2688*1520 3.可见光像素： 400万 *4.最低照度：0.003 Lux/F1.65（彩色），0.0021Lux/F1.65（黑白） 5.镜头焦距： 4.5-148.5mm 6.光学变倍： 33倍 7.数字变倍： 16倍 *8.水平视场角： 57.06-3.61度（广角-望远） 9.红外补光： 50米 三、云台参数 1.水平范围： 360°连续旋转 2.水平速度： 0.05°~80°/s ★3.垂直范围： -20~90° 4.垂直速度： 0.05°~60°/s° ★5.支持断电记忆和闭环反馈控制 四、专业智能 ★支持烟火识别、消防预警、人脸抓拍和目标检测。 五、其他 1.视频编码： 超级265(基础模式), 超级265, H.265, H.264, MJPEG 2.供电方式： DC 10~24V，宽电压输入 3.工作温度： -20~60°C 4.工作湿度： <90% 5.防护等级： IP66 6.环境自适应：支持加热、除雾 三、气体传感器 ★1.支持六种气体和温湿度的检测，包括一氧化碳CO、硫化氢H2S、氧气O2、可燃EX、二氧化碳CO2、氮氧化物NOX(NO2)快速检测； 2. 检测气体、量程、传感器：、分辨率： 一氧化碳 CO：0-1000ppm、0.1ppm、进口电化学传感器 硫化氢 H2S：0-100ppm、0.01ppm、进口电化学传感器 氧气 O2：0-30%vol、0.01%vol、进口电化学传感器 可燃 EX：0-100%LEL、0.1%EL、进口工业级催化燃烧传感器 二氧化碳 CO2：0-5000ppm、1ppm、进口红外传感器 氮氧化物 NOX:0-100ppm、0.01ppm、进口电化学传感器 温度T:-40℃~+120℃，电容式 湿度H:0-100%RH，电容式" ★3.整体检测精度：≤±1%FS 4.可以在遥控手柄上实时查看气体浓度 5.使用环境: 温度-20℃~50℃: 相对湿度10-95%RH； 6.防护等级IP66 四、5G模块 1.理论速率： 5G NR：NSA(DL/UL):2.2Gbps/575Mbps、SA(DL/UL):2Gbps/1Gbps； 4G LTE：DL/UL:600Mbps/150Mbps；" 2.工作频率： 5G NR：n1/n20/n28/n41/n77/n78/n79 4G LTE：B1/B2/B3/B4/B5/B7/B8/B20/B26/B28/B34/B38/B39/B40/B41 Wi-Fi：802.11 b/g/n" 3.以太网接口：2×10/100/1000M LAN接口（RJ45） 4.sim卡槽：1×Micro SIM，符合ETSI和IMT-2000规范； 5.工作温度：-20°C~70°C 五、自组网机载 ★1.工作频率 1200~1500MHz ★2.载波带宽2.5/5/10/20MHz，灵活可配 3.传输体制 COFDM 4.调制方式 BPSK/QPSK/16QAM/64QAM（自适应） ★5.传输能力 峰值速率95Mbps@20MHz 6.发射功率 10W功率1dB步进可调，最低可达1uw，支持功率自适应，智能功耗控制 7.接收灵敏度 -100dBm@5MHz 8.视频输入 支持IP网络视频输入 ★9.组网能力 ≥64个节点 10.组网跳数 ＞10跳 11.入网时间 系统热启动后5s入网 12.网络拓扑 无中心网络、星型网、链状网、网状网等 13.加密方式 DES/AES128 六、自组网基站 ★1.工作频率 1300~1500MHz ★2.载波带宽2.5/5/10/20MHz，灵活可配 3.传输体制 COFDM 4.调制方式 BPSK/QPSK/16QAM/64QAM（自适应） ★5.传输能力 峰值速率95Mbps@20MHz 6.发射功率 10W功率1dB步进可调，最低可达1uw，支持功率自适应，智能功耗控制 7.接收灵敏度 -100dBm@5MHz 8.视频输入 支持IP网络视频输入、WIFI视频接入 ★9.组网能力 ≥64个节点 10.组网跳数 ＞10跳 11.入网时间 系统热启动后5s入网 12.网络拓扑 无中心网络、星型网、链状网、网状网等 13.加密方式 DES/AES128 传感器类型 360°UWB 遥控控制距离 ≥200m 跟随控制距离 ≥5m 可调跟随距离 1.3m-2.5m（默认1.5m） 中断重连时间 ≤0.3s 遥控控制距离 ≥200m 跟随控制距离 ≥5m 可调跟随距离 1.3m-2.5m（默认1.5m） 系统参数 电源 DC24V 功耗 ≤1W 尺寸 90mm*90mm*75mm 基站质量 250g 遥控器质量 105g 防护等级 IP67 航插类型 航空插头 安装接口 M30螺纹 工作环境 -20℃-50℃ 材质 PC+ABS 安装方式 台面开孔/L支架/固定底座等
141 | 声呐搜救操作平台 | 1、该系统通过多种成熟技术手段解决对水下目标物体的声波定位和视频确认工作，并配备多功能双头支架，可配置在任何材质的水面救援艇上；整机包含船上部分和水面部分配备散热系统，可数字显示系统电量，带有快速使用指南 2、系统主机具有上下两组屏幕，可同时显示声纳图像和视频图像，并通过双头支架中的声纳探头对水下进行全局域实时无缝扫描，划定疑似区域后通过双头支架中的水下视频搜索探头对目标物进行确认，配合完成搜索鉴定工作 3、防护等级≥IP67，可适用于任何船体放置 4、探测主机采用两个≥15英寸长方体LCD高清液晶显示屏，背光条件下也可看清屏幕内容，主机分辨率≥1920*1080主机下侧的屏幕可多点触摸，并安装全中文操作系统，便于使用人员操作设备 5、探测支架采用铝合金材质，抗冲击性强，适合水中复杂的流速流向环境，可安装于各种充气船体，探杆的宽度、前后位置、长短及探测角度可调，适用于各种水面搜索场景 6、探测时将声呐探头置于水面以下，通过向水下发射声波并测量回波，即可得到水下声波绘制的实时画面，通过对画面中目标物辨认，即可得出探测结果，并表明目标物体的GPS经纬度和预测深度 7、水下视频搜索探头，具有360度自动旋转功能，并可以调整旋转搜索速度，使用高强度材料抗水压防冲撞，可放置水下20米处进行水下视频搜索 8、声纳扫描模式：采用声纳数字处理技术，具备双频率结构扫描模式，以便进行全方位救援扫描 9、声纳最大探测成像深度≥100m，并具备扫描记录功能，可实时记录探测数据 10、提供取得中国合格评定国家认可委员会（CNAS）认证认可或中国计量认证（CMA）的检测机构出具的检测报告
142 | 便携式流速仪 | 1、显示屏：LED液晶屏； 2、材质：优质工程塑料； 3、测速范围：≥0.05-8m/s； 4、旋桨回转直径：≥60mm； 5、旋桨水力螺距：≥120mm； 6、相对误差：≤±1.5%； 7、仪器起转速：≤0.03m/s； 8、工作水深：≥0.2m~50m； ▲9、工作时间：≥24小时； ▲10、工作水体环境：水温≥0℃～＋40℃，水深≥0.2m～50m，悬移质含沙量≤50kg/m3； ▲11、使用环境湿度：≥0-90%； ▲12、输出信号：符合或者优于磁激式开关接点通断信号； ▲13、测量方式：支持测杆定位测量，单次测量，连续测量，多点测量； 14、▲参数需提供权威机构出具的第三方检测报告复印件加盖公章佐证。
143 | 电子气象仪 | 1、GB/T 35227-2017《地面气象观测规范风向和风速》 2、显示温度、湿度、风向、风速、大气压; 3、风速测量范围：≥0~30m/s； 4、风向测量范围：≥16 方位；精度：≥±1 方位；分辨率：≥1方位 5、大气温度测量范围：≥-50~80℃；精度：≥±0.3℃；分辨率：0.01℃ 6、相对湿度测量范围：≥0~100%RH；精度：≥±3%RH； 7、大气压力测量范围：≥10~1000Pa； 8、通讯：通用USB 通讯接口，方便数据下载；存储：4 万条数据 9、提供权威机构出具的第三方检测报告复印件加盖公章佐证。
144 | 气象仪 | 1、测量种类 气压、海拔高度、温度、湿度、风速等； 2、气压测量范围：≥300-1100hPa； 3、海拔高度范围：≥-400m—6000m； 4、温度测量范围(a)：-10℃≤a ≤50℃； 5、准确度：±5℃； 6、温度准确度：±3℃； 7、湿度准确度：±3%RH； 8、风速测量范围：≥20.0m/s；准确度：±5%； 9、重量： ≤248克；
145 | 测温仪 | 1、测量范围:≥-50℃且≤1100；精确度:≤±2%or±2℃; 2、物距比:≥20:1; 3、响应时间:≤500毫秒响应； 4、高低温报警设置; 5、具有数据存储/查询功能; 6、支持数据保持显示; 7、支持定位激光开/关选择； 8、工作环境温度：≥0～40℃; 9、工作环境湿度：≥10-90%RH 不冷凝; 10、提供国家认可的第三方检测机构出具的检测报告复印件。
146 | 水下红外夜视仪 | 1.双目双筒夜视仪需采用不低于三代或三代可选绿光版和黑白光版） ▲2.节能设计：具有低电量自动报警功能； ▲3.感应系统：具有上翻佩戴头盔能够自动感应关闭设备的功能； ▲4.可编程的战术策略设置系统：通过按压开机按钮5次，上翻关机、自动待机，闪烁提示状态设置等功能 5.物镜视场：不小于40°±2°（水平&垂直角度） 6.放大倍率：1.0x ▲7.目镜直径：≤29mm。 8.分辨率：≥57-60lp/mm 9.信噪比：28dB 10夜视性能：在夜晚条件下，对单个直立人员探测距离不低于400米，识别距离不低于350米。 11.寿命：超过10000小时 ▲12.具有自动亮度控制调节功能。 ▲13.环境适应：工作温度：-40℃~60℃，储存温度：-55℃~70℃ 14.工作时间：常温条件，一对5号电池，使用时间≥50小时。 ▲15.外形尺寸：不大于11*12*9厘米（长*宽*高）整机重量≤600克（不包括支架和电池） ▲16.头部支架快拆底座支架，采用头戴或者手持方式、左右镜筒可独立上下翻转；夜视仪应配备原装支架，支架展开角度调节为140︒ 17.防水等级：≥IP68 ▲18.左右镜筒均可独立上下侧翻不低于150度。 ★ 19.符合GB/T 4208-2017《外壳防护等级(IP 代码)》以上带三角号需在检测报告上体现，投标需要提供国家权威认证机构出具认证的检测报告。
147 | 水下金属探测仪 | 它由⼀个带接头的搜索头组成，该搜索头通过法兰连接到包含探测器电⼦设备和电池盒的探测器⼿柄。控制装置包括⼀个旋转开/关开关和位于搜索头法兰顶部的灵敏度调节器。是⼀款电池供电、耐压防⽔⾦属探测器，适合⽔下和正常陆地使⽤。 ▲1、总长尺寸：≥ 1190mm探索头尺寸≥195mm电子杆尺寸≥600mm延长杆：尺寸≥580mm 2、自重≤ 1.5kg ▲3、电池型号为:LM9V可重复充放电。 ▲4、工作时间：≥20小时 ▲5、工作温度 -20℃-55℃ 6、检测范围（垂直方向）：⼟壤表层以下0.1 ⾄ 1 m ▲7、报警功能 ：声音报警 搜索功能模式： 静态搜索模式 感应模式：动力学脉冲 8、工作深度 ≥80m的淡水和咸水 耐压强度：≥7bar 9、探测物质： 适用于水下搜索含黑色金属和有色金属物体，对未爆弹药和深埋在海底的大型物体进行深度搜索。目标物体可以通过音频信号报警。 10、防水等级 IP68 11、配置 电子杆、搜索头、耳机、延长杆、电池、携行箱等， 12、外箱尺寸和重量：长：≤80cm*宽40cm*高20cm 重量：≤12kg 13、▲需在报告上体现，提供国家认可检测机构检测报告。
148 | 水质分析仪 | 1、检测范围：酸碱度,电导度,盐度,溶氧度等； 2、适用探头：PH 值探头/电导度探头/溶氧度探头； 3、PH 值范围：≥2.0~12.0 PH 值准确度：﹢/-0.3PH 值； 4、范围：≥0-199.9,0-1999uS/cm,0-60mS/cm； 5、盐度范围：≥0-10.00ppt；≥0-40.0ppt（海水）； 6、温度范围：≥0-40.0℃ ；
149 | 手持式钢筋速断器 | ★1、剪切力≥12t； ★2、切断直径≥20mm； 3、配有蓄电池动力源，能够快速充电； ★4、头部360°自由旋转；刀口回收设计，保证操作的安全； ★5、15分钟快速充电。每充电一次，可以切断直径20mm的钢筋≥50次； 6、电源：DC18V； 7、标准附件蓄电池2块、快速充电器、扳手、液压油、辅助把手、手提箱等。 8、配备装用储物箱。
150 | 液压千斤顶 | 产品需符合GB/T 17906-2021 消防应急救援装备 液压破拆工具通用技术条件 千斤顶试验大纲 1.额定工作压力：≥63MPa; 需额外配手动泵； ▲2.最大撑顶力：≥200KN; ▲3.闭合长度：≤330mm; 4.撑顶距离：≥200mm; ▲5.最大撑顶高度：≥550mm； ▲6.质量：≤10KG 7.带“▲”项需提供国家认可的检测机构出具的检测报告。
151 | 液压破拆工具组 | 符合 GB/T17906《液压破拆工具通用技术条件》等国家相关标准。用于消防员抢险救援破拆使用，功能多样。破拆工具的外表面应光滑平整，无毛刺及加工缺陷，黑色金属表面应进行防锈处理，油管采用铁质防尘帽。各工具的控制阀经5000次循环测试，性能无异常。单接口双输出，各工具可带压插拔。最少包括以下部件： ★1、液压机动泵，上置式压力开关，可零压力待机，单输出模式可设置为倍速模式。额定工作压力≤70MPa，功率≥1.5kW，高压流量≥0.6L/min，低压流量≥2L/min，液压油油箱容积≥2L，重量≤30kg。配2根10米双向液压油管，可带压插拔。 ★2、液压剪扩器：剪切圆钢直径（Q235 材料）≥32mm；扩张力≥40kN；开口距离≥365 mm；重量 ≤15kg。 ★3、液压剪切器：剪切圆钢直径（Q235 材料）≥35mm，开口距离≥160mm；重量 ≤15kg。 ★4、液压扩张器：扩张距离≥650mm；重量 ≤15kg。 ★5、液压撑顶器：最大撑顶力≥130kN，撑顶行程≥300mm。 6、每样器材配备专用储物箱。 7、配备专用推车，推车内设置好每样器材的放置位置并具有锁止装置，可存放于抢险救援器材箱内。
152 | 电动破拆工具组 | 1、符合《电动液压破拆工具试验大纲》标准； 2、经高温 55℃和低温-30℃的试验后，动作正常，无异常现象； 3、大容量电池，满负荷运转使用时间≥1h，一个充电器可同时进行直充及单块电池充电； 4、具有自动安全保护功能，使用过程中所需剪切或扩张材料超出工具能力范围时，工具会自动启动警报系统并自动停机，避免工具的不良使用； 5、工具、电池和充电器上均设有 LED 指示灯，可随时监测电池温度、充电状态、工作状况； 6、360°控制把手，可随时调整最合适的操作位置，手柄采用合成聚合物材质，变形后可始终还原至初始形状，坚固防摔，LED 照明灯随工具启动自动进行开关； 7、电动液压剪切钳：能一次剪断直径≥40mm的 Q235A 圆钢，能一次剪断宽度≥140mm、厚度≥10mm的Q235A板材， 开口距离≥180mm， 质量≤22kg（含电池和液压油），配有电池座充 1 套、直充线 1 根； 8、电动液压扩张器：最小扩张力≥40KN，最大扩张力≥65KN（测力点距扩张臂顶端的垂直距离为 25mm），扩张距离≥725mm，质量≤19.5kg（含电池和液压油），配有电池座充 1 套、直充线 1 根； 9、电动液压剪扩钳：最小扩张力≥40KN，最大扩张力≥70KN（测力点距扩张臂顶端的垂直距离为 25mm），能一次剪断直径≥36mm 的 Q235A 圆钢， 能一次剪断宽度≥130mm、 厚度≥10mm 的 Q235A板材，扩张距离≥380mm，剪切开口距离≥320mm，质量≤21kg（含电池和液压油），配有电池座充 1套、直充线 1 根； 10、双级电动液压顶杆：撑顶力：第一级≥120KN， 第二级≥60KN； 撑顶长度： 第一级≥920mm，第二级≥1270mm；第一级撑顶行程≥360mm，第二级撑顶行程≥345mm；收拢长度≤600mm；质量≤20kg（含电池和液压油）；360°旋转十字头，可达到安全、稳固的状态，配有电池座充 1 套、直充线 1 根。 11、具有永久性标志及产品数据标识；
153 | 玻璃破碎器 | ★1、用途：用于汽车挡风玻璃或经过夹层处理的钢化玻璃切割，可在30秒内将整块汽车挡风玻璃切割开，玻璃碎片成条状跌落，不伤及人员。特别设计的刀头不会伤及操作者。 2、驱动方式：锂电池冲击钻驱动，可充电重复使用； ★3、切割作业进行中可360度转向而无需停止重新调整方向 4、前端金属头可直接插入玻璃，破碎后开始切割 ★5、满载可运行：≥30分钟 6、配置：宽≥70mm*50M专用粘胶布2卷、电动玻璃剪切器1台、锂电池2个，快速充电器1个，工具箱1个，手持吸盘1个。
154 | 机动链锯 | ★1、气缸排量：≥72cm³ ★2、功率：≥2.4kW ★3、怠速：≥2700rpm ★4、功率转速：≥12000rpm/min 5、气缸缸径：42mm 6、燃油箱容量：≥0.5升 7、链条润滑油箱容量：0.26升 8、使用导板长度：≥45cm 9、配件：每台机动链锯配备2根锯条，维修工具一套（另含火花塞1个等易损件）。
155 | 无齿锯 | 1、功能：用于切断铁质线材、管材、型材以及各种混合材料，用于抢险救援中切割木头、塑料、铁皮等。 2、性能 （1）装配大尺寸高效消声器和振动缓冲； ★（2）发动机功率≥5.5kW；油箱容量：≥0.9L （3）转速≥9300RPM，怠速转速：2600±200RPM； （4）锯片直径≤350mm，切割深度≥125mm，重量≤15kg。 （5）配备备用锯片5副。
156 | 双轮异向切割锯 | 1、用途 切割薄金属板、电缆、铝、木、塑料、复合板等材料。 2、汽缸排量 ≥70mL ★3、无负荷转速(rpm) ≥13500 ★4、功率(kW) ≥3.5 5、燃油箱体积(L) ≥0.75 6、机油箱容积(L) ≥0.40 7、质量(无燃油、润滑油、锯片)(kg) ：≤11 8、噪音水平(dB) ≤104 9、锯片规格(mm) ≥310 ★10、切割深度(mm) ≥110 11、配件：≥Ø310mm 2副（4片），维修工具一套另含火花塞1个等易损件。 12、配备专用储物箱。
157 | 多功能挠钩 | 1、在火灾扑救和抢险救援中最为常用的一种破拆类工具，有多种工具组合，使用方便、结构牢固、易于操作，同时针对消防车上配套配套破拆器材多而杂乱的特点，采用“挠杆通用”做到一杆多头，进而派生出多种破拆救援工具，真正实现了消防挠钩的多功能化。 2、消防爪耙：现场倒塌物、障碍物、有毒、有害物质的清理，以及灾后垃圾的清理。 3、木榔头：敲碎4米以下的着火建筑的窗户玻璃，进行排烟、透气，平头端可临时作无火花工具使用；挠钩：破拆吊顶、钩拉电线等；消防锯：锯断、劈断一些一定高度的易坠落物、易坍塌物和构件。 4、撑顶器：用于临时支撑易坍塌的危险场所的门框、窗户和其他构件，以确保灭火救援的消防队员安全地进出。 5、消防剪：对灾害现场的电线、树枝、连接线、各类带子等进行剪切。 6、攀高钩：攀爬、登高用。 7、挠钩：破拆吊顶、钩拉电线等。 8、消防斧：可劈可撬，可以劈开门窗，以及一些木质障碍物，也可撬开地板、箱、柜、门、窗、天花板、护墙板、水泥墙板、栅栏、铁锁等。对于缝隙较小的情况，可以先劈开一条缝再撬。 9、工兵铲：现场清理杂物；接杆：作为火灾、浓烟、洼池、水坑等场所灭火救援的探路工具。 ★10、操作总成：≥2个，可组合 11、挠钩可延伸 12、配备铝合金包装箱。
158 | 液压开门器 | 1、额定工作压力：≥63Mpa 2、闭合高度：≥230mm ★3、开启距离：≥110mm ★4、开启力：≥100kN 5、空载闭合时间：≤45s 6、有效开启长度：≥90mm ★7、重量：≤7kg 8、配件：配手动液压泵1套，专用储物箱。
159 | 手动破拆工具组 | 1、材质：aL+STEEL 2、便携式。无须动力，单人即可操作，可有效快速打通砖和混凝土阻隔墙。 ★3、性能： （1）伸缩冲击撬杆：伸张长度：≥960mm； （2）拔钉器：撬掉挂锁，拔起钢钉等，长≥300mm； （3）金属切割器：撕开铁皮（汽车、飞机），长≥300mm； （4）鹰嘴撬：撬开门窗，撬掉，长≥200mm （5）阔斧：砍开木门，宽≥90mm （6）V型凿：V型设计不易滑出切口，冲击切割防盗门、飞机、车体等，长≥460mm （7）平凿：冲击凿开任何坚硬物体，长≥460mm （8）尖凿：冲击凿开混凝土及砖石墙体，长≥380mm
160 | 移车器 | 1、功能：用于快速移除灭火救援现场障碍车辆，打开消防通道。 2、结构：包括承重、杠杆翻转、万向轮、锁止等部件，每套四件，分别用于支起4个车轮。 ★3、质量：每件总质量≤20kg，最大承载力≥650kg。拉升时最大宽度≥300mm。 4、要求配备专用储物箱一套，内部并设有专用夹具。
161 | 无火花工具 | 1、在易燃、易爆环境现场完成救援工作。 ★2、成套设备不少于 21 件，并配有管钳、锤、断线剪、起子、扳手等相关设备。 3、产品符合 GB/T10686 防爆工具标准要求 4、铜质材料、硬度为洛氏 25 度以上。
162 | 割绳刀 | 1.刀片为钛合金。 2.平刃和齿刃，还有一个绳索切割钩。 3.同时平头也可以作为一字螺丝刀。 4.特制的刀鞘可以将刀稳稳的固定住，捏一下 刀鞘的两端，刀就会自动弹出。 5.波点形的手柄可以提供良好的摩擦力，即使 在湿润的环境下也不会脱落。 6.刀鞘的卡子可以牢固的固定在 PFD 上面。 7. 刀柄带有开瓶器，刀尾尖头型破窗锥。 8.刀长：≥189mm，刀刃长度≥68mm，硬度≥54.9HRC。 9.切割性能：经测试，操作人员使用试样可以切断直径为9.5mm的尼龙制安全绳，切割时间:≥ 3.1s;切断直径为12.5mm的尼龙制安全绳，切割时间:≥ 4.8s;切割直径为16mm的尼龙制安全绳，切割时间:≥ 5.6s。 10.耐腐蚀性能：水域救援刀经 48h 的中性盐雾 试验后，无明显腐蚀现象。 11.检验标准：GBT 10125-2012《 人造气氛腐蚀试验盐雾试验》 GB/T230.1-2018《金属材料 洛氏硬度试验第1部分:试验方法》
163 | 多功能刀具 | 产品包含：尖嘴钳、指甲锉、一字批、十字起、大力钳、剪线钳、锯齿刀、起子、刮鳞器、开瓶器、小刀
164 | 指环切割器 | 产品需符合指环切割器试验大纲GB/T 2423.1-2008电工电子产品环境试验第2部分:试验方法 试验A:低温GB/T 2423.2-2008 电工电子产品环境试验 第2部分:试验方法 试验B:高温 1.适用于应急救援现场的小型金属、非金属圈、环的切割，由电动切割器，负载电池盒，手指保护器，金刚石锯片，硬核合金锯片，辅助螺丝刀，冷却液组成 2.电动切割器 2.1防飞溅挡板厚度：≥3mm； 2.2最大切割厚度：≥5mm 2.3噪声：≤75dB(A); 2.4空载转速：≥8000rpm 3.负载电池盒 可装4节5号电池 4.手指保护器开放式，适用于所有手指尺寸； 5.金刚石锯片用于切割高硬度金属； 6.合金锯片用于切割一般精度金属； 7.辅助螺丝刀用于安装或更换锯片； 8.冷却液具有吸热性，保护手指在切割过程中不被烫伤；
165 | 锂电池风镐 | 额定电压:72V 额定功率:≥4.9kW 冲击能量:≥72J 冲击频率:1440bpm 破拆能力:≥凿穿厚度100mm的混凝土时间≤5s 空载续航:≥45min 防水防尘等级:IP45(雨天可使用) 启动模式:软启动 噪音:≤(空载最高转速)89.5dB(A) 环境温度:-40°C ~45°C 整机重量:≤25kg（不含电池和镐钎） 整机尺寸:≤810x600x320mm 标配电池容量:2x8Ah 电池寿命:1000次充放电 充电时间:≤90min
166 | 毁锁器 | ★1、采用不锈钢材料制造，用于抽取锁芯而不破坏门的结构。配置：专用特种钻头螺丝，锁芯拔除器、锁芯切断器、换向扳手、专用电钻、电池、充电器、锁舌转动器、除锈润滑剂、定位器、辅助工具、可锁防水防尘工程塑料箱。 2、充电式电钻： （1）速度：一级齿轮约0-450转/分；二级齿轮约0-1400转/分；三级齿轮约0-1800转/分； （2）冲击：一级齿轮约0-7650转/分；二级齿轮约0-23800转/分；三级齿轮约0-30600转/分； （3）最大钻距≥45牛顿/米；钻夹头约13毫米； （4）钢材/木材/混凝土最大钻孔能力约为13/45/14毫米； （5）镍镉电池组：电压14V；容量约2.5安时；充电时间≤60分钟。
167 | 锂电双轮异向 | 额定电压≥36V 最大电机功率≥3kW 额定转速≥1800r/min 锯片尺寸≥315mm 最大切深≥115mm 空载续航≥40min 防水防尘等级IP45(雨天可使用) 环境温度-40°C ~45°C 整机重量≤11.1kg（不含电池锯片） 整机尺寸≤360x230x710mm 标配电池容量≥8Ah 电池寿命≥1000次充放电 充电时间≤90min
168 | 锂电无齿锯 | 符合GB/T3883.1-2014《手持式、可移式电动工具和园林工具的安全第1部分：通用要求》 、GB/T4208-2017检测要求 技术参数： ▲1.使用电压≥60V 2.空载转速≥6800rpm 3.锯片直径≥230mm，切割深度≥85mm ▲4.穿刺4mm厚钢板时间≤7S，切断28号国标螺纹钢时间≤8.5s 5.声噪≤88dB ▲6.电池仓有独立的仓盖封闭保护，防水防尘。机身自带标准接水口用于混凝土切割。带有负载指示灯便于显示工作负荷。自带六角扳手无需任何外界工具进行锯片安装拆卸。机身带有合金深度计，可根据作业需求，精确改变切割深度 7.净重重量≤6kg ▲8.防水防尘等级为IP54 提供具有检测资质的国家级权威机构出具的检测报告，并提供相关资质
169 | 锂电机动链锯 | 用于对木材、木制等结构构件进行切割 1.GB/T2423.1-2008电工电子产品环境试验第2部分：试验方法试验A：低温 2.电池电压≥40V 3.导板长度≥46cm 4.切深≥400mm 5.链条最大速度≥18m/s 6.重量（不含电池、链条、导板）≤4.5kg 7.提供具有检测资质的国家级权威机构出具的检测报告，并提供相关资质。
170 | 迷你锂电角磨机 | 1.电源电压（锂电）：≥18V； 2.电池容量：≥4Ah； 3.磨、切片直径≥100mm； 4.最大功率≥1811W； 5.额定转速：≥12000rpm； 6.重量：≤3kg。 配置：2块电池，1个充电器，携行箱。 提供具有检测资质的国家级权威机构出具的检测报告，并提供相关资质
171 | 手动撑顶工具组（猴爬杆千斤顶） | 多功能手动救援装置采用杠杆原理手动摇臂，自弹式锁止装置，安全可靠的孔眼卡位锁止，操作简单易用，抬升行程大。 最大撑顶力 KN 20 撑顶长度 寸 28、32、36 尺寸大小 mm 200*140*1300 步进距离 mm 16 主架质量 kg ≤14
172 | 锚钩/抓钩 | 焊接工艺，不锈钢材质，配10米绳索，高度25.5CM，齿径10mm，齿距18CM，重量600G
173 | 冰爪/岩钉 | ▲1.≥14齿，适合鞋码：36-46码； 2.可拆卸的立式前齿便于踩在微小的岩石边棱上，细小的岩缝，或者蹬踏在薄冰上； 3.中央金属片可调节，跟部塑料件可微调，以配合不同型号的专业靴使用； 4.带阻雪板，光滑而又具有弹性，不粘冰雪，不易在硬地打滑； ▲5.重量：≤1000g，盐雾试验：经48h中性盐雾试验后，未出现红锈和其他明显可见的腐蚀痕迹。 ▲检测标准：GB/T 10125-2021《人造气氛腐蚀试验 盐雾试验》 ▲提供国家级或国家认可省级及以上机构出具的带有CNAS标识的检验报告“▲”标示检测报告中必须体现。
174 | 水下破拆工具组 | 1、能够在深水作业时实施对金属物的切割、扩张等救援工作的破拆工具组，适用于城市高层建筑救援、地震救援、高速公路救援、山岳救援、水域救援、空勤救援。 2、★电动液压泵1台。1.配备LCD实时电量显示屏幕；3.额定工作压力≥30Mpa；4.续航时间≥60分钟，充电时间≤60分钟；5.水下工作深度压力≥65米；6.重量≤16KG。 3、★液压剪切器1台。1.刀头采用耐腐蚀钢材，可在海域下使用；2.液压接口支持水下带压带电热插拔；3.额定工作压力≥30Mpa；4.剪切能力：剪切直径≥28mm；5.开口距离≥155mm；6.水下工作深度≥65米；7.重量≤12KG。 4、★液压扩张器1台。1.扩张距离≥310mm；2.最大扩张力≥50kN；3.水下工作深度≥65米；4.重量≤12KG； 5、★液压救援顶杆1台。1.活塞行程≥280mm；2.缩回长度≥380mm；3.伸出长度≥660mm；4.支撑力≥60kN； 6、附件：液压管1套，电源控制系统1套，浮力装置3套，水下警示灯3套，充电系统1套，气压维护检测系统1套，派力肯运输箱3套。
175 | 金属弧水陆切割器 | 一、整体要求： 本产品操作便捷、安全可靠、低噪音；能溶解大部分物质。用于陆地及水下快速切割多 种金属和非金属（包括铸铁、不锈钢、混泥土、防弹玻璃、钛及铝合金等），能在短时间 内完成打孔、切割或开凿工作，产生高温金属弧 6000℃，可在水下 100 米以上范围使用。 二、技术参数： 1、温度范围：-50℃以上~60℃以下 2、碳纤维氧气瓶容积： 6.8 升 ★3、氧气瓶压力: 20MPA ★4、切割枪：采用双气路设计，可分别控制氧气流量大小。 ★5、防水锂电池：工作电压 12V，电流 165A. 可以在点火材料表面上点火 200 次以上。采 用整体深水防水密封处理，带电量电压液晶屏显示功能，并带电源开关按钮。 ★6、防水减压阀：采用低压报警功能设计，双压力表配置，显示瓶内氧气压力和工作压 力，可防水 100 米，无需扳手自带手动装卸手轮。 ★7、氧气过桥：无需扳手自带手动装卸手轮。 8、氧气连续使用时间：17min 9、标准切割条尺寸：直径：9.5mm, 长度：500mm, 10、单根切割条燃烧时间： 63.5s、 11、切割厚度： 350 mm 12、外型尺寸：≤620mm*400mm*220mm 13、整机净重： 12.5kg 14、提供手推式安全抗震防爆包装箱，可将主机及所有配件装入，以方便运输和存放。 ★15、本产品整套装卸采用快速插拔式及去工具化设计，通过国家权威检测机构的检测
176 | 40水带 | ★符合GB6246-2011《消防水带》，提供检验报告及消防认证证书。 水带口径为40mm，内衬材质采用聚氨酯（耐寒耐高温），厚度均匀，表面光滑清洁，无褶皱，不渗水，不霉变，柔软轻便易卷缠，耐老化，水流阻力小，使用寿命长。标准工作压力1.6MPa， 1：爆破压力≥5.2MPa， 2：单位长度质量≤115g/m 3：延伸率≤3%， 4：膨胀率≤3%， 5：附着力强度≥34N/25MM, 6：扯断伸长率≥396%， 7：扯断强度≥31mpa 每卷长度20米 ，水带两头均配有40口径的接口。带口缠绕铁丝，水带和接口捆绑处有水带护皮保护以防损坏。 外层材质采用高强度涤纶长丝线，工艺采用经圆织机环形编织而成，且耐压、耐磨、耐磨蚀、耐高低温、轻便柔软、易于清洗，使用寿命长。水带一端清楚的标志着生产企业名称、产品名称和规格、生产日期及经线纬线和衬里材料.印刷的相关信息永不掉落。 包装：使用编织袋或纸箱包装，包装结实牢固，便于搬运。
177 | 中压三分水器 | 1、材质：铝镁合金材料，金属模浇铸 ★2、耐高压：≥4.0MPa。 3、进水口：1个DN80卡式接口；出水口：3个DN65卡式接口。 4、其它参数性能符合GA868-2010标准。 5、配件：另配1个DN80卡式接口转DN80雄快速接口和3个DN65卡式接口转DN65雌快速接口。
178 | 多功能消防水枪 | ●执行标准:GB8181-2005《消防水枪》 接口：采用锻造工艺，铝镁合金A6061材质，黑色阳极氧化防腐处理 枪体：精密锻造铝镁合金A6061，德国原装进口五轴加工中心一体成型 手柄：PL人体工程学防滑抗阻燃尼龙握柄，内嵌高强度不锈钢片，可耐冲击 阀球：A6061铝镁合金数控精密加工成型，表面阳极氧化防腐处理 阀芯：锻造高纯度黄铜 密封件：高性能耐油、抗老化特氟龙垫圈 紧固件：SUS304不锈钢材质或锻造黄铜 保护套：高品质阻燃橡胶，耐极限高低温 喷雾轮：精密不锈钢，镜面抛光，耐腐蚀 ▲性能参数： 1、额定喷射压力:0.60MPa;最大压力1.6MPa 2、档位:2.5/4/FLUSH三档 3、射程:≥25M 4、喷雾角调节范围:0~110° 5、重量:≤1.2kg 6、枪体长度：≤170mm（不含接口） 7、额定流量：4L/s 7、操作力矩:7.7N.m ●技术响应： 1、提供制造商授权书（加盖公章原件）。 2、提供制造商由国家消防装备质量监督检验中心出具的检验报告（复印件加盖公章原件）。
179 | 直流水枪 | 1、材质：铝镁合金。 2、表面防腐处理工艺：接口：阳极氧化。 3、 制造工艺：接口：锻造工艺。 4、接口型式 ：卡式。 5、阀门型式 ：球阀式 。 6、规 格：DN65mm。 ★7、公称压力(MPa)：≥2.5； 测试压力(MPa)：≥4.0 。 8、出水口径：φ19mm ，射程≥26m。 9、适用介质：水、水和泡沫混合液。
180 | 80卡转65母 | ●产品特性： 1. 材质与防腐处理工艺： 接口：采用铝镁合金A6061材质，表面金色阳极氧化防腐处理。 卡簧：采用不锈钢304材质。 铜滑块：采用HPb58-3材质，表面电镀防腐处理，滑块采用弹簧式弹性组件。 保护圈：采用高性能防紫外线抗老化硅胶，颜色采用鲜亮红色或鲜亮蓝色。 2. 制造工艺：锻造+热处理工艺。 3. 异型连接：采用整体连接或无平垫密封结构连接，确保连接牢靠无松动。 ●执行标准：GB12514.1－2005，GB12514.2－2006，GB12514.3－2006 ●技术参数： 公称压力(MPa)：2.5 测试压力(MPa)：4.0
181 | 65公转65母 | ●产品特性： 1. 材质与防腐处理工艺： 接口：采用铝镁合金A6061材质，表面金色阳极氧化防腐处理。 卡簧：采用不锈钢304材质。 铜滑块：采用HPb58-3材质，表面电镀防腐处理，滑块采用弹簧式弹性组件。 保护圈：采用高性能防紫外线抗老化硅胶，颜色采用鲜亮红色或鲜亮蓝色。 2. 制造工艺：锻造+热处理工艺。 3. 异型连接：采用整体连接或无平垫密封结构连接，确保连接牢靠无松动。 ●执行标准：GB12514.1－2005，GB12514.2－2006，GB12514.3－2006 ●技术参数： 公称压力(MPa)：2.5 测试压力(MPa)：4.0
182 | 65公转80母 | ●产品特性： 1. 材质与防腐处理工艺： 接口：采用铝镁合金A6061材质，表面金色阳极氧化防腐处理。 卡簧：采用不锈钢304材质。 铜滑块：采用HPb58-3材质，表面电镀防腐处理，滑块采用弹簧式弹性组件。 保护圈：采用高性能防紫外线抗老化硅胶，颜色采用鲜亮红色或鲜亮蓝色。 2. 制造工艺：锻造+热处理工艺。 3. 异型连接：采用整体连接或无平垫密封结构连接，确保连接牢靠无松动。 ●执行标准：GB12514.1－2005，GB12514.2－2006，GB12514.3－2006 ●技术参数： 公称压力(MPa)：2.5 测试压力(MPa)：4.0
183 | 两节拉梯 | 1、符合GA137-1996《消防梯通用技术条件》。 ★2、材质：选用竹材制作而成，主体用坚韧毛竹经特殊工艺处理，多层压合而成，侧板与梯登采用铆钉连接，表面光滑无毛刺，并涂有不导电的涂料保护； 3、在通过浸泡、恒温、低温、振动试验后，产品无脱胶现象。 ★4、技术参数：工作状况（㎜）：高6000±20，宽300±3，厚150±3，梯蹬间距280±2。 ★5、重量：≤35㎏。
184 | 三节拉梯 | 1、规格：工作状态下高度15米，存放状态下高度≤6.5米，宽度≤0.5米，梯蹬间距≤0.35米。 ★2、载荷：梯蹬最大静载荷≥240kg。 3、重量≤70kg。 4、材质：整体材质采用高强度铝合金型材制成，踩杆采用高强度铝型材，表面具有防滑条纹。 5、结构：踩杆与直杆的连接采用特殊的铆接工艺；梯顶配有挂钩，由上中下三节梯组合，借助升降钩、滑轮组及拉绳使上节梯升降。
185 | 15米金属拉梯 | 1.符合GA137-2007《消防梯》标准； 2.用途：主要适用于消防人员扑救火灾时，登高救人，灭火作业，也适用于工厂、矿山、多层建筑等登高维修和各种登高作业； 3.特点：选用高强度铝合金研制而成，同类产品中重量最轻。蹬梯与侧板紧密吻合，不得松动、加楔。金属梯蹬设有防化措施、紧固件应垂直旋紧，不应有突出的钉头锋口和毛刺的缺陷。铆钉应紧固并呈平整半圆头。消防梯外表应光滑、无毛刺。消防梯的侧板应设有角度仪，能可靠指示梯身与地平面的夹角。拉梯的撑脚使用金属制造，消防梯装有支撑杆，且妥善固定在基础梯节上。拉梯润滑部位加装轴承，操作轻便流畅； ★4.工作长度（mm）：15000±300； ★5.最小宽度（mm）：350±4； ★6.梯蹬间距（mm）：340±2； ★7.重量（kg）：≤56； ★8.水平弯曲残余变形比值：≤0.25％； ★9.梯蹬弯曲残余变形比值：≤0.15％； ★10.侧摇摆试验残余变形比值：≤0.07％；
186 | 中压二分水器 | 1、材质：接口铜合金材料，金属模浇铸，二分水器。 ★2、耐高压：≥4.0MPa。 3、进水口：1个DN80卡式接口；出水口：2个DN65卡式接口。 4、其它参数性能符合GA868-2010标准。 5、配件：另配1个DN80卡式接口转DN80雄快速接口和2个DN65卡式接口转DN65雌快速接口。
187 | 80消防中压水带 | ★符合GB6246-2011《消防水带》，提供检验报告及消防认证证书。 水带口径为80mm，内衬材质采用聚氨酯（耐寒耐高温），厚度均匀，表面光滑清洁，无褶皱，不渗水，不霉变，柔软轻便易卷缠，耐老化，水流阻力小，使用寿命长。 1：标准工作压力≥2.5MPa， 2：爆破压力≥8.2MPa， 3：单位长度质量≤475g/m 4：延伸率≤3.2%， 5：膨胀率≤5.5%， 6：附着力强度≥32N/25MM, 7：扯断伸长率≥411%， 8：扯断强度≥43mpa 9：每卷长度20米。 10:水带两头均配有80口径的接口。带口缠绕铁丝为3道，水带和接口捆绑处有水带护皮保护以防损坏。 外层材质采用高强度涤纶长丝线，工艺采用经圆织机环形编织而成，且耐压、耐磨、耐磨蚀、耐高低温、轻便柔软、易于清洗，使用寿命长。水带一端清楚的标志着生产企业名称、产品名称和规格、生产日期及经线纬线和衬里材料.印刷的相关信息永不掉落。 包装：使用编织袋或纸箱包装，包装结实牢固，便于搬运。
188 | 80消防高压水带 | 该型号消防水带严格按照《高压消防水带检验大纲》标准进行生产，提供国家消防装备质量监督检验中心出具的产品检验报告、。 水带口径为80mm，内衬材质采用聚氨酯（耐寒耐高温），厚度均匀，表面光滑清洁，无褶皱，不渗水，不霉变，柔软轻便易卷缠，耐老化，水流阻力小，使用寿命长。 1：标准工作压力≥4.0MPa， 2：爆破压力≥13.08MPa， 3：单位长度质量≤800g/m 4：延伸率≤4.7%， 5：膨胀率≤5.8%， 6：附着力强度≥77.4N/25MM, 7：每卷长度20米。 8：水带两头均配有80口径的铝镁合金锻造接口。带口缠绕铁丝，水带和接口捆绑处有水带护皮保护以防损坏。 外层材质采用高强度涤纶长丝线，工艺采用经圆织机环形编织而成，且耐压、耐磨、耐磨蚀、耐高低温、轻便柔软、易于清洗，使用寿命长。水带一端清楚的标志着生产企业名称、产品名称和规格、生产日期及经线纬线和衬里材料.印刷的相关信息永不掉落。 包装：使用编织袋或纸箱包装，包装结实牢固，便于搬运。
189 | 65消防中压水带 | 该型号消防水带严格按照GB6246-2011《消防水带》标准进行生产，提供国家消防装备质量监督检验中心出具的产品检验报告及消防认证证书。 水带口径为65mm，内衬材质采用聚氨酯（耐寒耐高温），厚度均匀，表面光滑清洁，无褶皱，不渗水，不霉变，柔软轻便易卷缠，耐老化，水流阻力小，使用寿命长。 1：标准工作压力≥2.5MPa， 2：爆破压力≥8.48MPa， 3：单位长度质量≤343g/m 4：延伸率≤3.8%， 5：膨胀率≤6.5%， 6：附着力强度≥67.1N/25MM, 7：扯断伸长率≥472.8%， 8：扯断强度≥53mpa 9：每卷长度为20米。 10：水带两头均配有65口径的接口。带口缠绕铁丝，水带和接口捆绑处有水带护皮保护以防损坏。 外层材质采用高强度涤纶长丝线，工艺采用经圆织机环形编织而成，且耐压、耐磨、耐磨蚀、耐高低温、轻便柔软、易于清洗，使用寿命长。水带一端清楚的标志着生产企业名称、产品名称和规格、生产日期及经线纬线和衬里材料.印刷的相关信息永不掉落。 包装：使用编织袋或纸箱包装，包装结实牢固，便于搬运。
190 | 65消防高压水带 | 该型号消防水带严格按照《高压消防水带检验大纲》标准进行生产，提供国家消防装备质量监督检验中心出具的产品检验报告、。 水带口径为65mm，内衬材质采用聚氨酯（耐寒耐高温），厚度均匀，表面光滑清洁，无褶皱，不渗水，不霉变，柔软轻便易卷缠，耐老化，水流阻力小，使用寿命长。 1：标准工作压力≥4.0MPa， 2：爆破压力≥12.16MPa， 3：单位长度质量≤551g/m 4：延伸率≤4.1%， 5：膨胀率≤4.5%， 6：附着力强度≥72.8N/25MM, 7：每卷长度为20米。 8：水带两头均配有65口径的铝镁合金锻造接口。带口缠绕铁丝，水带和接口捆绑处有水带护皮保护以防损坏。 外层材质采用高强度涤纶长丝线，工艺采用经圆织机环形编织而成，且耐压、耐磨、耐磨蚀、耐高低温、轻便柔软、易于清洗，使用寿命长。水带一端清楚的标志着生产企业名称、产品名称和规格、生产日期及经线纬线和衬里材料.印刷的相关信息永不掉落。 包装：使用编织袋或纸箱包装，包装结实牢固，便于搬运。
191 | 大流量移动消防炮 | 1、需符合《消防炮GB19156-2019》标准要求。 2、流量：≥80L/S，射程：水≥75米、泡沫≥70米，额定工作压力：0.8Mpa，配自动调压炮头，最大工作压力1.6Mpa。 3、消防炮水平运作：360 º旋转，垂直运作：30 º - 85 º；自摆角度60°，可在任意角度开启。 4、无线遥控距离≥150米，抗干扰。遥控器采用摇杆式操作，可同时控制消防炮水平、仰俯、开花直流状态，水平仰俯角度运转速度可根据推动摇杆大小调节快慢。 5、炮体电池容量≥8.5Ah，配备LED电量显示板；电机带金属防水保护罩；炮体没电时可通过手动进行仰俯、水平操作。 6、当消防炮需要立即停止时可通过急停开关快速关闭。 7、炮体与底座可拆卸，一体式折叠支架，四入水口集水器。 消防炮配备两轮专用铲式手拉车、单人即可远距离搬运，重量≤60kg。
192 | 单杠梯 | 1、性能符合GA137-2007《消防梯》的标准。 ★2、材质：≥5年以上的毛竹，防腐绝缘性好，轻便灵活，抗弯强度高。 3、高度：3m。
193 | 挂钩梯 | 符合XF137-2007《消防梯》标准。 并通过国家消防装备质量监督检测中心检测。 1、总体要求：挂钩梯，主体铝合金材质。 2、工作长度：4±0.1m。 3、最小梯宽：250±2mm。 4、梯蹬间距：340±2mm。 5、整梯质量：(7±0.5)Kg 6、水平弯曲残余变形比值≤0.08%。 7、梯蹬弯曲残余变形比值≤0.08%。 8、梯蹬剪切强度：梯蹬与侧板的连接处和梯蹬本身无任何断裂迹象。 9、挂钩强度：挂钩无任何损伤、变形和裂纹。 10、梯节扭转角为：α顺：≤8.5°、α逆：≤8°。 11、侧摇摆试验残余变形比值≤0.05% 12、梯蹬与侧板紧密吻合，无松动、加楔；金属梯蹬有防滑措施，紧固件垂直旋紧，无突出的钉头锋口和毛刺等缺陷。铆钉紧固并呈平整半圆头。消防梯外表面光滑无毛刺。 13、挂钩梯展开和缩合灵活可靠，无卡阻现象，定位装置可靠。
194 | 65快插公转40快插母 | ●产品特性： 1. 材质与防腐处理工艺： 接口：采用铝镁合金A6061材质，表面金色阳极氧化防腐处理。 卡簧：采用不锈钢304材质。 铜滑块：采用HPb58-3材质，表面电镀防腐处理，滑块采用弹簧式弹性组件。 保护圈：采用高性能防紫外线抗老化硅胶，颜色采用鲜亮红色或鲜亮蓝色。 2. 制造工艺：锻造+热处理工艺。 3. 异型连接：采用整体连接或无平垫密封结构连接，确保连接牢靠无松动。 ●执行标准：GB12514.1－2005，GB12514.2－2006，GB12514.3－2006 ●技术参数： 公称压力(MPa)：2.5 测试压力(MPa)：4.0
195 | 65快插母转40快插公 | ●产品特性： 1. 材质与防腐处理工艺： 接口：采用铝镁合金A6061材质，表面金色阳极氧化防腐处理。 卡簧：采用不锈钢304材质。 铜滑块：采用HPb58-3材质，表面电镀防腐处理，滑块采用弹簧式弹性组件。 保护圈：采用高性能防紫外线抗老化硅胶，颜色采用鲜亮红色或鲜亮蓝色。 2. 制造工艺：锻造+热处理工艺。 3. 异型连接：采用整体连接或无平垫密封结构连接，确保连接牢靠无松动。 ●执行标准：GB12514.1－2005，GB12514.2－2006，GB12514.3－2006 ●技术参数： 公称压力(MPa)：2.5 测试压力(MPa)：4.0
196 | 65快插公转40快插公 | ●产品特性： 1. 材质与防腐处理工艺： 接口：采用铝镁合金A6061材质，表面金色阳极氧化防腐处理。 卡簧：采用不锈钢304材质。 铜滑块：采用HPb58-3材质，表面电镀防腐处理，滑块采用弹簧式弹性组件。 保护圈：采用高性能防紫外线抗老化硅胶，颜色采用鲜亮红色或鲜亮蓝色。 2. 制造工艺：锻造+热处理工艺。 3. 异型连接：采用整体连接或无平垫密封结构连接，确保连接牢靠无松动。 ●执行标准：GB12514.1－2005，GB12514.2－2006，GB12514.3－2006 ●技术参数： 公称压力(MPa)：2.5 测试压力(MPa)：4.0
197 | 65卡口转40快接公口 | ●产品特性： 1. 材质与防腐处理工艺： 接口：采用铝镁合金A6061材质，表面金色阳极氧化防腐处理。 卡簧：采用不锈钢304材质。 铜滑块：采用HPb58-3材质，表面电镀防腐处理，滑块采用弹簧式弹性组件。 保护圈：采用高性能防紫外线抗老化硅胶，颜色采用鲜亮红色或鲜亮蓝色。 2. 制造工艺：锻造+热处理工艺。 3. 异型连接：采用整体连接或无平垫密封结构连接，确保连接牢靠无松动。 ●执行标准：GB12514.1－2005，GB12514.2－2006，GB12514.3－2006 ●技术参数： 公称压力(MPa)：2.5 测试压力(MPa)：4.0
198 | 65卡口转40快接母口 | ●产品特性： 1. 材质与防腐处理工艺： 接口：采用铝镁合金A6061材质，表面金色阳极氧化防腐处理。 卡簧：采用不锈钢304材质。 铜滑块：采用HPb58-3材质，表面电镀防腐处理，滑块采用弹簧式弹性组件。 保护圈：采用高性能防紫外线抗老化硅胶，颜色采用鲜亮红色或鲜亮蓝色。 2. 制造工艺：锻造+热处理工艺。 3. 异型连接：采用整体连接或无平垫密封结构连接，确保连接牢靠无松动。 ●执行标准：GB12514.1－2005，GB12514.2－2006，GB12514.3－2006 ●技术参数： 公称压力(MPa)：2.5 测试压力(MPa)：4.0
199 | 65快转母转40快转母 | ●产品特性： 1. 材质与防腐处理工艺： 接口：采用铝镁合金A6061材质，表面金色阳极氧化防腐处理。 卡簧：采用不锈钢304材质。 铜滑块：采用HPb58-3材质，表面电镀防腐处理，滑块采用弹簧式弹性组件。 保护圈：采用高性能防紫外线抗老化硅胶，颜色采用鲜亮红色或鲜亮蓝色。 2. 制造工艺：锻造+热处理工艺。 3. 异型连接：采用整体连接或无平垫密封结构连接，确保连接牢靠无松动。 ●执行标准：GB12514.1－2005，GB12514.2－2006，GB12514.3－2006 ●技术参数： 公称压力(MPa)：2.5 测试压力(MPa)：4.0
200 | 65转40分水器 | B型高压森林二分水器参数 ●型号：FII65/40х2-2.5DK，FII65/40х2-2.5D ●符合XF 868-2010《分水器和集水器》标准，进水口采用65锻造雄或内扣接口，出水口采用 40mm锻造雌或内扣接口。 ●参数： 1、 接口：采用锻造工艺，铝镁合金A6061材质，金色阳极氧化防腐处理。 阀体：采用铸造工艺，选用A356材质，表面红色喷塑防腐处理。 手柄：采用锻造工艺，铝镁合金A6061材质，阳极氧化防腐处理。 球体：选用铝镁合金A6061材质，黑色阳极氧化防腐处理。 保护胶圈：选用高性能、防紫外线、抗老化硅胶。 2、 进水口孔径≥57.5mm，出水口孔径≥35mm，阀体通水孔径≥35mm。 3、 阀门采用减压式T型通孔球阀，单手柄式结构，采用耐腐蚀、耐高温特性的高密封结构， 可在+250℃至-180℃的温度下保证密封性。 4、 总重量≤1.76kg，耐压强度≥6.0MPa。 5、 自带压力表，以便实时监测水压。 6、 自带蓝色T型涂胶把手，方便携带。 ●技术响应： 1. 提供制造商授权书（加盖公章原件）。
201 | 40止水器 | ●型号：FZ40DK锻造卡式止水器 ●参数： 1、接口、阀体、阀芯、手柄：全部采用高强度铝镁合金A6061材质，表面阳极氧化防腐处理，中性盐雾试验≥300小时，止水器主体与手柄采用整体式锻造成型，结合T6调质处理，增强抗压防爆能力，保护胶圈采用高性能防紫外线抗老化硅胶。 2、配置40卡式接口，通水孔径≥33mm，阀门采用减压式T型通孔球阀，阀体通水孔径≥ 33mm，单手柄式结构，耐压强度≥6.0MPa；采用耐腐蚀、耐高温特性的高 密封结构，可在+250℃至-180℃的温度下保证密封性。 3、重量≤0.65kg
202 | 40快插水枪 | 水枪：1、接口、喷头、枪管：全部采用高强度铝镁合金材质，表面阳极氧化防腐处理，中性盐雾试验≥300小时。 2、接口选配：40快速接口。 3、枪管采用挤压成型工艺，壁厚≤2.0mm。 4、耐压强度≥6.0MPa。
204 | 轻质三分水器 | A型大流量新型三分水器参数 ●产品特性： 接口：采用锻造工艺，选用铝镁合金A6061材质，表面金色阳极氧化防腐处理。 阀体：采用压铸工艺，选用YL112材质，表面红色喷塑防腐处理。 手柄：采用锻造工艺，选用铝镁合金A6061材质，表面阳极氧化防腐处理。 球体：选用铝合金材质，减压式T型通孔球体，表面黑色阳极氧化防腐处理。 把手：蓝色T型浸塑把手。 密封圈：采用防脱结构设计，空排水时有效防止密封圈脱落。 ●重量扭力： FIII80/65х3-2.5K卡式三分水器＝4.5 kg 阀门开启力（N）＝86.7 ●技术响应： 1. 提供制造商授权书（加盖公章原件）。 2. 提供制造商由国家消防装备质量监督检验中心颁发的消防产品认证证书或检验报告（复印件盖公章）。
205 | 比武用水炮 | B型《迷你超轻小炮参数》 ●型号：PS20K-B ●符合GB 19156-2019《消防炮》标准。 进水口可选用：65单雄接口、65双雄接口。 出水口可选用：65直流出水口、65直流喷雾出水口。 ●参数： 1、 主体：锻造工艺，铝镁合金A6061材质，蓝色阳极氧化防腐处理。 接口：锻造工艺，铝镁合金A6061材质，金色阳极氧化防腐处理。 出水口：锻造工艺，铝镁合金A6061材质，玫瑰红色阳极氧化防腐处理。 支架：精密压铸工艺，一体式成型，红色喷塑防腐处理。 2、 进水口孔径≥57mm，出水口孔径≥44mm。 3、 手柄采用拉杆式锁止结构；进水管与出水管采用30°夹角设计，进水管与支架设定五档 定位功能，可在65°、90°、115°、135°、150°之间任意切换。 4、 进水口可选装旋转接口与单向阀。 5、 出水口自带整流装置，确保水流出水的直线度。 6、 锁止件、紧固件全部采用不锈钢304材质，以增强防腐性能。 7、 重量：直流双进口≤2.6kg，直流喷雾双进口≤2.8kg。 8、 耐压强度≥1.6MPa，水炮主体自带压力监测表。 9、 流量：≥20L/s（喷雾出水口），≥30L/s（直流出水口），≥40L/s（订制加大直流出水口）。 10、 射程：≥30米（喷雾出水口），≥40米（直流出水口），≥50米（订制加大直流出水口）。
206 | 大绳(爬绳用) | 常规尺寸：长度25m，直径30±2㎜， 其他尺寸可定做，价格按照尺寸定， 材质：麻，，内含钢丝
207 | 消防通讯背包 | 多功能背包材料:面料1000D防水牛津布，面料特点，防水，牢度高，不易磨损，反复使用不变形，420T加密裡布，背部使用特厚透气高弹三明治，透气性好长时间背负不发热，拉链全部采用高档进口YKK防水拉链，拉合顺滑度和使用寿命绝佳，扣具，高强度环保扣具，官方标注承受力70公斤，实测更高，不用当心满装备奔跑过程中出现崩坏，织带，采用高档尼龙织带，强度高。魔术贴品牌，天下一勾，宝马汽车指定品牌。整包所有材料均达到新欧标环保标准。刀模是83个，两百来道工序
208 | 户外电源 | ★性能要求：最大输出功率: 3000W 以上；电池类型: 锂电池；尺寸:≤40CM（长）*30CM （宽）*30CM（高）；充电模式: 太阳能充电 直插充电 车载充电；最大输出电源: 220V；电池容量: 不低于 400AH。
209 | 执法记录仪 | 4800万像素，4K高清视频录制，密码保护，录制镜头170°大广角，22小时续航，支持TF卡扩展，红外夜视，支持本机回放，一键录像，循环录像，红蓝闪烁执勤警示
210 | 比武双耳水带挂钩 | 材质：铝合金 大钩尺寸：16.5cm*22.5cm 小钩尺寸：13.5cm*20.5cm 总长度：95cm 整体重量：314g
211 | 4.5米静力绳 | 1、符合 GA949-2004《消防用防坠落装备》中标准要求； 2、用于消防员灭火救援，抢险救灾，以及日常训练。 3、为连续结构，主承重部分应由连续纤维制成，长度 4.5m。 4、直径：8mm±2mm。
212 | 测压水枪 | ●产品型号：QZG3.5/7.5KCY卡式直流开关测压水枪 ●符合GB 8181-2005《消防水枪》标准 ●参数： 1、▲水枪零部件整体采用铝镁合金材质，锻造+挤压工艺，表面阳极氧化防腐处理； 2、▲把手采用T型结构，外包蓝色软性塑胶； 3、▲枪管整流设计，内置一体式整流板，确保水流直线度； 4、▲阀门采用铝镁合金减压式T型通孔球阀，黑色阳极氧化防腐处理，阀体通水孔径≥45mm； 5、▲阀体采用整体锻造成型，蓝色阳极氧化防腐处理； 6、▲双压力表显示结构，通过阀门关闭与开始，实时监测静态与动态水压，水枪关闭状态下可 检测静态压力，水枪开启状态下可检测动态射流水压，在不更换水枪的情况下，可同步实 现出水灭火操作； 7、进水口采用65卡式雄接口，通水口径≥57mm； 8、总长度≤575mm；总重量≤1.6kg；耐压强度≥2.5MPa；流量7.5L/s，射程≥28.8m，喷射压力 0.35MPa，操作力矩≤7.2N.m； 9、密封元件采用耐腐蚀、耐高温特性的高密封结构，可在+250℃至-180℃的温度下保证密封性， 中性盐雾试验≥300小时； 10、可选装两段式红色大空间背带，厚度≥2.5mm, 伸展长度≥600mm，连接件采用黄铜或不锈 钢304材质。 ●技术响应： 1. 提供制造商授权书（原件盖公章）。
213 | 警戒带伸缩路锥 | 展开尺寸 325*325*710mm 折叠尺寸 325*325*180mm 主体材质 抗UVpp塑胶 警戒带长度 5米 路锥重量 约5.4kg
214 | 多功能消防超级扳手 | 本工具是一种高集成多功能现场消防抢险工具。舒适把握，集成消火栓扳手，内扣及快接扳手，引水管扳手，玻璃破碎器，安全带切割器，泡沫桶启开器，电梯应急三角钥匙，煤气阀开关。 1、高强度工程塑料、扭力高达1100N.m 2,尺寸:长*宽*高(mm):475*190*95 3、重量:0.5kg
215 | 链式护绳器 | 双绳道设计，避免绳索直面锋利或粗糙的边缘，增加绳索使用寿命； 四角圆孔，可以捆绑或登山扣固定以获得更长的保护 材质：钢制铁质，尺寸：单节6*4.9cm，整组33.7cm， 一组护绳架分别由4个护绳器和6个6mm的梅陇锁组成（也可按实际需求自由搭配）； 单个重量≤300g，一组≤1340g； 保护在使用中受到拉力的绳索免遭特殊地形和锐角的磨损和切割等； 护绳架装备孔直径≥1.2cm
216 | 消防员钩环伸缩扣 | 消防员钩环伸缩扣：单兵工具防丢伸缩扣，内置不锈钢钢丝绳伸缩机构，带自排沙排水孔； 有效伸缩长度≥530mm； 钢丝绳断裂拉力≥3500N； 额定垂直负载≥20kg； 整体自重≤150g； 外壳抗冲击耐高温，金属挂钩不锈钢防腐带防脱弹簧卡扣； 仅作为工具悬挂防丢使用，严禁用于人员防坠落；
217 | 电动汽车专用灭火毯 | 1.规格尺寸：长 8.0mX 宽 6.0m 2.厚度：0.70±0.1mm ★重量：大于45KG 3.干态断裂强力经度：≧2500N/50mm, 纬度：≧1000N/50mm 4.可以重复使用 5.具有防水，防化学，防油，耐候等综合性能 6.高温处理后的接缝断裂强力≧650N 8★提供应急管理部消防产品合格评定中心出具的消防产品技术鉴定证书 9.★提供应急管理部上海消防研究所型式检验报告
218 | 拉杆箱式携行装备包 | 1、主体深蓝色搭配荧光绿警示条+深灰色织带，橙红色拉链点缀；主体材料选用牛津布，耐磨、抗撕裂、防穿刺，轻松应对救援现场的沙石、金属摩擦；内衬采用黑色塔丝隆，质地轻盈，大幅降低背包自重，减少背负负担； 2、超大主仓空间：全开式 U 型主仓设计，内部空间开阔，可一次性收纳全套消防装备（如服装、头盔、手套、靴子等），满足单人全套装备的集中收纳需求；主仓内配备可调节固定绑带、独立分隔袋，可将不同装备分类固定，避免运输中晃动、碰撞、混乱；内部独立分隔袋可放置湿水装备、鞋靴，实现干湿分离，保持主仓干爽； 3、底部采用PP底板，拉伸强度纵向、横向≥24Mpa，密度≥0.9g/cm³
219 | 消防员路线灯 | 在火灾烟雾等可视度低的环境场所，用于指引逃生路线的发光线，由供电系统、发光线体、绕线转盘等组成。 ★符合GB 26783-2011标准要求，提供国家消防装备质量检验检测中心出具的型式试验报告。 ▲1、线体采用阻燃TPU材质，长度100米，拉力：≥300N，重量：≤10kg； ▲2、采用LED光源，发光亮度：≥240cd/㎡； ▲3、采用独立供电的结构形式，电池型号规格：ICR18650，电池容量：≥2600mAh； 4、具有频闪功能：常亮连续工作时间＞8h，闪烁连续工作时间＞16h； 5、具有防水性能。 ▲6、具有撤离功能：线盘与线尾均设有紧急撤离按钮，启动紧急撤离时，线缆沿线灯光自动开启高亮流光导向功能(灯珠依次亮起，循环滚动)，引导人员向正确方向快速撤离； ▲7、具有报警功能：启动紧急撤离时，线盘内置的高频警报器能发出≥100 dB(距离1m)的报警声，提醒人员迅速撤离； 8、具有辅助照明功能：线盘内置高亮辅助照明灯，可一键开启/关闭，在黑暗环境中提供辅助照明； ▲9、具有级联统一指挥功能：多盘线缆首尾相连时，指挥端可一键控制相连的所有线盘。
220 | 高层水带内攻背包 | 1. 面料与工艺 · 基材：采用1680D双股牛津布，耐磨性达ASTM D3884标准，具备优异抗撕裂、防泼水性能，水带包上端有两个开口,边行走边释放，方便快捷省力。 · 织带：高密度尼龙织带，四重锁缝工艺，单点静态承重≥30kg · 反光带具有“安正特装”防伪标识,反光带共有5条：单包重量：3.535kg.（含肩带） 2. 挂载与快反系统 · 左右外挂卡扣（×2），支持65mm水枪、分水器（DN65型）、一键式卡取，戴手套亦可单手操作。 · 正面挂带（共11个挂点，具有反光标识）：横向贯穿式钩带，用于固定安全钩、消防腰斧、撬棍等携行器材 · 正面左右配备有2个小型器材包，可收纳热成像仪、便携式照明灯、扁带、开门楔等小型器材 . 正面中间预留：可加装照明逃生引导绳、应急气瓶、应急面罩等便携应急器材。 3. 磁吸扩展接口 · 整体开口采用三段式磁吸式接扣（位于包体上端），可一次拉开，正面适配安正特装系列磁吸底座，可快速安装磁吸式防爆照明灯、烟气扫描热成像仪，无需工具拆装 4. 整体尺寸 · 收起尺寸：66cmx11cmx41cm（可容纳40米长65mm口径或两盘20米65mm口径有衬里消防水带） · 展开尺寸：66cmx11cmx50cm 5. 携行方式 · 提手：加厚分合式手提握把，断裂强度≥200kg。 · 肩带：加宽肩垫（宽70mm），配快速调节金属滑扣，支持斜跨、单肩背携；背部设透气三明治网布，减轻长时间负重闷热感。 · 单肩跨带：亦可单肩背负携行
221 | PQ8自吸式空气泡沫枪 | 产品符合GB25202-2010《中华人民共和国国家标准》 ▲接口：采用锻造工艺，选用铝镁合金A6061材质，表面黑色阳极氧化防腐处理； 枪体：枪体T6铝合金结构，坚固且重量轻；带双把手设计，人体学手枪握把便于把握喷射方向，稳定水枪，马蹄形开关手把，便于启闭水流，方便携带。 ▲技术参数：1，设计有可调式吸液嘴，转动调节圈能获得0.5%-3%的4个档位吸液量变化；2，流量大，射程远，在7kg工作压力时能喷射480L/min流量和24m射程 ▲产品重量：3.3kg 枪体长度：460mm
222 | 海军扣 | 整体为不锈钢材质，表面为高精度电解抛光处理，阻燃
223 | 室内消火栓高层供水转换器 | 转换接口符合国家标准GB 12514.1-2005《消防接口 第1部分：消防接口通用技术条件》、GB 12514.3-2006 《消防接口 第3部分：卡式消防接口型式和基本参数》的要求。 接口公称通径：65雌/65内扣，弹簧疲劳寿命：≥10000次，适用介质：水、水和泡沫混合液。 采用优质铝合金材质浇铸工艺精心加工而成，表面经阳极氧化处理，具有强度高、耐腐蚀的性能优点。接口表面无结疤、裂痕、砂眼，加工表面无伤痕。接口与水带连接部锐角经倒钝处理，橡胶密封圈采用耐油橡胶，面上没有气泡、杂质、裂口和凹凸不平等缺陷。 密封性能：在0.3Mpa和1.6Mpa水压下均不发生渗漏现象。水压性能：接口在2.4Mpa水压下，不出现可见裂缝或断裂现象，试验后能够正常操作使用。跌落性能：接口从1.5米高处自由落下5次，均无损坏并能正常操作使用。耐腐蚀性能：接口经96h连续喷射盐雾腐蚀试验后，接口表面无起层、氧化、剥落或其它肉眼可见的点蚀凹坑。试验后能够正常操作使用。
224 | 泡沫灭火药剂（A类） | 符合GB27897-2011《A类泡沫灭火剂》标准； ★1、凝固点≤-15℃ 2、抗冻结、融化性：无可见分参和非均相。 3、PH值：6.0～9.5。 4、腐蚀率：［mg/(d.dm2)］ Q235A钢片≤5.0、3A21铝片≤1.0 5、发泡倍数：在混合比为0.5%条件下，发泡倍数≥25倍 6、25%析液时间/min：温度处理前≥10min 7、隔热防护性能：在混合比为3%的条件下，25%析液时间≥20min,且发泡倍数≥30倍 ★8、灭A类火性能：灭火时间≤90s，且抗复燃时间≥10min；灭非水溶性液体火性能：在混合比为0.5%的条件下，灭火性能级别≥IIID。 9、外包装采用30-40升便携式桶装容器。
225 | 泡沫灭火药剂（B类） | 1、组成：由微生物多糖、碳氢表面活性剂、氟碳表面活性剂、防腐剂、助剂等组成。 2、贮存温度： -5℃至+45℃ 3、凝固点：≤-8℃ 4、25%析液时间：≥10min 5、抗冻结、融化性：无可见分层和非均相 6、灭火时间 min ≤3.0，抗烧时间，min ≥10 7、发泡倍数 ≥6.0 8、 PH值 6.0~9.5 9、25%析液时间/min：（温度处理前）≥5min。 9、其他性能应满足GB15308-2006《泡沫灭火剂》标准 10、每4桶泡沫配备一个装卸托板。
226 | 移动式排烟机 | 1、结构：采用伸缩或折叠手柄，具有脚踏式定位器，叶片外有防护网。 2、动力源： 2.1四冲程汽油机： ★2.2发动机功率≥3kW； ★2.3风扇扇叶直径≥40cm（材质：加固型合成树脂叶片）； ★2.4最大排烟量≥30000m³/h； ★3、重量：≤30kg。 4、配备水雾发生器。 5、其他性能参数应满足GB27901-2011《移动式消防排烟机》标准
227 | ptt单兵通讯系统 | 1、结构组成：由面罩无线蓝牙麦克风、蓝牙防爆肩咪、对讲机蓝牙适配器组成。 2、防爆等级：≥Ex ib ⅡC T4 Gb。 3、面罩无线麦克风 3.1 面罩无线麦克风重量≤12g，采用磁吸式充电。 3.2 面罩无线麦克风采用磁吸式安装，固定在面罩内部。 3.3 面罩无线麦克风支持蓝牙配对与NFC快速连接功能。 4、独立肩咪：肩咪不连接无线麦克风时，可作为对讲机的肩咪独立使用，具备360度旋转式背夹，方便固定使用。 5、扩音功能：肩咪连接无线麦克风后，具有扩音功能，且能调节音量大小，声音清晰。 6、数字声控功能：本套设备可以选择手动和数字声控两种模式激活对讲机。选择声控模式时，只识别人类声带发出的声音，无需按压PTT按钮，直接讲话即可激活对讲机，完全解放双手；也可手动按压PTT激活对讲机通讯。 7、NFC快速配对：蓝牙防爆肩咪作为主机，支持与蓝牙适配器和无线麦克风进行NFC快速配对，快速切换。 8、有线无线兼容：蓝牙防爆肩咪可以无线连接对讲机，也可选配有线连接对讲机，可适配不同品牌、型号的对讲机。 9、耳机兼容：蓝牙防爆肩咪顶部具有Hirose航空插头，可适配其他耳机使用，支持快速盲插。 10、电量播报：防爆肩咪开机自动播报剩余电量，连接无线麦克风后可播报麦克风电量。
228 | 小型飞行无人机 | 1、最大起飞重量≤1450 g; 2、折叠后尺寸（长×宽×高）≤265×118×143mm； 3、对角线轴距≤443 mm； 4、最大信号有效距离（无干扰、无遮挡）≥25km； 5、最长飞行时间≥49 分钟； 6、最大可抗风速≥12m/s； 7、全向感知系统：飞行器的前、后、左、右、上均具备双目视觉避障传感器，下方具备三维红外传感器，能够在探测到障碍物时在App上进行提醒，并自动减速刹车或绕行； 8、GNSS：单北斗定位模式； 9、最大水平飞行速度≥18m/s； 10、工作环境温度：工作温度范围覆盖-20°C 至 50°C； 11、图传加密：为保证数据安全，图传链路需通过AES-256技术进行加密，图传支持多频段，具备抗干扰能力； 12飞行器具备自检功能、低电量自动返航功能、信号丢失自动返航功能等； 13、RTK：RTK不可拆卸，RTK 固定解时水平精度：1 cm + 1 ppm；垂直精度：1.5 cm + 1 ppm； 14、相机类型：具有长焦可见光、中长焦可见光、广角可见光和红外热成像相机； 15、广角相机：相机CMOS不低于1/1.3英寸，像素不低于4800万； 16、中长焦相机：相机CMOS不低于1/1.3英寸，像素数不低于4800万； 17、可见光相机变焦倍数不低于112倍； 18、红外传感器分辨率：≥640*512，超分模式≥1280*1024； 19、红外热成像测温方式:支持点测温和区域测温; 19、激光测距模块：最远正入射量程1800m； 20、红外补光：支持近红外补光灯，在夜间也能清晰看清目标物； 21、航线功能：支持贴近摄影测量、航点、正射、倾斜、航带、仿地等多种航线作业类型； 22、地理位置时间戳水印：支持在无人机拍摄的可见光视频与照片上记录拍摄时的 地理位置坐标和时间； 23、ADS-B功能：能够接收民航客机的ADS-B广播信息，并能过地面端软件向用户发出附近民航客机预警信息； 24、智能识别功能：可见光支持人车船目标的AI识别； 25、含无人机机损险：提供不少于35000元保额，额度内免费置换维修，期限12个月； 26、含20万第三责任险一年。 27、配置不少于4块无人机电池、1个喊话器，1个探照灯。
229 | 无人机桨叶保护罩 | 适配无人机，保障无人机飞行安全
230 | 无人机电池一组 | 1、适配无人机； 2、容量：≥5880mAh； 3、工作环境温度：-20℃ 至 50℃； 4、每组电池数量2块。
231 | 无人机抛投配件一套 | 1.产品尺寸：76mm*60mm*28mm 2.设备重量：90g 3.负载能力：单通道最大2kg 4.系统功率：14w 5.建议负载：单通道500g 6.接口类型：Type-c 7.固定方式：底部螺丝固定 8.装载方式：手动按钮控制 9.软件支持：Pilot2 10.状态小时：支持 11.控制方式：Pilot 2 12.控制距离：与无人机通信距离一致
232 | 无人机喊话器一套 | 1.产品尺寸：144mm*85mm*75mm 2.产品重量：220g 3.控制方式：Pilot2 4.系统功率：30W 5.工作温度：-20℃～55℃ 6.声压等级：126dB 7.控制距离：与无人机通信距离一致 8.广播模式：实时喊话、录音喊话、文字转语音、音频文件播放、预置警报 9.文字转语音：男声/女声/语速/语调/循环 10.俯仰角度：90° 11.扬声距离：300m 12.工作属性展示：内置双路爆闪警示灯 13.警灯功率：16w（瞬时功率）
233 | 无人机A | 1、最大起飞重量≤1450 g; 2、折叠后尺寸（长×宽×高）≤265×118×143mm； 3、对角线轴距≤443 mm； 4、最大信号有效距离（无干扰、无遮挡）≥25km； 5、最长飞行时间≥49 分钟； 6、最大可抗风速≥12m/s； 7、全向感知系统：飞行器的前、后、左、右、上均具备双目视觉避障传感器，下方具备三维红外传感器，能够在探测到障碍物时在App上进行提醒，并自动减速刹车或绕行； 8、GNSS：单北斗定位模式； 9、最大水平飞行速度≥18m/s； 10、工作环境温度：工作温度范围覆盖-20°C 至 50°C； 11、图传加密：为保证数据安全，图传链路需通过AES-256技术进行加密，图传支持多频段，具备抗干扰能力； 12飞行器具备自检功能、低电量自动返航功能、信号丢失自动返航功能等； 13、RTK：RTK不可拆卸，RTK 固定解时水平精度：1 cm + 1 ppm；垂直精度：1.5 cm + 1 ppm； 14、相机类型：具有长焦可见光、中长焦可见光、广角可见光和红外热成像相机； 15、广角相机：相机CMOS不低于1/1.3英寸，像素不低于4800万； 16、中长焦相机：相机CMOS不低于1/1.3英寸，像素数不低于4800万； 17、可见光相机变焦倍数不低于112倍； 18、红外传感器分辨率：≥640*512，超分模式≥1280*1024； 19、红外热成像测温方式:支持点测温和区域测温; 19、激光测距模块：最远正入射量程1800m； 20、红外补光：支持近红外补光灯，在夜间也能清晰看清目标物； 21、航线功能：支持贴近摄影测量、航点、正射、倾斜、航带、仿地等多种航线作业类型； 22、地理位置时间戳水印：支持在无人机拍摄的可见光视频与照片上记录拍摄时的 地理位置坐标和时间； 23、ADS-B功能：能够接收民航客机的ADS-B广播信息，并能过地面端软件向用户发出附近民航客机预警信息； 24、智能识别功能：可见光支持人车船目标的AI识别； 25、含无人机机损险：提供不少于35000元保额，额度内免费置换维修，期限12个月； 26、含20万第三责任险一年。 27、配置不少于4块无人机电池、1个喊话器，1个探照灯。
234 | 运动防水相机全能套装 | 寸：≤长 73 毫米，宽 48 毫米，高 34 毫米； 2、重量：≤150 克； 3、防水：裸机≥20 米，加防水壳≥60 米； 4、麦克风：不少于3个； 5、触控屏：前屏尺寸不小于1.46 英寸，后屏尺寸不小于2.5 英寸； 6、影像传感器：1/1.1 英寸 CMOS； 7、照片最大分辨率：≥7168 × 5376； 8、录像分辨率：支持8K（16:9）：7680 × 4320@24/25/30fps、4K（16:9）：3840 × 2160@100/120fps、2.7K（16:9）：2688 × 1512@100/120fps、1080p（16:9）：1920 × 1080@100/120/200/240fps等； 9、支持人物跟随、慢动作摄影、动作延时、静止延时、电子增稳等功能； 10、支持预录制功能，预录制时长可设置5/10/15/30 秒，1/2/5 分钟； 11、单块电池续航时间不小于2.5个小时； 12、配置电池*3块，电池收纳盒*1个，1.5米延长杆*1个； 双向快拆转接件*2个，256G高速内存卡*1。
235 | 海事对讲机 | AI智能降噪, 有效降低背景噪音 IP67防水等级 漂浮功能 双频/三频值守 省电模式，有效延长待机使用时间 优先扫描 天气信道报警功能 喇叭震动排水 快速调节音量，一键最大声，一键静音 7.4V /1500mAh大容量锂离子电池 产品参数 频率：发射：156.025-157.450MHz，接收：156.050-163.275MHz 发射功率：6W/1W 电池：1500mAh锂离子电池（直流7.4V） 工作温度：-20℃ ~+60℃ 天线阻抗：50Ω 调制方式：FM (16K0G3E) 频率稳定性：±10ppm 尺寸（宽×高×厚）：64×146×40mm 重量：299g（含天线和背夹）
237 | 单兵图像传输设备 | ★1.整体不低于消防4G通信标准，须接入消防图像综合管理平台，功能包含但不限于支持风噪减弱、人脸检测、麦克风、扬声器光学防抖等。 2.数据输入： （1）视频输入：具备标清输入接口/SDI高清输入接口/DVII高清输入接口。 （2）音频输入：具备≥1个MIC/1个线路音频输入接口。 （3）视频编码：支持264HighProfile。 3.视频输出：具备HDMI、VGA接口，输出最大分辨率≥1080P。 4.网络功能：支持5G/4G/3G/(FDDLTE/TDLTE/WCDMA/EVDO/TDSCDMA)全网通通信，支持Wifi通信，支持有线通信。 5.配备高清摄像机及三脚架，有效像素≥1600万，光学变焦≥10倍，屏幕支持触摸。 6.支持单次自动对焦，连续自动对焦，连续手动对焦，手动对焦。
238 | 手持数码相机 | 传感器尺寸：1/2.3英寸 光学变焦40倍 焦距(相当于35mm照相机)24 -960mm 最大光圈F3.3(广角)/6.9(长焦) 对焦范围：1cm-无限远(广角)200cm-无限远(长焦)微距:1-50cm(广角) 支持IS光学影像稳定器 电池类型:锂离子电池 语言: 中文 英语 画幅:1/3英寸画幅 产品尺寸（mm）:110.1×63.8×39.9毫米 传感器类型:CMOS 标准ISO感光度:ISO 100-3200 接口：HDMI 液晶屏尺寸3英寸 功能自拍 ：可遥控 机身防抖 存储介质：SDHC卡 SD卡 SDXC卡 像素2030万 自动对焦方式：智能面部优先+追踪/自动跟踪对焦/中央 LCD：3.0"LCD，约92万点 拍摄模式:M手动/Av光圈优先/Tv快门优先/P程序/混合式自动/自动/食物 自拍人像/运动/SCN特殊场景/短片·通过短片按钮拍摄短片。SCN特殊场景:人像/平滑皮肤/手持夜景/颗粒黑白/柔焦/鱼眼效果/油画效果/水彩画效果/玩具相机效果/微缩景观效果/焰火短片模式:标准/视频快照/延时短片 快门速度:15-1/3200秒 连拍速度(大/精细格式，LCD关闭):最快约10.0张/秒(单次自动对焦)最快约7.4张/秒(伺服自动对焦) ISO感光度:自动，IS0100-ISO3200以1级增减
240 | 无人机B | 1、裸机重量（含电池）：＜10千克 2、尺寸："展开尺寸＜1000mm*800mm*500mm（含脚架） 3、折叠尺寸＜500mm*500mm*500mm（含脚架及云台）" 4、最大载重：≥5千克 5、最大起飞重量：≥14千克 6、对角线轴距：≤1100mm 7、最大上升速度：≥10米/秒 8、最大下降速度：≥8米/秒 9、最大水平飞行速度（海平面附近无风）：≥25米/秒 10、最长飞行时间（带负载无风环境）：≥59分钟 11、最大抗风速度：≥12米/秒 12、工作环境温度：≥-20°C至50°C 13、飞行器防护等级：≥IP55 14、GNSS：需支持GPS+Galileo+BeiDou+GLONASS 15、支持RTK定位：飞行器需具备RTK定位能力，支持通过遥控器连接到网络RTK服务或RTK移动站，获取高精度的位置信息。 16、避障性能：≥25米/秒速度飞行，当探测到前方电线等障碍物，应能自动刹停避开障碍物 17、机身负载接口：≥4个 18、夜航灯：飞行器双侧应配备夜航灯，支持通过遥控器手动开启或关闭 19、感知系统："具备全向双目视觉模块；具备六向毫米波雷达模块；具备顶部环扫激光雷达模块；可实现白天及夜间避障；" 20、机臂到位检测：支持机臂到位检测，能够检测机臂套筒是否拧紧到位，如未拧紧能够在遥控器端进行告警提示 21、飞行器健康管理功能：具备飞行器健康管理系统，应能显示动力系统、航电系统、视觉系统、图传系统、电池系统等的健康状态。 22、低电量自动返航：具备低电量自动返航功能 23、信号丢失自动返航：具备信号丢失自动返航功能 24、FPV相机：飞行器机身应具备FPV相机 25、最大信号有效距离（无干扰、无遮挡）：≥40公里 26、图传天线数量：≥10 27、图传频段：支持三频通信，当其中一个信道阻塞时，飞行器应能切换到其他信道通信；图传工作频段和发射功率："无人机频率范围：1430MHz～1444MHz、2400MHz～2476MHz、5725MHz～5829MHz；发射功率：≤30dBm、≤20dBm、≤35dBm（EIRP）" 28、机载中继：支持作为中继机使用，可为另一台作业机提供中继信号 29、4G模块：飞行器支持安装模块数量≥2个 30、载人机预警：支持显示载人飞机在地图上的实时位置，并通过不同颜色（红色、黄色、蓝色）显示载人飞机接近的风险等级 31、双控模式："支持两个遥控器同时控制无人机并查看视频画面，应能实现其中一个遥控器控制无人机飞行，另一个遥控器控制无人机的云台相机；支持控制权切换功能。" 32、配备双云台组件和第三云台组件 电池及电池箱： 1、容量：≥20000mAh 2、能量：≥900Wh 3、循环次数：≥400 4、重量：≤5000克 5、电池到位检测：当电池未安装到位时，应能对无人机进行阻飞并在遥控器上进行提示。 6、电池箱尺寸：≤610×410×250mm（L×W×H） 7、充电箱充电通道数量："飞机电池数量≥3 8、遥控器电池数量≥2" 9、充电箱充电模式："需支持待命模式90%、标准模式100% 10、需支持极速模式、静音模式" 11、充电箱充电时间（电量从0%至100%）：≤45分钟 12、电池箱状态查看：需支持遥控器连接电池箱并能在遥控器APP中查看电池箱状态，包括电池箱以及电池的版本信息、告警信息； 遥控器： 1、遥控器尺寸：≤300×200×100mm（L×W×H） 2、屏幕尺寸：≥7英寸 3、一体化设计：具备遥控器和显示屏一体化设计 4、显示器亮度：≥1400尼特 5、存储空间：≥128GB 6、遥控器4G增强图传：需支持安装4G增强图传模块 7、遥控器重量：≤1、2kg 8、接口：支持接口类型需包括：HDMI视频输出接口、SD卡槽，Type-C接口 9、遥控器防护等级：≥IP54 10、内置电池续航时间：≥3小时 11、外置电池续航时间：≥3小时 12、遥控器按键：遥控器按键支持背景光
241 | 无人机C | 1、起飞重量（含电池、普通桨叶和microSD卡、无配件）：≤1250g 2、最大起飞重量：≤1450g 3、折叠后尺寸（长×宽×高）：≤265×118×143mm 4、对角线轴距：≤443mm ★5、最长飞行时间：≥40分钟 6、最大可抗风速：≥12m/s ★7、工作环境温度:工作温度范围覆盖-20°C至50°C ★8、GNSS定位悬停精度:垂直≤0、5m，水平≤0、5m ★9、RTK定位悬停精度:垂直≤0、1m，水平≤0、1m 10、最大上升速度:≥10m/s 11、最大飞行海拔高度:≥5000米 12、广角相机CMOS:具备广角相机，相机CMOS不低于4/3英寸 13、广角相机像素:广角相机像素不低于2000W 14、长焦相机CMOS:具备长焦相机，相机CMOS不低于1/1、5英寸 15、长焦相机像素:像素数不低于4800万 16、可见光相机变焦倍数:变焦倍数不低于112倍 ★17、稳定系统:具备三轴机械增稳云台（俯仰、横滚、平移） 18、最大续航里程（无风环境）：35公里（常规桨叶）
242 | 无人机D | 1、起飞重量（含电池、普通桨叶和microSD卡、无配件）：≤1250g 2、起飞重量（含电池、静音桨叶和microSD卡、无配件）：≤1250g 3、最大起飞重量：≤1450g 4、折叠后尺寸（长×宽×高）：≤265×118×143mm 5、对角线轴距：≤443mm 6、最大信号有效距离（无干扰、无遮挡）：≥25km 7、最长飞行时间：≥49分钟 8、最大可抗风速：≥12m/s 9、全向感知系统：飞行器的前、后、左、右、上均具备双目视觉避障传感器，下方具备三维红外传感器，能够在探测到障碍物时在App上进行提醒，并自动减速刹车或绕行 10、GNSS：支持GPS+Galileo+BeiDou+GLONASS 11、单北斗定位：支持单北斗定位模式 12、工作环境温度：工作温度范围覆盖-20°C至50°C 13、GNSS定位悬停精度：垂直≤0、5m，水平≤0、5m 14、RTK定位悬停精度：垂直≤0、1m，水平≤0、1m 15、最大上升速度：≥10m/s 16、最大下降速度：≥8m/s 17、最大水平飞行速度：≥18m/s 18、图传加密：为保证数据安全，图传链路需通过AES-256技术进行加密，图传支持多频段，具备抗干扰能力 19、信号丢失自动返航：具备信号丢失自动返航功能 20、红外传感器分辨率：≥640*512，超分模式≥1280*1024 21、红外传感器帧率：30Hz 22、稳定系统：具备三轴机械增稳云台（俯仰、横滚、平移） 23、可见光相机视频：可见光相机支持4k30p视频录制 24、地理位置时间戳水印：支持在无人机拍摄的可见光视频与照片上记录拍摄时的地理位置坐标和时间 25、ADS-B功能：能够接收民航客机的ADS-B广播信息，并能过地面端软件向用户发出附近民航客机预警信息 26、实时远程直播：支持远程实时直播 27、一键全景：支持一键全景功能 28、一体化设计：具备遥控器和显示屏一体化设计 29、遥控器4G增强图传：遥控器支持4G增强图传模块，支持eSIM卡 30、接口：支持HDMI，SD，Type-C，PD，USB-A 31、包含4块电池和4G增强图传模块 32、喊话器与探照灯：支持喊话器及探照灯二合一使用 33、喊话器重量：喊话器重量 ≤95g 34、探照灯重量：探照灯重量 ≤103g 35、充电器：支持100W充电器
243 | 数字防爆对讲机（350兆） | 1．数字防爆集群对讲机： 1.具有中华人民共和国工业和信息化颁发的《无线电发射设备型号核准证》，提供电子版复印件。 2.符合GA/T 1255-2016公安部警用数字集群（PDT）通信系统射频设备技术要求和测试方法要求。需要提供由公安部安全与警用电子产品质量检测中心出具的检测报告复印件 3.符合最新GB/T 3836.1-2021,GB/T 3836.4-2021标准，国家级电气产品防爆认证“Ex ib IIB T4 Gb（气体防爆）”和 “Ex ib IIIC T130℃ Db（粉尘防爆）”要求，符合“中国国家强制性产品认证（CCC）”要求 需提供国家级检测机构的出具颁发的防爆合格证。 4.产品通过国军标（GJB150A-2009），提供第三方检测机构出具的有效检验报告。 5.所投产品需具备良好的防水防尘功能，防尘防水等级≥IP68，需提供国家级权威检测机构出具的检验报告复印件。 6.所投产品支持显示中文/英文操作界面，1.8英寸彩色显示屏和全数字键盘，操作灵活便捷，需提供第三方检测机构出具的检测报告或证明材料。 7.所投产品不少于四种工作模式，支持数字常规、模拟常规、模拟集群、数字集群，手动切换模式时，切换过程中无需重启对讲机，能够在不同条件下选择不同的模式，提供权威机构出具的检验报告复印件。 8.所投产品支持多制式功能，终端自带DMR、PDT制式，无需升级软件，提供权威机构出具的检验报告复印件。 9.所投产品支持电量上报、场强上报、功率上报等信息功能，。所投对讲机须支持中文短信收发功能，短信息文本内容最多支持500个汉字，实现一对一、一对多短信发送功能，提供权威机构出具的检验报告复印件。 10.所投产品支持多种语音呼叫模式（个呼、组呼、全呼）快速手动拨号，拨号操作简单便捷，来电显示、状态短信息功能，提供权威机构出具的检验报告复印件。 11.所投产品支持漫游功能，终端会自动搜索信号更强的中转台信号，自动进行信号判断，自动切换并且锁定，提供权威机构出具的检验报告。 12.所投产品支持双声码器选择如：AMBE++和NVOC，同时支持在菜单中切换声码器，切换过程中无需重启对讲机，无需升级，提供权威机构出具的检验报告。 13.所投产品支持倒放触发告警功能，倾斜角度大于该值时报警，支持10-60°（步进5°之间选择角度），提供权威机构出具的检验报告复印件。 14.所投产品支持PTT强插功能，支持终端或调度台打断当前通话，获取讲话权限，提供权威机构出具的检验报告。 15.所投产品支持迟后接入、背景组呼叫、无缝越区切换，守候组功能等，确保用户跨区执行任务时通信无中断，提供权威机构出具的检验报告复印件。 16.所投产品采用无极信道旋钮，信道旋钮和音量旋钮独立设计，可以不通过切换区域就能选择大于16个信道，方便使用。提供权威机构出具的检验报告复印件。 17.所投产品采用铝合金边框设计、坚固耐用，适合在不同工作环境中使用。 18.所投产品支持降噪功能，可在嘈杂环境下进行清晰语音通话，语音清晰， 噪声抑制能力≥30dB。提供权威机构出具的检验报告复印件。 19.工作频率：350-400MHz； 20.电池容量：≥2600mAh锂电池（标配）；电池平均工作时间（5-5-90工作模式）：模拟：≥12小时，数字：≥16小时（可以选配低温电池，需提供低温防爆电池检测报告）
244 | 卫星电话 | 1.基本功能：支持5G全网通+天通卫星 2.卫星语音速率:1.2kbps/2.4kbps/4.0kbps; 3卫通频段:大S频段(2170-2200MHz下行频段,1980-2010MHz上行频段) 4.支持wifi 5G和2.4G双频 ;蓝牙5.0 5.硬件接口:TF卡槽，天通SIM卡槽，全网通SIM卡槽，USB Type-c,接口，支持M6外接接口 6.定位:支持北斗芯片硬件单北斗定位功能，（需提供第三方检测机构出具的检测证书及测试报告并加盖制造商公章佐证，原件备查) 7.卫星天线:支持可拆卸，支持更换手持和车载全向天线 8.CPU :5G,八核，操作系统:Android 14.0及以上 10显示单元:≥6.0英寸高清屏，多点触摸 11内存:≥8GB RAM+ 256GB ROM 12.摄像头:前摄≥2400万像素，后摄≥6400 万像素 13.电池容量:≥8000mAh(TYPE-C直充，支持磁吸充电) 14、防护等级≥IP68，跌落防护不低于1.8米（需提供第三方检测报告复印件并加盖原厂公章） 15、带PTT对讲按键，支持POC对讲 16、天通卫星电话带智能降噪功能，能主动消除环境噪音，实现通话语音清晰（需提供降噪发明专利证书及第三方智能降噪检测报告复印件并加盖厂家鲜章） 17、必须满足安全可靠的要求，具备中国国家强制性产品认证证书、无线电发射设备型号核准证、电信设备进网试用批文（需提供复印件加盖制造商公章佐证，原件备查） 18、本项目为应急通讯装备，所投产品需提供原厂售后服务承诺函
246 | 手持式三维激光扫描仪 | 手持三维扫描仪硬件 1.采集方式：支持手持移动采集，可通过APP或者机身按键实现一键式采集操作。 2.※内置RTK，支持频段：BDS: B1I,B3I,B1C,B2a,B2b; GPS: L1C/A, L1C, L2C, L2P(Y), L5; GLONASS: G1,G2,G3; Galileo: E1, E5a, E5b, E6; QZSS: L1C/A, L1C, L2C, L5, L6; SBAS: L1C/A 3.设备支持GNSS模式，支持PPK，RTK模式选择； 4.※手持端相机内置集成，无需外挂相机，设备机身内置可见光相机≥3个，含≥2个彩色鱼眼相机，1个前视相机； 5.※设备机身内置2个彩色鱼眼相机，鱼眼单相机fov≥200°*200°，前视相机fov≥100°*85°，机身可见光相机可组成360°*360°的完整球形视野，全景分辨率≥5600万像素； 6.激光雷达扫描频率≥20万点/秒，扫描距离0.1~40m@10%，70m@80%；激光视场角：≥360°×（-7~+52°），截止量程100m； 7.相对精度（RMSE）≤1cm，绝对精度（RMSE）≤3cm，重复精度≤2cm； 8.设备一体化设计，无需外挂电源、全景相机、RTK模块、存储模块、解算模块，手持端重量≤1.2KG，内置存储≥512GB EMMC； 9.※支持扫描后实时导出包含绝对坐标并完成动态物体去除的彩色点云，实时点云精度：绝对精度平面（RMSE）≤3cm，绝对精度高程（RMSE）≤3cm； 10.供电方式：支持一体化电池手柄供电，单块电池使用时长不低于1.5小时； 11.扫描过程中，可通过设备上的实体按键添加控制点； 12.※支持4G/5G实时点云传输； 13.※支持实时解算，实时输出全彩点云； 14.※单次扫描作业时间不低于60 分钟； 15.※设备采集的数据支持LCC、LCC2、USD、PLY、3DTiles、obj、osgb等格式的三维模型重建 APP 1.※APP可实时查看RGB真彩色点云及扫描轨迹，可实现辅助扫描系统，实时质检显示扫描成果质量； 2.APP具备初始化提示功能，辅助操作人员初始化设备； 3.※APP支持历史模型浏览查看分享功能，分享格式为las； 4.※支持历史模型的测量功能，可在历史扫描项目里面进行模型线测量和面积测量；支持对历史模型使用三维XYZ轴进行裁切浏览； 5.※APP具备添加控制点、设置RTK账号、切换坐标系、开启4G/5G点云远程传输功能 6.设备采集时，倾斜超过30°，APP应自动报警提示； 7.APP支持苹果、安卓手机； 8.APP同时支持无线网络、数据线方式与设备连接； 点云后处理软件 1.经点云软件后处理后，点云精度：绝对精度高程(RMSE) 3cm，绝对精度平面(RMSE) 3cm，相对精度(RMSE) 1cm，重复精度(RMSE) 2cm，水平度(RTK融合) 0.015°; 2.※点云软件支持点云增强功能，可通过算法生成1mm、5mm点云间距的高清细腻彩色点云。当点云数据量大时，软件可分块输出多个点云数据; 3.点云软件支持一键预处理、可设置动态物体去除，支持稳健模式、狭窄模式、车载模式等，项目处理完自动输出处理报告； 4.点云软件支持地图融合功能，支持通过控制点、RTK、断点续扫等方式，将多个扫描的数据融合，实现大场景的拼接；也支持在无控制点RTK情况下进行手动拼接； 5.※点云软件支持4G/5G实时点云传输和下载； 6.※软件支持滤波增强功能，针对管道等特殊场景，增强去除拖尾噪声的能力，支持滤波等级强、普通、弱等级进行选择； 7.※点云软件支持堆体计算、堆体比较、封闭区域等功能； 8.点云软件支持云图叠加功能，可以将点云和全景照片叠加显示，可按轨迹查看全景照片和点云并进行测量 ； 9.※点云软件支持点云转mesh三维重建功能，可生成带贴图的obj、osgb的mesh实景模型；点云软件支持输出全景照片； 10.支持对设备进行PPK解算，根据架设基站与手持设备记录的移动站观测值进行后处理解算； 3D高斯建模软件 1.※支持一键生成基于3D高斯技术的高清三维实景模型，建模过程显示进度百分比 ，可暂停，可取消，断电续跑，可排队生成， 2.支持导出模型格式：ply、lcc、lcc2、USD等格式； 3.3D高斯建模软件应支持单机本地建模； 4.软件支持曝光优化功能，针对性优化室内到室外以及其它光照剧烈变化场景的漂浮物问题； 3.生成的三维模型需要结合激光雷达点云信息，保障复杂场景的建图成功率及良好的模型精度。支持暗光环境、水面、玻璃、树叶、电线等物体场景的高质量建模； 10.软件支持一键切换3D高斯模型和点云显示，支持第一人称漫游、数字人漫游、极轴漫游、视点导览等浏览模式，软件支持导入.fbx、.glb和.obj格式的3d模型进行操作； 5.软件支持对生成的模型进行距离和面积测量，测量时支持显示专业测量数据、偏移距离（dx、dy、dz）显示、测量点二次调整，提升测量精度，测量时对应选取位置支持放大镜显示效果； 6.※软件支持对模型的三维标注(支持文字、图片、视频、超链接），并保存标注内容； 7.※软件支持对3D高斯模型进行裁剪，裁剪时支持矩形、多边形、画笔、立方体选择； 8.※可在软件中添加、编辑多个空间，实现多场景的跳转； 9.※生成的模型应自动去除移动的人、车辆等动态物体； 10.软件支持快照截图，将高清截图导出。一键生成可用于报告、投标书、宣传材料的高分辨率场景图片，支持视频录制功能，将漫游路径视频录制与导出。录制一段流畅的场景漫游视频，直接用于项目汇报、社交媒体传播或客户交付 11.※导出的3D高斯模型支持带绝对坐标； 12.※导出3D高斯模型同时，可生成mesh模型用于用户的碰撞等二次开发需求； 13.※模型可一键发布到web端，支持 URL 自定义、加密访问、云端发布管理，统一在软件进行管理； 14.软件支持创建重建任务时，选择项目重建效率选择，支持快速、标准、慢速建模，满足不同项目对效率的要求； 14.※模型应支持导入Unity、UE、Web等平台，且点云数量不应有限制，厂家需提供原厂开发的插件和SDK（非开源插件）。 13.软件支持创建重建任务时，动态预估内存占用、显存占用，并通过进度条可视化展示，方便用户规划资源； 14.软件支持室内建筑场景智能户型图识别功能，将空间识别数据一键生成清晰的平面户型图。 15.软件支持航拍重建功能：支持纯无人机图片生成超大场景的3DGS模型； 16.※软件支持空地融合功能：支持无人机空中影像与地面点云数据的融合，解决空地数据视角断层问题，广泛适用于楼群、园区、景区等复杂环境建模。 17.※软件支持高清补拍功能：引入单反相机或手机拍摄的高清图像，可手动导入关键区域素材，提升特定区域的细节清晰度与纹理表现，适用于文保、室内精细建模等需求 18.※软件支持智能空间识别功能物体分割功能：支持室内物体空间分割与识别，可将分割结果导入智能户型图中实现语义绘图。AI 自动区分家具、墙体、地面等语义类别，为后续编辑和标注提供结构化数据； 19.支持智能空间识别功能智能户型图功能：基于识别结果自动生成现场平面图。智能空间识别自动生成 2D 户型图。扫描完成后 AI 自动识别墙体、门窗，省去人工绘制 CAD 的 25 分钟+，实现「扫完即出图」，支持手动调整户型图，快速插入墙、门、窗构件。AI 出图后人工微调即可达到交付标准，兼顾效率与准确性适用于房产测量、室内设计等场景 20.※软件支持地图融合功能：此功能支持用户一次性上传多段采集数据，通过高度自动化的流程对数据进行预处理、校准和匹配，智能拼接成完整的LCC场景。
247 | 水下摄像机 | 用途：用于水下作业进行水下拍摄、捕捉水下影像资料。 ▲1、图像传感器：索尼 IMX377 主控芯片：安霸 H22 S85 ▲2、主摄像头像素:≥2000万。屏幕(双屏显示)：前屏≥1.4英寸，后屏≥2.2英寸，支持双触摸彩屏操作。 3、支持广角拍摄，镜头角度≥170°广角 光圈≥F2.8 ▲4、视频格式：MP4 支持语言：多国语言视频分辨率：4k(3840*2160) 1080p(1920*1080)视频编码格式：H.264/H.265 5、支持：镜头防抖功能、支持广角、CMOS感光元件，支持夜摄。 6、存储介质：Micro SD卡，支持≥128GB 。 7、电池容量：续航工作时间:电池容量:1720mAh，电池续航时间:80分钟，充电时间3小时。 ▲9、外型尺寸：≤65X45X35mm 重量：≤120g ▲10、防水等级：IP68 防水能力:摄像机裸机防水≥15米，配套潜水壳≥60米。 ▲11、提供国家权威检测机构提供试验或检验报告复印件加盖公章
248 | 夜视仪 | 1.所投型号产品需提供应急管理部国家装备质量监督检测中心出具的型式报告或者国家认证的具有检测资质的检测机构出具的检测报告 2.支持可见光、微光、夜视3种显示模式 3.最高可支持5200万像素高清成像，4K录像，可昼夜两用 4.具有1～8倍电子放大功能 5.彩色显示屏带内录和存储功能，配置≥64GB存储卡 6.夜视距离:≥1000米 7.带有照明灯、爆闪灯、红外灯，可适用不同应用场景辅助观测 8.连接手机APP，支持查看或下载录制的视频和照片 9.画中画：支持
255 | LED标识牌 | 产品名称：警察临检-显示屏+语音伸缩款 展开尺寸：383*830*1430mm（长*宽*高） 折叠尺寸：830*400*1840mm（长*宽*高） 电子显示屏尺寸：320*640mm（长*高） LED警示灯：两组12颗LED红蓝警示灯 喇叭功率：20W喇叭 电池容量：12V/30AH锂电池 显示屏内容：通过手机任意更改显示内容 语音内容：通过U盘播报、更改语音 续航时间：充满电后可以连续工作8小时 产品材质：铝板、冷轧板支撑架
256 | 警戒锥 | 尺寸：高90cm*底座45*45cm 颜色：红白相间 材质：橡胶 重量：4.5kg
257 | 隔离警示带 | 1、材质：TC反光布。 2、长度≥100m。 3、宽度：≥5cm。 4、根据客户要求带身印字。
261 | 绳包 (大型) | ★1.符合QB/T1333-2018标准要求，提供经认证的国家检验机构出具的检验报告; 2.材质:聚氯乙烯(pvc)夹网布+织物; 3.尺寸约为55×30×25(±1)cm; 4.容量≥35L; 5.重量≤2600g; 6.用于存放装备或绳索，耐磨，可桶装，可平铺展开，适装1条全身安全带及部分器材，产品使用优质 拉链及扣具，内置7-8个拉链分装袋，两侧可通铺隔断式网袋，6-8个双挂点，3条横向固定扣带，浅色 内衬找装备更清晰，顶包有头盔固定链接，实现模块化分装； 7.包面设有ID卡位及12-14个实用挂点； ▲8.耐磨性能：12kPa压力下，＞9000
262 | 望远镜 | 倍 率 10× 口 径 42mm 出瞳直径 4.2mm 眼 点 离 15.2mm 视 场 5.8° 千米视野 102m/1000m 最近对焦 2m 调焦系统 中调 棱镜材质 BAK4 屈光度调节 ±4dpt 镀膜方式 FMC多层镀膜 防 水 充氮防水 净 重 720g±15g 工作温度 –40℃～+60℃ 尺 寸 160X130X55mm 配置清单： 黑色软包、包装盒、挂带、保修卡、合格证、说明书、擦镜布
263 | 手抬机动泵（轻便型） | ★1、符合《消防泵》GB 6245-2006标准要求；提供国家消防装备质量监督检验中心出具的型式检验报告及消防产品认证证书； ▲2、吸深3米工况：额定压力≥0.4Mpa， 额定流量≥9.0L/s； 吸深7米工况：压力≥0.4Mpa，流量≥4.5L/s； ▲3、最大净压力≥0.6Mpa； ▲4、引水装置：真空泵；真空密封性能试验≤0.5kpa，最大真空度≥88.3kpa，7米吸深引水时间≤11.44s； ▲5、置于-5°试验环境中24h，冷启动试验时间≤6.59s； 6、吸水口径：65mm（螺纹式），出水口径：65mm（卡式）； 7扬程≥60m，最大流量：≥60T/h；（产品彩页加盖公章） 8采用四冲程，单缸汽油发动机，油箱容积≥7.0L；启动方式：手、电启动； 9、整机重量（加注好润滑油、燃油，含电瓶）≤31.9kg；外形尺寸≤680*670*720mm； 10、保护方式：低油位停机保护 11、集成式操控面板设计，所有操作在面板可以实现作业，安装于操控面板上的仪表和操控装置至少包括：燃油开关、设备启停开关、油门旋钮、引水装置、出水压力表、入水真空压力表。 注：上述带“★”号项参数为实质性要求，不允许偏离；带“▲”号项参数为重要参数，需在检验报告中体现。
264 | 浮艇泵 | 1、水泵类型：单泵单极离心泵；发动机类型：单缸、四冲程、卧式、风冷。 2、启动方式：手、电、遥控器启动。 3、最大输出功率≥15HP（11kw）；最低吸水深度≤5cm。 4、进水口应装有防腐蚀滤网；出水口口径：65mm供货时联系各支队确定接口类型。 5、额定压力：≥0.4MPA；额定流量≥14.5L/S；最大流量≥90T/H。 6、遥控距离≥100m。 7、点火方式：晶体管电子点火。 8、重量≤55kg；尺寸≤830*770*500mm。 9、燃油类型：92号及以上汽油；油箱容量≥3L。 10、泵体材质：高强度铝镁合金压铸泵体；浮箱材质：高强度聚氨酯。
265 | 浮力调节背心 (BCD) | 1.整体具备7个金属D型环，三个快泄排气阀，1680D尼龙耐磨布+PU涂层，后背气瓶绑带设计有TRIM配重袋，整合式快卸配重系统，DLS肩部双插扣。
266 | 调节器 (一二级头) | 1、活塞式设计，≥2个高压端口、≥5个中压端口，旋转塔台，铝盖环，360°旋转配件连接低压管，呼吸阻抗与流量双调节旋钮，楔形分散导流技术(WDI技术)可有效避免二级调节器在强流中不断漏气。金属部件通过72小时盐雾测试，耐海水腐蚀，供气流量≥3500 L/min，材质ABS工程塑钢，盖环材质RK2暗黑阳极氧化铝盖环。
267 | 舷外机维修工具箱 | 维修工具包1个（内含螺丝刀、钳子、火花塞套筒、火花塞扳手、、打火绳）
268 | 急救包 | 医用纱布敷料（大号）4 片；医用弹力绷带1 卷；创口贴10 片；压敏胶带1 卷；碘伏消毒液20 支；无菌敷贴（中号）1 片；三角巾1 包；降温贴1 片；酒精棉片10 片；医用外科口罩1 只；圆头剪刀1 把；乳胶管止血带1 条；防滑手套1 副；安全锤1 个；多功能救生哨1 个；反光衣1 件；多用工具钳1 套；急救手册1 本；健康急救卡1 张；售后服务卡1 张；
269 | 便携式移动照明灯组 | ▲1、产品符合国标《消防员照明灯具》（GB30734-2014）、GB7000.7-2005《投光灯具安全要求》、GB/T 9468-2008《灯具分布光度测量的一般要求》标准要求。 ▲2、灯具防爆等级≥Ex db eb ib mb IIC T6 Gh，符合GB/T 3836.1-2021、GB/T 3836.2-2021、GB/T 3836.3-2021，GB/T 3836.4-2021、GB/T 3836.9-2021相关标准要求。（提供防爆合格证） 3、灯具单节电池电压及容量需≥3.7V/5000mAh。电池数量≥12节。 4、持续照明：聚光强光状态≥11h、聚光弱光状态≥17h； ▲5、抗风等级需满足国标GB/T 7256-2915标准，抗风等级≥8级；（提供带CMA或CNAS认证的第三方检测报告佐证）； 6、额定功率≥50W； 7、外壳防护等级应符合国标GB/T4208-2017中规定≥IP66； 8、火花点燃实验应符合本安性能要求；整体结构需满足防爆型式为隔爆、增安、本安、浇封复合型。（须提供国家防爆质量监督检验中心出具的检验报告） ▲9、设备气候、机械环境适应性应符合国标GB/T 2423的标准，设备在高温、低温试验后设备能正常工作；（提供带CMA或CNAS认证的第三方检测报告佐证）； ▲10、装载激光指示灯重量≤150g，有激光及LED光源两种工作模式的选择，充电时间≤3h；（提供带CMA或CNAS认证的第三方检测报告佐证）； 11、消防专用设备需提供防爆合格证及国家防爆质量监督检验中心出具的检验报告。 12、产品须通过中国强制性产品认证CCC认证，中标后签订合同时需提供有效的认证证书复印件。