## 车辆
青海省消防救援总队消防装备参数库参数表
序号 | 装备名称 | 规格 | 单价（元） | 主要技术参数 | 备注
1 | 水罐消防车（8T） | 辆 | 690000 | 1、符合GB7956.1-2014《通用技术条件》和GB7956.2-2014《水罐消防车》标准要求。 2、底盘： 2.1、驱动型式：4×2； 2.2、轴距≥4500mm，总质量≤20000kg，整备质量≤11000kg； 2.3、变速箱型式：手动档； 2.4、接近角≥19°，离去角≥11°，前悬≥1400mm，后悬≥2400mm。 2.5、比功率：≥13kW/t； 2.6、燃料：柴油； 2.7、排放标准：国Ⅵ； 2.8、制动系统：底盘配置前轮盘式制动器、ABS防抱死制动系统和EBS电控制动系统、ESP电子车身稳定系统。 2.9、所有轮胎至少为子午线钢丝轮胎。 3、驾乘室： 3.1、结构：双排四开门驾驶室； 3.2、液压油缸翻转机构（电动+手动），翻转角≥45°，应设置安全可靠的锁止装置和保险装置； 3.3、座位设置：≥2+4人。驾驶员空气悬浮座椅，副驾驶员可折叠轻量化座椅，后排座椅应采用模具成型设计且耐磨防划，每个乘员位置均配有安全带（所有安全带须为三点式安全带）； 3.4、空气呼吸器设置：后排座椅靠背处均安装有空气呼吸器架，空气呼吸器框架卡具可调节，可放置6.8L-9L空气呼吸器，有机械锁止机构将空气呼吸器锁住，固定牢靠； 3.5、驾驶室内设备：除原车设备外，应加装取力器控制开关、100W警报器、各电气开关、360°环景影像、行车记录仪（配内存卡≥64G）、胎压监测，预留电源接口（12V、24V）等； 3.6、车辆颜色：消防红； 3.7、所有操作开关、仪表、器材架及车辆防水标识标注； 3.8、外观标识符合《消防救援局关于做好消防救援车辆外观制式涂装工作的通知》（应急消【2019】76号）等要求； 3.9、车载电台1台：频率范围：VHF：136-174MHzUHF1：400-470MHzUHF3：350-400MHz；模拟+数字双模制式； 4、上装车厢： 4.1、材质：全铝合金或优于该材质； 4.2、结构：上装外骨架采用全铝合金或优于该材质框架焊接式结构，外蒙皮采用铝合金或优于该材质板材粘接技术，通过专用高强度粘结与骨架紧密粘合； 4.3、车厢内器材骨架采用铝合金或优于该材质型材搭接结构，能灵活布局器材箱结构，在器材箱内可选用滑动托架、拖板或高强度的塑料等存放盒存放结构； 5、卷帘门： 5.1、材质：采用轻型优质铝合金或优于该材质，拉杆式（横拉杆手把）大幅面卷帘门，启闭灵活，密封性好，噪音低； 5.2、结构：器材箱顶部设有导流槽，四周装有密封条，具有良好的防雨、防尘密封性能。配备拉杆式条锁把手、一点式拉带及两点式固定座；上下拉时顺畅，锁具钥匙全车通用，门把手和锁坚固耐用，不变形，下方留足安全操作空间，防止碰伤手部； 5.3、每个器材厢内均有LED照明灯带，保证夜间无任何死角照明； 6、翻门踏板： 6.1、器材箱卷帘门下方设置翻转踏板，采用钢制骨架焊接结构，脚翻板翻下时静载荷≥150kg，踏板面采用铝合金防滑花纹板铺，符合耐用、防滑的使用要求； 6.2、踏板采用机械弹簧及锁销锁止机构双重锁紧，开合可靠，防止踏板受震动后自行翻转，卷帘门下方翻门踏板两侧外部设有爆闪LED警示灯，翻下后自动点亮，有警告灯闪烁； 7、容罐： 7.1、容量：≥8000kg； 7.2、材质：罐体材质采用优质304不锈钢或优于该材质，内外经严格的多道防腐处理；相关焊缝严格按国家焊接工艺标准施焊，检验合格； 7.3、型式：外露式； 7.4、结构：罐体内部设有纵、横防荡板（隔板），以减少车辆行驶过程中罐内水对罐体的冲击； 7.5、罐顶有1个可自动泄压的快速锁紧及开启装置的人口孔，孔盖直径为450mm±10mm，维修人孔方便进出； 7.6、水罐内设有溢流管，设有液位指示器，可通过仪表板上液位显示表罐内灭火剂的容量； 7.7、罐底设有用于排污、排除杂质的集液槽，下部设置球阀控制的排污口，排污口设计方便操作； 7.8、支撑与安装：与车厢分体制作，在容罐底部设有加强复板，以作长时间支撑不变形，每个支撑点均安装防振动及疲劳工程专用橡胶支块，采用软连接连接； 8、消防泵： 8.1、额定流量：≥80L/s； 8.2、额定压力：≥1.0MPa； 8.3、引水装置： 8.3.1、最大真空度：≥85kPa； 8.3.2、引水时间：≤60s； 8.3.3、最大吸水深度：≥7m； 9、消防炮： 9.1、压力：≥0.8MPa； 9.2、流量：≥60L/s； 9.3、射程：≥水75m； 9.4、水平回转角度：≥360°； 9.5、俯仰回转角度：-13°~70°； 10、管路及控制系统： 10.1、进水管路： 10.1.1、外进水管路：泵房内设置1个DN150外进水管路，满足消防泵额定压力和流量。后进水管路：设置1个DN150后进水管路，设气动控制阀，并设有不锈钢滤网，避免吸入杂质损坏泵体； 10.2、注水管路： 10.2.1、外注水管路：车厢左右两侧各设有≥DN80接口的外注水管路； 10.2.2、内注水管路：泵房内设置≥DN65内注水管路； 10.3、出水管路： 10.3.1、泵房两边各有≥DN80、≥DN65出水接口，采用卡式接口，并安装单向止回阀； 10.4、放余水管路： 10.4.1、为保护水泵及各球阀，在水泵及各管路的最低处加装放余水阀，并分别配有阀门，手动球阀控制。 11、控制系统： 根据车辆配置可选装各类型控制模块，对各消防部件全电控操作，采用智能化控制；控制面板上所有按钮、开关和指示灯标注有中文标识；显著位置设有管路布置图及简要操作说明。 11.1、电气系统： 11.1.1、驾驶室顶部安装1个LED红色长排警灯，车体两侧上部各安装≥3个LED频闪灯以及≥2个LED照明灯； 11.1.2、警灯警报控制器≥功率100W，驾驶室内配手持扩音器； 11.1.3、警报器、警灯、电路为独立式附加电路，控制器件安装在驾驶室内； 11.1.4、车顶后部设置外部探照1只； 11.1.5、在车身设置了自动充电、充气装置，对车辆蓄电池进行智能充电，确保车辆一直处于满电状态，充电接口既可自动分离，也可手动分离，并在车辆启动时自动脱落； 12、随车文件（交车时提供）： 12.1、整车操作使用书（中文）； 12.2、底盘使用说明书（中文）； 12.3、整车操作维修手册（中文）； 12.4、底盘操作维修手册（中文）； 12.5、底盘质量保修卡； 12.6、底盘合格证、整车合格证； 12.7、发动机号码拓印件； 12.8、底盘号码拓印件； 12.9、随车装备清单； 12.10、消防车跟踪服务卡； 12.11、消防车交接清单； 13、随车器材： 13.1、吸水管扳手：≥2把； 13.2、吸水管：≥8m； 13.3、滤水器：≥1件； 13.4、水带：20-65-20，≥10盘； 13.5、水带：20-80-20，≥10盘； 13.6、多功能水枪：（无后坐力水枪），≥2支； 13.7、开关直流水枪：≥2支； 13.8、止水器：≥2个； 13.9、干粉灭火器：≥4kg，1具； 13.10、集水器：≥1个； 13.11、三分水器：80/65×3，≥2个； 13.12、地上消火栓扳手：≥1把； 13.13、异径接口：DN65卡式转DN80卡式，≥2个； 13.14、异型接口：DN65卡式雄接口转DN65卡式雌接口，≥2个； 13.15、异型接口：DN80卡式雌接口转DN80内扣，≥2个； 13.16、水带护桥：橡胶材质，≥2副； 13.17、水带包布：≥4个； 13.18、水带挂钩：≥2个； 13.19、消防铁锤：≥1把； 13.20、消防平斧：≥1把； 13.21、消防铤：≥1把； 13.22、绝缘钳：≥1把； 13.23、两节拉梯：≥1架； 13.24、单杠梯：≥1架； 13.25、挂钩梯：≥1架； 13.26、异径接口：（消火栓专用）≥1个； 13.27、泡沫管枪：PQ8：≥4只； 13.28、泡沫管枪：PQ16：≥2只； 13.29、泡沫液外吸管：≥5m，1根； 13.30、水带推车：（可放置水带≥100m），≥1辆； 13.31、配备原车轮胎1条（含轮毂）； 14、提供具有CNAS/CMA资质认证的第三方检测机构出具的检测报告、产品工信部公告、车辆一致性证书。
2 | 水罐消防车（24T） | 辆 | 1350000 | 1、符合标准： 1.1、符合GB7956.1-2014《消防车第1部分：通用技术条件》； 1.2、符合GB7956.2-2014《消防车第2部分：水罐消防车》；1.3、外观标识符合《消防救援局关于做好消防救援车辆外观制式涂装工作的通知》（应急消【2019】76号）等要求； 1.4、所有操作开关、仪表、器材架及车辆符合GB7956.1-2014中5.6的规定中文防水标识标注； 1.5、国家消防装备质量检验检测中心出具的汽车整车产品定型试验报告以及工信部公告和整车合格证； 2、整车参数： 2.1、≤12000*2550*4000； 2.2、总质量：≤42000kg； 2.3、准乘人数：≥6人双排驾驶室； 2.4、取力器：电控气动原装夹心全功率取力器； 2.5、载液容量：≥24000L； 3、底盘参数： 3.1、驱动型式：8*4； 3.2、变速箱：自动挡； 3.4、轴距：≥1950mm+4500mm+1400mm； 3.5、排放标准：国Ⅵ； 3.6、发动机功率：≥400kW； 3.7、最高车速：≤95km/h； 4、消防泵 4.1、消防泵流量：≥100L/s； 4.2、泵工作压力：≥1.0MPa； 4.3、引水泵：滑片式； 4.4、引水时间：≤80s； 4.5、引水高度：≥7m； 4.6、安装位置：后部泵室； 5、消防炮 5.1、炮头：直流开花炮头； 5.2、操控型式：电控/手控，可实现水平回转、俯仰； 5.3、炮流量：≥80L/s； 5.4、炮工作压力：≥1.0MPa； 5.5、消防炮射程：≥85m； 6、罐体： 6.1、材质：优质不锈钢或铝合金； 6.2、板材厚度：底板≥5mm，侧板及前后封板≥4mm，顶板及隔板≥3mm，内部特殊防锈处理； 6.3、结构：内部设有纵横隔板，底部设有纵向托梁； 6.4、罐体附件 6.4.1、3个460mm罐体入口孔； 6.4.2、1个DN125水罐溢流口； 6.4.3、1个液位指示传感器； 6.4.4、1个水罐排污口，DN50手动球阀控制； 6.4.5、1个DN200水罐出水口； 6.4.6、1个DN65由泵向罐内注水口； 7、器材箱 7.1、结构：钢制型材焊接骨架，铝合金蒙板； 7.2、内部器材架：铝合金型材，铝合金隔板； 7.3、卷帘门：左右后各一扇，拉杆式，带锁； 7.4、内部照明：LED白光照明灯带，随卷帘门启闭； 7.5、其他附件：配有内藏式不锈钢折叠梯，可用于取放高位器材； 7.6、翻转踏板：位于左右卷帘门下部，承重≥150kg，配有黄色闪烁警示灯； 7.7、后爬梯：折叠式，铝合金材质，安装于车体后部右侧；采用防滑设计； 8、管路系统 8.1、吸水管路：DN150外吸水口，配有手动蝶阀、接口、滤网及闷盖； 8.2、出水管路：4个DN80出水口，带手动球阀、接口及闷盖； 8.3、外注水管路：上翻式，4个DN80手动球阀，配有接口及闷盖； 8.4、炮出水管路：配有1个DN100电控气动蝶阀； 8.5、罐注水管路：配有1个DN65电控气动蝶阀； 8.6、其他功能设置：自动受水、自动供水、耦合功能； 9、控制柜及仪表板 9.1、位置：泵室后部外侧； 9.2、材质：铸造铝合金； 9.3、工艺：控制柜表面经喷砂及阳极氧化处理； 9.4、控制柜附件：仪表板照明灯、蜂鸣警报器； 9.5、控制开关及按键：照明、引水、罐出水、罐注水、炮出水、自动受水、自动供水、手油门、急停等； 9.6、显示仪表：转速表、真空表、压力表、水位表； 10、电气系统 10.1、电源总开关：整车设有电源总开关（位于驾驶室）； 10.2、警灯：驾驶室顶部安装有1个LED红色长排警灯； 10.3、电控搜索灯：功率70W，位于车顶后部； 10.4、工作照明灯：车体两侧上部各3个，LED照明 10.5、倒车监视器：彩色液晶显示器，安装于驾驶室内； 10.6、车载电台1台（350MHz~400MHz） 10.6.1、通讯频道数量：≥1024个； 10.6.2、频率范围：VHF：136-174MHz，UHF1:400-470MHz，UHF3:350-400MHz； 10.6.3、模拟+数字双模制式； 10.6.4、支持数字和模拟两种模式，能兼容现有常规模拟系统； 10.7、其他电气附件：快速出动保障系统（用于底盘电瓶充电）、360°全景行车记录仪（具有夜视功能）、4探头倒车雷达、不少于三种制动辅助装置、胎压监测系统； 11、配套维修装备 配备车辆维修工具1套（含64件套维修套筒1套，车辆轮胎扳手，轮胎套筒、加长杆、千斤顶等维修工具）、黄油枪、电瓶充电器（220V给24V充电)、阻车器4个、车用警示牌2套、电瓶搭铁线1副； 12、其他 12.1、装配高寒区保暖配置，配备整车燃油加热系统及泵房加热系统、电瓶保暖设施，全车钢丝胎，车底自保喷淋，刹车喷淋，上装车身自保喷淋； 12.2、安装配套主动防御系统，带ABS+BS+ESC系统、ESP电子车身稳定系统，后排座位靠背设置空气呼吸器专用靠背托架（9L）及固定夹具；座椅全部配备三点式安全带。 13、随车资料（含电子版）：检测报告1份、车辆一致性证书1份、工信部公告1份、3C认证证书、架号码拓印件2份、发动机号码拓印件2份、合格证1份、操作手册1本、服务手册1本、维修保养记录1份、使用维护说明书1本、整车合格证1份、整车认证标志1份、上装电气原理图1份，升降照明灯使用说明书1本，发电机使用说明书1本。
3 | 干粉车 | 辆 | 850000 | 1、符合GB7956.1-2014《通用技术条件》和GB7956.4-2015《干粉消防车》标准要求。 2、主要参数： 2.1、排放标准：国Ⅵ； 2.2、总质量：≥24500kg； ★2.3、发动机功率：≥327kW； 2.4、准乘人数：≥1+1+4人； 3、底盘参数： 3.1、驱动形式：6×4； 3.2、轴距≥4600+1400，接近角≥19°，离去角≥11°； 3.3、驾驶室：四开门双排座； 3.4、变速箱：手动挡； 3.5、最高车速：≤95km/h； 3.6、制动系统：带ABS、EBS、ESP、双回路气压制动、轮盘式制动器、弹簧储能断气制动控制、手动阀控制； 3.7、所有轮胎至少为子午线钢丝轮胎 3.8、燃油箱：≥300L； 4、氮气系统： 4.1、氮气瓶总容量：≥1440L（80L×18）； 4.2、氮气瓶工作压力：≥15MPa； 4.3、减压器、安全阀、排气阀、压力表、汇流排等； 5、干粉罐： 5.1、容量：≥6000kg（3000kg×2）； 5.2、额定工作压力：≥1.4MPa； 5.3、剩粉率：≤15%； 5.4、材质：Q345R等相同材质或优于该材质的材料； 5.5、罐体附件：设有排粉口、进气口；顶部设有加粉口，可作为人孔使用；设有干粉炮出粉口和干粉枪出粉口；罐体设有排余气口、安全阀口； 6、干粉炮： 6.1、额定喷射量：≥40kg/s； 6.2、额定工作压力：0.5MPa~1.4MPa； 6.3、干粉喷射距离：≥40m； 6.4、水平旋转角度：≥350°； 6.5、俯仰角：-10°~70°； 7、干粉卷盘： 7.1、工作压力：≥1.4MPa； 7.2、卷盘长度：≥40m； 7.3、软管内径：≥25mm； 7.4、干粉枪喷射速率：≥2kg/s； 7.5、干粉枪射程：≥12m； 8、电气系统： 8.1、安装有电源总开关； 8.2、≥7吋彩色液晶显示器； 8.3、驾驶室顶部安装有1个LED红色长排警灯，车体两侧上部各3个LED工作照明灯；车体两侧上部各安装有4盏LED爆闪灯； 8.4、警灯警报器在驾驶室内集成操作；警报器具备消防警报声、警笛声、对外喊话等多种功能； 8.5、上下车踏板加装照明灯； 8.6、车厢顶部内侧配备LED灯； 8.7、器材箱卷帘门两侧设有LED白光照明灯带； 8.8、装有倒车雷达、倒车摄像头，360°全景影像、行车记录仪（≥64Gb）（具有夜视功能），轮胎气压监测仪； 9、车身： 9.1、车厢骨架采用铝合金等相同型材或优于该材质的材料搭接结构，外表面采用铝合金等相同材质或优于该材质的材料蒙皮； 9.2、大幅面卷帘门，启闭灵活、密封性好； 9.3、内部器材架采用铝合金等型材搭接，铝合金等材质隔板； 9.4、车厢后部右侧设置一架通往车顶的铝合金等材质翻转爬梯； 10、其他： 10.1、后排座位靠背设置空气呼吸器专用靠背托架及固定夹具； 10.2、设置三点式安全带； 11、配套维修工具： 11.1、配备车辆维修工具1套； 11.2、配备备胎1条（含轮毂）； 11.3、户外应急启动电源1台 12、性能技术要求： 12.1、所有操作开关、仪表、器材架及车辆均有符合规范的中文防水标识标注； 12.2、外观标识符合《消防救援局关于做好消防救援车辆外观制式涂装工作的通知》（应急消【2019】76号）等要求； 13、车载电台1台： 13.1、频率范围：VHF：136-174MHzUHF1：400-470MHzUHF3：350-400MHz； 13.2、模拟+数字双模制式； 14、交车时提供产品质量检测机构出具的检测报告、产品工信部公告、整车出厂合格证、车辆一致性证书； 15、符合消防车第4部分：干粉消防车GB7956.4-2019；执行标准GB7956.1-2014《通用技术条件》。
4 | 泡沫消防车（24T） | 辆 | 1050000 | 1、符合标准 1.1、符合GB7956.1-2014《消防车第1部分：通用技术条件》； 1.2、符合GB7956.3-2014《消防车第3部分：泡沫消防车》； 1.3、外观标识符合《消防救援局关于做好消防救援车辆外观制式涂装工作的通知》（应急消【2019】76 号）等要求； 1.4、所有操作开关、仪表、器材架及车辆符合GB7956.1-2014中5.6的规定中文防水标识标注； 1.5、国家消防装备质量检验检测中心出具的汽车整车产品定型试验报告以及工信部公告和整车合格证； 2、整车参数： 2.1、外形尺寸：≤12000*2550*4000（mm）； 2.2、整备质量：≥42000kg； 2.3、准乘人数：≥6人双排驾驶室； 2.4、取力器：夹心全功率取力器； 2.5、载液容量：≥24000L（水≥10000L，泡沫≥14000L）； 3、底盘参数 3.1、驱动形式：8*4； 3.2、变速箱：自动挡； 3.4、轴距：≥1950mm+4500mm+1370mm； 3.5、排放标准：国Ⅵ； 3.6、发动机功率：≥340kW； 3.7、设置限速装置，最高车速：≤95km/h； 4、消防泵：单级消防泵； 4.1、消防泵流量：≥100L/s； 4.2、泵工作压力：≥1.0MPa； 4.3、引水器：电动引水泵； 4.4、安装位置：后部泵室； 4.5、泡沫比例混合器：智能负压环泵式，混合比可自动调节； 5、消防炮：水泡沫两用炮； 5.1、操控型式：电控/手控，可实现水平回转、俯仰； 5.2、炮流量：≥80L/s； 5.3、炮工作压力：≥1.0MPa； 5.4、消防炮射程：≥85m（水），≥80m（泡沫）； 5.5、喷射方式：直流、开花； 5.6、消防炮安装位置：泵浦顶部； 6、罐体： 6.1、材质：不锈钢或铝合金； 6.2、板材厚度：底板≥5mm，侧板及前后封板≥4mm，顶板及隔板≥3mm，内部特殊防锈、防腐处理； 6.3、结构：内部设有纵横隔板，底部设有纵向托梁； 6.4、罐体附件 6.4.1、3个460mm罐体入口孔； 6.4.2、1个DN125水罐溢流口； 6.4.3、1个液位指示传感器； 6.4.4、1个水罐排污口 6.4.5、DN50手动球阀控制； 6.4.6、1个DN200水罐出水口； 6.4.7、1个DN65由泵向罐内注水口； 7、器材箱 7.1、结构：钢制型材焊接骨架，铝合金蒙板； 7.2、内部器材架：铝合金型材，铝合金隔板； 7.3、卷帘门：左右各一扇，拉杆式，带锁； 7.4、内部照明：LED白光照明灯带，随卷帘门启闭； 7.5、翻转踏板：位于左右卷帘门下部，承重≥150kg，配有黄色闪烁警示灯； 7.6、后爬梯：折叠式，铝合金材质，安装于车体后部右侧；采用防滑设计； 7.7、其他附件：配有内藏式不锈钢折叠梯，可用于取放高位器材； 8、管路接口、控制柜及仪表板 8.1、位置：泵室后部外侧； 8.2、材质：铸造铝合金； 8.3、工艺：控制柜表面经喷砂及阳极氧化处理； 8.4、控制柜附件：仪表板照明灯、蜂鸣警报器； 8.5、控制开关及按键：照明、引水、罐注水、自动供水、手油门、急停等； 8.6、显示仪表：转速表、真空表、压力表、水位表； 9、电气系统 9.1、电源总开关：整车设有电源总开关； 9.2、警灯：驾驶室顶部安装有1个LED红色长排警灯；车体两侧上部各安装有4个LED红色爆闪灯； 9.3、电控搜索灯：功率70W，位于车顶后部； 9.4、工作照明灯：车体两侧上部各3个，LED照明； 9.5、倒车监视器：彩色液晶显示器，安装于驾驶室内； 9.6、车载电台1台（350MHz~400MHz） 9.6.1、通讯频道数量：≥1024个； 9.6.2、频率范围：VHF：136-174MHz，UHF1:400-470MHz，UHF3:350-400MHz； 9.6.3、模拟+数字双模制式； 9.6.4、支持数字和模拟两种模式，能兼容现有常规模拟系统； 9.7、其他电气附件：快速出动保障系统（用于底盘电瓶充电）、360°全景行车记录仪（具有夜视功能， 内存≥128GB）、4探头倒车雷达、不少于三种制动辅助装置、胎压监测系统； 10、配备工具 车辆维修工具1套（含64件套维修套筒1套，车辆轮胎扳手，轮胎套筒、加长杆、千斤顶等维修工具）、 黄油枪、电瓶充电器（220V给24V充电)、阻车器4个、车用警示牌2套、电瓶搭铁线1副； 11、其他 11.1、装配高寒区保暖配置，配备整车燃油加热系统及泵房加热系统、电瓶保暖设施，全车钢丝胎，车底自保喷淋，刹车喷淋，上装车身自保喷淋； 11.2、安装配套主动防御系统，带ABS+BS+ESC系统，ESP电子车身稳定系统，后排座位靠背设置空气呼吸器专用靠背托架（9L）及固定夹具，座椅全部配置三点式安全带。 12、随车资料（含电子版）：检测报告1份、车辆一致性证书1份、工信部公告1份、3C认证证书、车架号码拓印件2份、发动机号码拓印件2份、合格证1份、操作手册1本、服务手册1本、维修保养记录1份、使用维护说明书1本、整车合格证1份、整车认证标志1份、上装电气原理图1份，升降照明灯使用说明书1本，发电机使用说明书1本。
5 | 高层供水车 | 辆 | 3100000 | 1、通用技术； 整车性能技术要求 1.1、投标时，提供车辆底盘第三方检测机构出具的检测报告、工信部公告、3C认证； 1.2、交车时，提供符合GB7956.1-2014《消防车第1部分：通用技术条件》、GB7956.3-2015《消防车第3部分：泡沫消防车》、GB7956.2-2014《消防车第2部分：水罐消防车》、GB7956.2-2014《消防车第2部分：水罐消防车》规定的国家消防装备质量检验检测中心出具的汽车整车产品定型试验报告以及工信部公告和整车合格证； 1.3、外观标识符合《消防救援局关于做好消防救援车辆外观制式涂装工作的通知》（应急消【2019】76号）等要求； 1.4、外观标识符合《消防救援局关于做好消防救援车辆外观制式涂装工作的通知》（应急消【2019】76号）等要求； 2、整车概述 2.1、准乘人数：≥6人，双排座驾驶室，安全带需加长； 2.2、外形尺寸：≤11450mm×2550mm×3650mm； 2.3、载液量：≥18000L； 2.4、总质量：≥37000kg 2.5、供水高度：≥300m； 2.5、整车能在2000米以上的高原地区以及-35℃~55℃气候环境下正常使用，装备使用的橡胶件避免快速老化，油漆图层具有较强的抗紫外线性能； 3、底盘 3.1、驱动形式：8*4； 3.2、变速箱型式：自动挡； 3.3、燃料：柴油； 3.4、排放标准：国VI； 3.5、发动机功率：≥425kw； ★3.6、轴距：≤1800mm+4300mm+1350mm； 3.7、比功率（kW/t）：≥9； 3.8、最高车速：≤95km/h； 3.9、制动系统：带ABS、EBS、ESP、双回路气压制动、轮盘式制动器、弹簧储能断气制动控制、手动阀控制； 3.10、装有倒车雷达≥4探头、倒车影像，360°全景影像、行车记录仪（≥128Gb）（具有夜视功能）， 轮胎气压监测仪； 4、上装参数： 4.1、消防泵 4.1.1、工况1：≥120L/s（1.0MPa）； 4.1.2、工况2：≥30L/s(4.0MPa)； 4.1.3、引水泵：滑片式； 4.1.4、最大真空度：≥85kPa 4.1.5、引水时间：≤100s； 4.1.6、引水高度：≥7m； 4.1.7、泵持续工作时间：≥8h； 4.1.8、安装位置：后部泵室； 4.2、消防炮 4.2.1、炮头：直流开花炮头； 4.2.2、操控型式：150m无线遥控，应急操作时可手动控制； 4.2.3、炮流量：≥100L/s； 4.2.4、炮工作压力：≥1.0MPa； 4.2.5、消防炮射程：≥90m水； 4.2.6、消防炮的口径：≥120mm； 4.2.7、喷射方式：直流、开花； 4.2.8、消防炮安装位置：车身顶部； 5、罐体 5.1、材质：优质不锈钢； 5.2、板材厚度：底板≥5mm，侧板及前后封板≥4mm，顶板及隔板≥3mm，内部特殊防锈处理； 5.3、位置：器材箱与泵室之间； 5.4、型式：整体外露式； 5.5、结构：内部设有纵横隔板，底部设有纵向托梁； 5.6、固定：两侧配备弹性支撑，安装于副车架上； 5.7、罐体附件 5.7.1、2个500mm水罐入口孔，配绿色罐盖； 5.7.2、1个125mm水罐溢流口； 5.7.3、1个液位指示传感器； 5.7.4、1个水罐排污口，DN50手动球阀控制； 5.7.5、1个200mm+1个150mm水罐出水口； 5.7.6、1个DN100由泵向罐内注水口； 6、泵室 6.1、位置：车辆后部； 6.2、结构：钢制型材焊接骨架，铝合金蒙板； 6.3、内部器材架：铝合金型材，铝合金隔板； 6.4、卷帘门：左右后各一扇，拉杆式，带锁； 6.5、内部照明：LED白光照明灯带，随卷帘门启闭； 6.6、翻转踏板：位于左右卷帘门下部，承重≥200kg，配有黄色闪烁警示灯； 6.7、后爬梯：折叠式防滑，铝合金材质，安装于车体后部右侧。 7、管路系统 7.1、吸水管路：后侧设有3个DN150内扣式接口，配有阀门、滤网及闷盖； 7.2、出水管路：6个DN80出水口，配有手动球阀、接口及闷盖； 7.3、外注水管路：上翻式，6个DN80外注水口，配有手动球阀、接口及闷盖； 7.4、炮出水管路：配有1个DN150电控气动蝶阀； 7.5、罐注水管路：配有1个DN100电控气动蝶阀； 7.6、其他功能设置：自动受水、自动供水、耦合功能。 7.7、控制柜及仪表板： 7.7.1、位置：泵室后部外侧； 7.7.2、材质：铸造铝合金； 7.7.3、工艺：控制柜表面经喷砂及阳极氧化处理； 7.7.4、控制柜附件：带锁上翻门、仪表板照明灯、蜂鸣警报器； 7.7.5、控制开关及按键：照明、引水、罐出水、罐注水、炮出水、自动受水、自动供水、手油门、急停等； 7.7.6、显示仪表：转速表、真空表、压力表、水位表。 8、电气系统： 8.1、电源总开关：整车设有电源总开关； 8.2、警灯：驾驶室顶部安装有1个LED红色长排警灯； 8.3、车体两侧上部各安装有4个LED红色爆闪灯； 8.4、警灯警报控制器：功率≥200W，驾驶室内配有手持扩音器； 8.5、电控搜索灯：功率≥70W，位于车顶后部； 8.6、工作照明灯：车体两侧上部各3个，LED照明，倒车监视器、寸彩色液晶显示器，安装于驾驶室内； 9、其他电气附件： 快速出动保障系统（用于底盘电瓶充电）、上下车踏板照明系统、加装北斗定位系统、座椅全部配置三点式安全带； 10、1车载电台1台（350MHz~400MHz）； 10.1.1、通讯频道数量：≥1024个； 10.2、频率范围：VHF136-174MHzUHF1:400-470MHzUHF3:350-400MHz； 10.3、模拟+数字双模制式； 10.4、支持数字和模拟两种模式，能兼容现有常规模拟系统，保证模拟产品向数字产品平滑过渡； 10.5、车载电台需与基地台匹配； 11、其他 配备寒区保暖配置，配备整车燃油加热系统及泵房加热系统、电瓶保暖设施，全车钢丝胎，车底自保喷淋，刹车喷淋，上装车身自保喷淋；安装配套主动防御系统，后排座位靠背设置空气呼吸器专用靠背托架（9L）和固定夹具及灭火防护服放置架。 12、配套维修装备 配备车辆维修工具1套（含64件套维修套筒1套，车辆轮胎扳手，轮胎套筒、加长杆、50吨气动千斤顶等维修工具）、黄油枪、电瓶充电器（220V给24V充电)、阻车器4个、车用警示牌2套、电瓶搭铁线1副，加装胎压检测仪1台、刹车油水份检测仪1个、电控故障诊断仪1个、电瓶检测仪1个、内窥镜1个、万用表1个、冰点检测仪1个。 13、随车器材：消防水带10盘（快插DN80mm）、10盘（快插DN65mm）；开关直流水枪（快插）2支；无后座力水枪（快插雄）1支；空气泡沫枪（快插雄）2支；异型快速接口（内扣转螺纹）3个；吸水管（内扣）6根；吸水管扳手2把；滤水器（内扣）3只；集水器（内扣转80雄）1个；三分水器（快插雄分雌）1个；泡沫外吸管（快换接头）2根；异型接口2个；异径接口2个；水带护桥2个；水带包布4件；水带挂钩4件；地上消火栓扳手1件；地下消火栓扳手1件；灭火器2具；原车备胎1条（带轮毂）。 14、随车资料（含电子版）：检测报告1份、车辆一致性证书1份、工信部公告1份、3C认证证书、车架号码拓印件2份、发动机号码拓印件2份、合格证1份、操作手册1本、服务手册1本、维修保养记录1份、使用维护说明书1本、整车合格证1份、整车认证标志1份、上装电气原理图1份，升降照明灯使用说明书1本，发电机使用说明书1本。
6 | 泡沫输转消防车 | 辆 | 1460000 | 1、符合规定： 1.1、投标时，提供车辆底盘第三方检测机构出具的检测报告、工信部公告、3C认证； 1.2、交车时，提供符合GB7956.1-2014《消防车第1部分：通用技术条件》和GB7956.3-2015《消防车第3部分：泡沫消防车》规定的国家消防装备质量检验检测中心出具的汽车整车产品定型试验报告以及工信部公告和整车合格证； 1.3、外观标识符合《消防救援局关于做好消防救援车辆外观制式涂装工作的通知》（应急消【2019】76号）等要求； 2、整车参数 2.1、排放标准：国Ⅵ； 2.2、准乘人数：≥2人； 2.3、最高车速：≤95km/h； 2.4、载液容量（泡沫原液）：≥24000kg； 3、底盘参数 3.1、驱动型式：8*4； 3.2、轴距：≥1950mm+4500mm+1400mm； 3.3、发动机型式：直列六缸、水冷、增压中冷、电喷式柴油发动机； 3.4、发动机功率：≥320kW； 3.6、比功率（KW/t）：≥7； 3.7、变速箱：手动变速箱； 3.8、油箱容积:≥300L，满足车辆行驶100KM后在消防车额定流量和出口压力下连续工作≥2h，带燃油预加热系统、油水分离器； 3.9、制动系统：APS智能空压机管理系统，整车盘式制动，带防抱死（ABS），电控制动系统（EBS），排气制动、发动机缸内制动，加装缓速器，加装ESP电子车身稳定系统。 3.10、轮胎：至少为子午线钢丝胎，配备轮胎气压监测仪； 3.11、接近/离去角：≥18°/11°； 4、驾驶室 4.1、驾乘座椅全部配备安全带； 4.2、相关配置：配备电动加热后视镜，自动冷暖空调，电动玻璃升降器，倒车雷达、影像，7吋彩色液晶显示屏，配备360°行车记录仪（内存≥128GB），具有夜视功能，加装电器照明、取力器控制开关及指示灯、全红警灯、警报器、爆闪灯开关等，预留卫星定位系统、车载集群电台的电源接口和安装位置，带器材箱门状态指示灯； 4.3、配备车载电台1台：频率范围：VHF：136MHz~174MHz，UHF1：400MHz~470MHz，UHF3：350MHz~400MHz，模拟+数字双模制式； 4.4、驾驶室顶部安装长排标准红色警灯；光源采用旋转跟频闪的方式； 4.5、驾驶室内配有手持扩音器； 5、罐体 5.2、材质：采用不锈钢材料板，罐体设计厚度需保证强度和刚度； 5.3、结构：焊接式结构，设纵横防荡板，底部设有纵向托梁； 5.4、设备： 5.4.1、液体搅拌器：液罐加装罐内液体搅拌器，有效防止泡沫沉淀； 5.4.2、人孔：液罐设有1个≥450mm直径的人孔； 5.4.3、液位显示：液罐装有1个电子液位显示装置，在操作面板上均可显示液位用量； 5.4.4、注液口：液罐顶部设置外注泡沫液口，液罐设置由泡沫泵向罐内注液的自动注液口； 5.4.5、透气阀：顶部配有气动阀，打开控制面板电源开关，罐顶通气阀自动打开，保护罐体设计性能稳定； 5.4.6、排污阀：液罐罐底设有1个直径65mm的排污口，配有不锈钢球阀，球阀开关手柄设置在方便操作的位置； 5.4.7、液位报警：液罐设有低位报警和高位报警传感器，报警传感器将信号传输至控制操作盘，信号指示灯闪烁并发出蜂鸣报警声； 6、供液泵 6.1、供液泵：整车设有2套独立的泡沫泵系统，设置高寒地区防寒保暖措施，泵房加热； 6.2、额定流量：≥30L/s（1.2MPa）； 6.3、泄压阀：供液泵配备泄压阀，能够在正常泵最大工作压力的1.1~1.5倍范围内自动泄压； 7、管路系统 7.1、进液管路：液罐进液管道由DNl25吸液接口吸液； 7.2、出液管路：泵房左右两侧各设置≥2个DN80m不锈钢出液管路； 7.3、管路材质：均采用不锈钢管，不锈钢法兰，选用标准规格的弯头、异径接头、法兰等配件，及耐腐蚀、耐老化的橡胶管； 7.4、管路冲洗：配备冲洗管路，设置外接水源冲洗接口； 7.5、余液阀：在管路最低处设置放余液阀，余液阀开关设置在车辆侧面可操作位置，方便开启； 8、器材箱及泵室 8.1、框架结构：不锈钢型钢和不锈钢板焊接，内部留有可调固定孔，带自动照明； 8.2、结构：采用铝合金上翻门，上部设有排水槽，安装不锈钢门锁； 8.3、爬梯：后部右侧安装1个爬梯，采用铝合金材质制成，扶手表面设有防滑花纹； 8.4、翻转踏板：承重≥150kg，配有黄色闪烁警示灯； 8.5、泵室结构：骨架采用优质型材，内饰底板采用花纹铝等材料； 8.6、泵房内部器材架：内部器材架为铝合金型材和铝合金隔板等专用连接件结构，器材放置空间充足； 9、电气系统 9.1、车厢顶部两侧装有红色频闪灯； 9.2、警报器，警灯，LED暴闪灯、示廓灯，电路与车辆其它电路分开； 9.3、接插件采用防护性能≥IP67的接插件（提供证明材料）； 9.4、车辆两侧应设置全方位的火场照明灯； 9.5、设有上、下车扶手和照明，踏板中间的水平照度≥5lx，照明灯开关由车门控制； 10、控制柜及仪表板 10.1、位置：泵室后部外侧； 10.2、材质：铸造铝合金； 10.3、工艺：控制柜表面经喷砂及阳极氧化处理； 10.4、控制柜附件：带锁上翻门、仪表板照明灯、蜂鸣警报器； 10.5、控制开关及按键：照明、罐出液、罐注液、急停等； 11、车辆外观 11.1、安装后保险杠，加贴反光标志条； 11.2、上、下车爬梯设计合理方便人员上、下车作业； 11.3、车外翻板、踏脚板、梯蹬、车顶（包括液罐顶部）表面均覆盖有防滑措施； 11.4、车门打开接通照明，车门关闭切断照明，所有脚踏翻板侧面安装LED照明警示灯； 11.5、所有操作开关、仪表、器材架及车辆均有符合规范的防水标识标注； 12、随车资料（含电子版）：检测报告1份、车辆一致性证书1份、工信部公告1份、3C认证证书、车架号码拓印件2份、发动机号码拓印件2份、合格证1份、操作手册1本、服务手册1本、维修保养记录1份、使用维护说明书1本、整车合格证1份、整车认证标志1份、上装电气原理图1份，升降照明灯使用说明书1本，发电机使用说明书1本； 13、随车器材：消防水带：≥8盘（DN80mm*20m）；吸液管：≥2根；阻水器：≥1把；护带桥：≥2副（橡胶材质）；水带挂钩：≥8只；水带包布：≥8块；吸液管扳手：≥2把，干粉灭火器：≥1具（8kgABC干粉）；随车工具箱及配件：≥1套：异径接口：≥4件：异型接口：≥4件；橡皮锤：≥1个。
7 | 快速反应救援车 | 辆 | 901000 | 1、底盘： 1.1、轴距（mm）：≥3700； 1.2、发动机：3.5LV6； 1.3、排量：≥3400ml； 1.4、最大功率（kW）：≥290； 1.5、最大扭矩（N•m）：≥670； 1.6、变速箱：10速； 1.7、燃油形式：汽油； 1.8、驱动方式：分时四驱（自动四驱）； 1.9、最大总质量：≥3100kg； 1.10、轮胎尺寸：≥LT275/60R20； 1.11、准牵引总质量：≥5000kg； 1.12、后悬挂类型：整体桥式非独立悬架。 2.驾驶室、乘员室： 2.1.结构：原厂双排驾驶室，座位设置：2＋3，其中前排2座，后排3座； 3、主要配置参数： 3.1、后桥电子差速锁，陡坡缓降控制，防侧滑； 3.2、外部配置：全景天窗，原装电动脚踏板，电动折叠镜，外接托挂电源接口，电镀外观套件（电镀装饰板，电镀门把手，电镀门框装饰条，后视镜电镀外壳，蜂窝状电镀中网，后箱防爆喷涂），自动照明控制，LED日间行车灯，LED透镜前大灯，LED前雾灯，LED后尾灯，LED高位刹车灯，外部360度LED环境照明辅助； 3.3、内部配置：电子手刹，全液晶仪表盘，≥12寸导航屏，自动启停，远程遥控启动，无钥匙进入，一键启动，双驱自动恒温电子显示空调，高级音响，手机无线充电，主、副驾驶电动真皮座椅，前排座椅（通风加热按摩），后排座椅加热,≥10向电动座椅调节，座椅记忆，全液晶仪表盘，电动方向盘调节带加热，倒车影像，巡航定速，倒车雷达，拖挂辅助； 3.4、安全驾驶辅助包：防碰撞预警系统，车道保持系统，分时、自动四驱，并道辅助，SOS自动报警系统，胎压监测，6气囊； 3.4、厢体：后部整体成型钢制厢体，两侧盲窗处理，后部为上掀门、下翻门，整个厢体可拆卸；车厢具有足够的强度和刚度，车厢防锈、防雨，防火、阻燃、防尘、防锈、降燥，隔震、长期抗震性能； 3.5、地板：车厢地板由≥10mm厚的经干燥和沥青漆防腐处理的竹胶板等材料或优于该材料＋≥2mm厚的花纹铝板或优于该材质（上表面）组成； 3.6、侧厢门：厢体左右两侧上掀门结构，开启灵活、方便，无卡滞现象；配有锁具；左右各1套； 3.7、后门：部为上掀门加下翻门结构，开启灵活、方便，无卡滞现象；配有锁具； 3.8、车辆喷涂：车身颜色：消防红，应根据《国家综合性消防救援车辆外观制式》涂装； 4、辅助及安全系统： 4.1、车载灭火器：≥2kg车载灭火器及支架； 4.2、设备舱照明：设备舱内LED照明灯，左右及后部开启门处感应灯，随开关门响应启关； 4.3、防雷避雷：车辆避雷、接地装置； 4.4、前置绞盘：车头安装自救绞盘，额定拉力≥6600kg，拉绳长度≥25米，并完成引电加装在前保险杠位置；控制方式：手柄开关； 4.5、警灯警示系统：长排led警灯，带警报、喊话功能，LED小爆闪警灯；额定工作电压：DC12V；警灯功率：6W+6W（对）；工作电流：1A；工作环境温度：－40℃~+45℃； 5、其他电气及附件： 需加装北斗定位系统、原车备胎1条（带轮毂）、需选装寒区保暖配置、电瓶保暖设施、安装配套主动防御系统、加装探照灯4个； 6、车载电台1台（350MHz~400MHz）： 6.1通讯频道数量：≥1024个； 6.2频率范围：VHF136-174MHzUHF1:400-470MHzUHF3:350-400MHz； 6.3模拟+数字双模制式； 6.4支持数字和模拟两种模式，能兼容现有常规模拟系统，保证模拟产品向数字产品平滑过渡； 6.5车载电台需与基地台匹配； 7、配套维修装备 配备车辆维修工具1套（含64件套维修套筒1套，车辆轮胎扳手，轮胎套筒、加长杆、20吨气动千斤顶等维修工具）、黄油枪、电瓶充电器（220V给24V充电)、阻车器4个、电瓶搭铁线1副，加装胎压检测仪1台、刹车油水份检测仪1个、电控故障诊断仪1个、电瓶检测仪1个、内窥镜1个、万用表1个、冰点检测仪1个； 8、性能技术要求： 8.1整车性能符合GB7956.1-2014《消防车第1部分：通用技术条件》的规定； 8.2整车外廓尺寸、轴荷及质量符合GB1589《道路车辆外廓尺寸、轴荷及质量限值》规定； 8.3整车外部照明和光信号装置符合GB4785《汽车及挂车外部照明和光信号装置的安装规定》的规定； 8.4外观标识符合《消防救援局关于做好消防救援车辆外观制式涂装工作的通知》（应急消【2019】76号）等要求，提供车辆左前45度照片； 9、所有操作开关、仪表、器材架及车辆均有符合规范的中文防水标识标注； 10、所有焊接牢固、光洁、平整、无锈迹，符合国家相关标准，所有粘接保证一定的强度，符合国家相关标准； 11、随车文资料： 11.1、底盘车架号码拓印件1份； 11.2、发动机号码拓印件1份； 11.3、底盘驾驶员手册1本； 11.4、底盘维修记录1份； 11.5、底盘进口报关单1份； 11.6、整车使用维护说明书1本； 11.7、整车合格证1份； 11.8、提供产品工信部公告。
8 | 救援指挥车 | 辆 | 250000 | 1、符合标准 1.1、GB7956.1-2014《消防车第1部分:通用技术条件》 1.2、外观标识符合《消防救援局关于做好消防救援车辆外观制式涂装工作的通知》（应急消【2019】76号）等要求； 1.3、交车时，提供工信部公告和整车合格证。 2、底盘要求 2.1、发动机最大功率：≥150kW； 2.2、最大扭矩：≥380N·m； 2.3、变速箱：8AT； 2.4、轴距：≥2700mm； 2.5、排量：≥2.0T，气缸数≥4个； 2.6、燃油形式：汽油； 2.7、驱动方式：四驱； ★2.8、车体结构：非承载式； 2.9、前悬挂型式：双叉臂独立悬架； 2.10、后悬挂型式：多连杆非独立悬架(多连杆整体式后桥)； 2.11、排放标准：国Ⅵ； 2.12、最小离地间隙：≥220mm； 3、整车总体要求 3.1、额定载人数：≥5人； 3.2、最高车速：≥170km/h； 3.3、车辆类型：越野SUV； 3.4、长*宽*高：≥4700mm*1900mm*1900mm； 4、配置要求 4.1、安全装备：应配备主/副驾驶座安全气囊、主动刹车/主动安全系统、车载ETC，流量终身免费； 4.3、配备车载电台1台：频率范围：VHF：136MHz~174MHz，UHF1：400MHz~470MHz，UHF3：350MHz~400MHz，模拟+数字双模制式； 4.4、配置胎压监测系统； 4.5、原车应配备360°行车记录仪（内存≥128GB）和倒车雷达。
9 | 全地形抢险救援车 | 辆 | 1550000 | 1、符合GB7956.1-2014《通用技术条件》和GB7956.14-2015《抢险救援消防车》标准要求。 2、主要参数： 2.1、排放标准：国Ⅵ； 2.2、总质量：≥16000kg； 2.3、发动机功率：≥250kW； 2.4、准乘人数：≥6人； 2.5、接近角/离去角：≥≥35°/15°； 2.6、最小离地间隙：≥420mm； 2.7、最大涉水深度：≥1000mm； 2.8、最大爬坡角度≥30%。 3、底盘参数： 3.1、盘型号：6×6全驱底盘； 3.2、制动系统：带ABS、EBS、ESP、双回路气压制动、中央驻车盘式制动器、弹簧储能断气制动控制、手动阀控制； 3.3、变速箱：自动挡； 3.4、所有轮胎至少为子午线钢丝轮胎。 4、电气系统： 4.1、灯光照明系统车内配置高亮度照明灯； 4.2、器材箱配置照明灯； 4.3、驾驶室顶装有一个长排警灯； 4.4、警灯警报器在驾驶室内集成操作、警报器具备消防警报声、警笛声、对外喊话等多种功能、车辆左 右设方形红色/蓝色频闪警灯； 4.5、接插件采用防水性能达到≥IP67的接插件； 4.6、自动分离式充电装置可使用220V市电对蓄电池充电，消防车启动时充电插头自动脱落； 4.7、倒车辅助系统，安装倒车雷达、倒车摄像头和驾驶室内监视器、360°全景行车记录仪（具有夜视功能）、倒车雷达探头≥4、液力缓速器、胎压监测系统； 5、发电照明系统： 5.1、发电机 5.1.1、额定功率：≥5kW； 5.1.2、额定电压：≥220V； 5.1.3、功率因数：≥0.8； 5.1.4、启动方式：电启动； 5.1.5、燃油种类：汽油； 5.1.6、升降照明功率：≥4×500W，单个≥2000lm； 5.1.7、照明灯举升离地高度：≥5m； 5.1.8、云台回转角：0°~360°； 5.1.9、云台俯仰角：-180°~180°； 6、绞盘： 6.1、安装位置车辆尾部； 6.1.1、最大拉力≥70kN； 6.1.2、钢丝直径≥10mm； 6.1.3、钢缆长度≥30m； 6.2、安装位置车辆前部； 6.2.1、最大拉力≥50kN； 6.2.2、钢丝直径≥10mm； 6.2.3、钢缆长度≥30m； 7、车身： 7.1、车身运用多种高强度专用铝型材或优于该材质搭接骨架、翻门、二层架、侧梆子，重量轻，承重大，防腐性能佳；特制层架板可根据需求上下调节，并根据不同器材设置有抽拉板、托盘、高强塑料筐等多种安装结构，器材布置合理，组合灵活性强，空间利用率高； 7.2、结构：车身骨架采用高强度铝合金或优于该材质型材内藏式搭接技术搭建； 7.3、车身蒙皮采用高强度结构用粘结胶粘结； 7.4、器材层板采用专用高强度铝合金型材，可根据需求上下调节，方便器材取放的抽拉板、托盘和翻转门等多种型式的器材箱结构； 7.5、车顶加装橡皮艇电动翻转机构，车尾配备两轮摩托车支架； 7.6、爬梯：全铝合金或优于该材质防腐蚀折叠翻转爬梯； 8、其他：配备电瓶保暖设施，安装配套主动防御系统，后排座位靠背设置空气呼吸器专用靠背托架及固定夹具； 9、配套维修工具：配备车辆维修工具1套（含64件套维修套筒1套，车辆轮胎扳手，轮胎套筒、加长杆、千斤顶等维修工具）、黄油枪、电瓶充电器（220V给24V充电）、阻车器4个，配备原车轮胎1条（含轮毂），车用警示牌2套、12V/24V应急启动电源1台。 10、性能技术要求： 10.1、所有操作开关、仪表、器材架及车辆均有符合规范的中文防水标识标注； 10.2、外观标识符合《消防救援局关于做好消防救援车辆外观制式涂装工作的通知》（应急消【2019】76号）等要求； 11、车载电台1台： 11.1、频率范围：VHF：136-174MHzUHF1：400-470MHzUHF3：350-400MHz； 11.2、模拟+数字双模制式； 12、交车时提供产品质量检测机构出具的检测报告、产品工信部公告、整车出厂合格证，车辆一致性证书； 13、提供具有CNAS/CMA资质认证的第三方检测机构出具的检测报告。
10 | 全地形抢险救援消防 车 1（带吊臂） | 辆 | 1700000 | 1、整车性能技术要求 1.1、投标时，提供车辆底盘第三方检测机构出具的检测报告、工信部公告、3C认证； 1.2、交车时，提供符合GB7956.1-2014《消防车第1部分：通用技术条件》和GB7956.14-2015《消防车第14部分：抢险救援消防车》规定的国家消防装备质量检验检测中心出具的汽车整车产品定型试验报告以及工信部公告和整车合格证； 1.3、外观标识符合《消防救援局关于做好消防救援车辆外观制式涂装工作的通知》（应急消【2019】76号）等要求； 2、整车参数 2.1、外形尺寸：≤9500mm*2500mm*3600mm； 2.2、排放标准：国Ⅵ； 2.3、总质量：≥17000kg； 2.4、准乘人数：≥6人，双排驾驶室； 2.5、接近角/离去角：≥35°/10°； 2.6、最小离地间隙：≥420mm； 2.7、最大爬坡角度≥30%； 3、底盘参数 3.1、盘型：6*6全驱底盘； 3.3、轴距：≥4900mm+1400mm； 3.4、发动机功率：≥240kW； 3.5、燃油类型：柴油； 3.6、变速箱：机械自动变速器； 3.7、制动系统：带防抱死（ABS）功能、双回路气压制动、中央驻车盘式制动器、弹簧储能断气制动控制、手动阀控制、EBS（电控制动系统）； 3.9、轮胎：轮胎中央充放气系统型式，至少配置子午线钢丝胎,胎压监测系统； 3.10、冷启动附加措施：整车配置燃油加热器，加热发动机冷却液，车辆在-40℃环境下启动成功； 4、电气系统 4.1、灯光照明系统车内配置高亮度照明灯用于作业照明； 4.2、器材箱配置照明灯； 4.3、警灯警报器系统驾驶室顶装有一个长形警灯； 4.4、警灯：警灯≥200W，警报器在驾驶室内集成操作、警报器具备消防警报声、警笛声、对外喊话等多种功能、车辆左右设方形红色频闪警灯； 4.5、接插件采用防护性能达到IP67的接插件（提供相关证明材料）； 4.6、自动分离式充电装置可使用220V市电对蓄电池充电，消防车启动时充电插头自动脱落； 4.7、倒车辅助系统，安装倒车雷达、倒车摄像头和驾驶室内监视器、360°全景行车记录仪（具有夜视功能，内存≥128GB）、4探头倒车雷达、液力缓速器；驾功室实现一键断电功能； 4.8、配备车载电台1台：频率范围：VHF：136MHz~174MHz，UHF1：400MHz~470MHz，UHF3：350MHz~400MHz，模拟+数字双模制式； 5、车载发电机 5.1、额定功率：≥5KW； 5.2、额定电压：≥220V/380V； 5.3、启动方式：电起动和手动启动； 5.4、燃油种类：汽油； 6、车载升降照明灯（遥控操作）； 6.1、升降照明灯功率：≥4*1000W； 6.2、照明灯举升离地高度：≥6m； 6.3、照明灯云台回转角：0°~360°； 6.4、照明灯云台俯仰角：-180°~+180°； 7、车载绞盘 7.1、车辆尾部绞盘； 7.1.1、最大拉力≥70kN； 7.1.2、钢丝直径≥10mm； 7.1.3、钢缆长度≥30m； 7.2、车辆前部绞盘； 7.2.1、最大拉力≥50kN； 7.2.2、钢丝直径≥10mm； 7.2.3、钢缆长度≥30m； 8.车载取力器 8.1、采用变速箱后取力器； 8.2、操纵方式：电控气动； 9.车载起吊机； 9.1、最大起升重量≥6000kg； 9.2、最大工作幅度：≥8m； ★9.3、安装位置：后置安装； 9.4、最大起升高度：≥10m； 9.5、回转角度：360°； 9.6、支腿跨距：≥5500mm； 9.7、液压系统压力：≥30MPa； 10、车身 10.1、车身运用多种高强度专用铝型材搭接骨架、翻门、二层架、侧梆子，层架板可上下调节，并根据不同器材设置有抽拉板、托盘、高强塑料筐等多种安装结构； 10.2、结构：车身骨架采用高强度铝合金型材内藏式搭接技术搭建； 10.3、车身蒙皮采用高强度结构用粘结胶粘结； 10.4、器材层板采用专用高强度铝合金型材，可根据需求上下调节，器材箱结构具有方便器材取放的抽拉板、托盘和翻转门等多种型式设施； 10.5、车顶加装4.2米橡皮艇电动翻转机构； 10.6、爬梯：全铝合金防腐蚀折叠翻转爬梯，采用防滑设计； 11、其他 配备电瓶保暖设施，安装配套主动防御系统，后排座位靠背设置9L空气呼吸器专用靠背托架及固定夹，座椅全部配备安全带； 12、配套维修工具 配备车辆维修工具1套（含64件套维修套筒1套，车辆轮胎扳手，轮胎套筒、加长杆、千斤顶等维修工具）、黄油枪、电瓶充电器（220V给24V充电)、阻车器4个、车用警示牌2套、电瓶搭铁线1副； 13、随车资料（含电子版）：检测报告1份、车辆一致性证书1份、工信部公告1份、3C认证证书、车架号码拓印件2份、发动机号码拓印件2份、合格证1份、操作手册1本、服务手册1本、维修保养记录1份、使用维护说明书1本、整车合格证1份、整车认证标志1份、上装电气原理图1份，升降照明灯使用说明书1本，发电机使用说明书1本； 14、随车器材:需配套电缆线盘220V/电缆线盘380V30米各1盘；三角垫木2块；支腿垫木2块；消防锹1把；消防铤2把；干粉灭火器2只；消防锤1把；消防斧1把；橡胶榔头1把；绞盘、照明灯防水罩各1个；反光锥6个；警戒带100米/盘2盘；安全接地线总成1套；闪光警戒灯4个；千斤顶20吨1个。
车 1（带吊臂）
11 | 全地形抢险救援消防 车 2（带吊臂） | 辆 | 2150000 | 1、整车性能技术要求 1.1、交车时，提供车辆底盘第三方检测机构出具的检测报告、工信部公告、3C认证，若为进口底盘，必须提供货物进口证明、国家级检测机构出具的检测报告、3C认证； 1.2、交车时，提供符合GB7956.1-2014《消防车第1部分：通用技术条件》和GB7956.14-2015《消防车第14部分：抢险救援消防车》规定的国家消防装备质量检验检测中心出具的汽车整车产品定型试验报告以及工信部公告和整车合格证； 1.3、外观标识符合《消防救援局关于做好消防救援车辆外观制式涂装工作的通知》（应急消【2019】76号）等要求； 2、整车参数： 2.1、外形尺寸：≥6700*2400*2100mm； 2.2、排放标准：国Ⅳ； 2.3、驾驶室：乘员≥2人，副驾驶及后方适当位置设置便于存放正压式9L空气呼吸器的位置数量≥5套；除原车设备外，加装LED长排警灯、电子警报器功率≥200W和喊话器，爆闪灯开关；配备车载电台1台：频率范围：VHF：136MHz~174MHz，UHF1：400MHz~470MHz，UHF3：350MHz~400MHz，模拟+数字双模制式。 2.4、安装360°行车记录仪（内存≥128G）、行车全景影像系统、倒车雷达，≥7寸液晶显示器屏，整车配置ABS(防抱死制动系统)和EBS（电控制系统）、ESP电子车身稳定系统、胎压监测系统； 3、底盘： 3.1、越野汽车底盘； 3.2、驱动形式：4×4； 3.3、发动机功率≥250（kw）； 3.4、最大扭矩（N.m）：≥600； ★3.5、最大允许总质量≥6500(kg)； 3.6、燃油类型：汽油； ★3.7、气缸数量≥8； 3.8、车身型式：双排座，4车门； 3.10、轴距≥3600mm； 3.11、变速器型式：自动； 3.12、增加轮毂、前中网、前保险杠镀铬。 4、车载吊机： 4.2、最大起升质量≥4000kg； 4.3、最大工作幅度≥7m； 4.4、最大起升高度：≥9m； 4.5、变幅范围：≥0～75°； 4.6、回转角度：360°； 4.7、支腿跨距：≥3550mm； 4.8、最大幅度起升质量：≥900kg； ★4.9、安装位置：后置； 5、车载绞盘： 5.1、驱动形式：液压或电动； 5.2、最大拉力（N）：≥70000； 5.3、钢缆：直径≥φ10mm，长度≥35m； 5.4、控制:有线手柄（≥3.5米电源线）+无线遥控； 5.5、安装位置：前置； 5.6、带保护装置和自动捋绳器： 6、车载升降照明系统： 6.1、发电机型号：发电机配置漏电自检功能； 6.2、额定功率（kw）：≥10； 6.3、额定电压（V）：220V/380V； 6.4、LED升降照明灯功率（W）：≥4×1000； 6.5、灯杆举升离地高度（m）：≥7； 6.6、照明灯：水平360°，俯仰360°； 7、厢体及器材箱： 7.1、厢体：厢体采用高强度框架结构，厢板采用复合加工工艺分片制作，经专用模具平台校平、压实，型腔内填充专用隔热、避震、降噪型发泡剂； 7.2、材质：器材箱骨架为铝合金型材，或优于该型材的特殊材质搭建，底板为铝合金板； 7.3、器材架：采用优质铝合金或优于此型材结构，器材架内分隔设计，具备抽屉、可调节托板等功能，隔板需具备上下可调功能；具有固定装置，能将不同器材进行固定；多种高强度专用铝型材搭接骨架、翻门、二层架、侧梆子，特制层架板可上下调节，并根据不同器材设置有抽拉板、托盘、高强塑料筐等多种安装结构，搭接部位可自由调节； 7.4、布局：合理分布在车辆两侧，采用铝合金拉杆式（横拉杆手把，底部锁）卷帘门；设置LED照明灯，器材箱照明启闭与卷帘门联动。预留≥6只9L空气呼吸器备瓶位置； 7.5、踏板：防滑设计，承载≥150kg,配有闪烁警示灯； 7.6、油漆：车身外露表面主要为R03消防红色光亮漆，所有板材及骨架、零部件、结构件，均经过严格的防锈处理，铝型材、铝板、花纹板均进行氧化处理； 8、电气系统： 8.1、电源总开关：驾驶室安装有电源总开关； 8.2、警灯：驾驶室顶部安装有1个LED红色长排警灯,车体两侧上部各安装有2个LED红色频闪灯，车尾上方中间位置安装圆形红色旋转警灯； 8.3、警报功率≥200W，驾驶室内配有警灯警报器，警报器、警灯、爆闪灯电路为独立式附加电路，控制器件安装在驾驶室内； 8.4、搜索灯：功率≥50W，位于车顶后部，带螺旋伸缩线，伸缩长度≥8m； 8.5、工作照明灯：车体两侧上部，LED照明； 8.6、整车所有接插件防护性能≥IP67（提供相关证明材料）； 8.7、整车安装自动充电装置：可使用220V市电对蓄电池充电，车辆启动时充电插头自动脱落； 8.8、驶室内设置器材箱卷帘门、驾驶室舱门未关闭声光报警装置； 8.9、整车配置自动充电充气脱离装置，启动脱离时间＜2s； 8.10、充电器：输入电压：AC220V±20%/输出电压：DC24V（具有防短路、防过流功能）； 8.11、其他：电压表，电流表和气压表显示，自动脱离故障报警(声光)。 9、车辆管理系统： 9.1、提供WEB端、APP端，通过云服务提供车辆位置（实时位置、围栏、轨迹等）、车辆设备管理、数据分析、电子手册、异常警报、视频监控等车辆管理功能； 9.2、提供远程≥两路实时监控及≥2T硬盘录像，实时查看车辆位置信息，须支持通过手机APP监控，可随时随地远程监控车辆； 9.3、系统监控参数：车辆位置信息、视频监控：车内、车外视频远程监控等； 10、随车资料（含电子版）：检测报告1份、车辆一致性证书1份、工信部公告1份、3C认证证书、车架号码拓印件2份、发动机号码拓印件2份、合格证1份、操作手册1本、服务手册1本、维修保养记录1份、使用维护说明书1本、整车合格证1份、整车认证标志1份、上装电气原理图1份，升降照明灯使用说明书1本，发电机使用说明书1本； 11、随车器材：需配套电缆线盘220V/电缆线盘380V30米各1盘，三角垫木2块；支腿垫木2块；消防锹1把；消防铤2把；干粉灭火器2只；消防锤1把；消防斧1把；橡胶榔头1把；前部拖钩承重不小于9吨1个；绞盘防水罩1个；反光锥6个；警戒带100米/盘2盘；安全接地线总成1套；闪光警戒灯4个；千斤顶20吨1个。
12 | 通信指挥消防车 | 辆 | 1480000 | 1、整车性能技术要求： 1.1、交车时，提供车辆底盘第三方检测机构出具的检测报告、工信部公告、3C认证，若为进口底盘，必须提供货物进口证明、国家级检测机构出具的检测报告； 1.2、交车时，提供符合GB7956.1-2014《消防车第1部分：通用技术条件》规定的国家消防装备质量检验检测中心出具的汽车整车产品定型试验报告以及工信部公告和整车合格证； 1.3、外观标识符合《消防救援局关于做好消防救援车辆外观制式涂装工作的通知》（应急消【2019】76号）等要求； 2、整车参数： 2.1、外形尺寸：≥6700*2400*2100mm； 2.2、排放标准：国Ⅳ； 2.3、驾驶室：乘员≥2人，副驾驶及后方适当位置设置便于存放正压式9L空气呼吸器的位置数量≥5套；除原车设备外，加装LED长排警灯、电子警报器功率≥200W和喊话器，爆闪灯开关；配备车载电台1台：频率范围：VHF：136MHz~174MHz，UHF1：400MHz~470MHz，UHF3：350MHz~400MHz，模拟+数字双模制式。 2.4、安装360°行车记录仪（内存≥128G），具有停车监控功能，画面视角≥170度，具有行驶过程监控功能及告警功能，、行车全景影像系统、倒车雷达，≥7寸液晶显示器屏，整车配置ABS(防抱死制动系统)和EBS（电控制系统）、ESP电子车身稳定系统、胎压监测系统； 3、底盘： 3.1、越野汽车底盘； 3.2、驱动形式：4×4； 3.3、发动机功率≥250（kw）； 3.4、最大扭矩（N.m）：≥600； ★3.5、最大允许总质量≥6500(kg)； 3.6、燃油类型：汽油； ★3.7、气缸数量≥8； 3.8、车身型式：双排座，4车门； 3.10、轴距≥3600mm； 3.11、变速器型式：自动； 3.12、增加轮毂、前中网、前保险杠镀铬。 4、车载绞盘： 4.1、驱动形式：液压或电动； 4.2、最大拉力（N）：≥70000； 4.3、钢缆：直径≥φ10mm，长度≥35m； 4.4、控制:有线手柄（≥3.5米电源线）+无线遥控； 4.5、安装位置：前置； 4.6、带保护装置和自动捋绳器： 5、其他： 5.1、中网爆闪灯1套：采用高亮度LED，可从驾驶室开关控制，警灯性能满足GB13954相关要求； 5.2、警报器功率：≥100W，声音清晰洪亮，集成各种制式警报声音，支持喊话功能，可从驾驶室开关控制并操作，警报器性能满足GB8108相关要求； 5.3、频闪灯：车辆上安装标志灯具光色为红色，长度小于车辆宽度，符合《警车、消防车、救护车、工程救险车标志灯具》（GB13954-2009）标准要求，采用LED光源，红色，爆闪，数量≥4只，与警灯集成控制，壳体防水，防尘。 5.4、舱体改装：采用钢骨架、铝蒙皮结构，外蒙皮与车身接合部铆接加密封胶密封，防腐防锈等处理。钢骨架铝蒙皮板具备优良的防霉菌性能、防盐雾性能及抗湿热性能。 5.5、车顶平台：采用不锈钢骨架焊装,表面铺装花纹铝板，具有良好的耐腐蚀性，接缝处密封严密，作防水处理，并经过防雨密封实验，车顶可承载至少4人安全作业。 5.6、舱内结构：采用花纹铝板铺设，防水防潮，耐磨，装备区铺花纹铝板。 5.7、电气及功能配置：配备车载发电机≥5kW，车外应急照明灯具≥4个，LED光源，功率≥30W，安装位置：车身两侧。 6、随车资料（含电子版）：检测报告1份、车辆一致性证书1份、工信部公告1份、3C认证证书、车架号码拓印件2份、发动机号码拓印件2份、合格证1份、操作手册1本、服务手册1本、维修保养记录1份、使用维护说明书1本、整车合格证1份、整车认证标志1份、发电机使用说明书1本。
13 | 水雾消防车 | 辆 | 2890000 | 1、整车性能技术要求 1.1、投标时，提供车辆底盘第三方检测机构出具的检测报告、工信部公告、3C认证； 1.2、交车时，提供符合GB7956.1-2014《消防车第1部分：通用技术条件》规定的国家消防装备质量检验检测中心出具的汽车整车产品定型试验报告以及工信部公告和整车合格证； 1.3、外观标识符合《消防救援局关于做好消防救援车辆外观制式涂装工作的通知》（应急消【2019】76号）等要求； 2、整车参数： 2.1、底盘允许最大总质量：≥18000kg； 2.2、适用温度：2000米以上的高原地区以及-35℃~55℃气候环境下正常使用，寒区保暖配置； 2.3、燃油：配备整车燃油加热系统及泵房加热系统、电瓶保暖设施， 2.4、自保：车底自保喷淋，刹车喷淋，上装车身自保喷淋； 2.5、所有操作开关、仪表、器材架及车辆均有永久性铭牌标志； 2.6、所有板材及骨架、零部件、结构件，均经过严格防锈处理，铝型材、铝板、花纹板均进行氧化处理； 3、底盘参数： 3.1、发动机功率：≥250kW； 3.2、轴距：≥4600mm； 3.3、接近角：≥14°，离去角：≥10°； 3.4、排放标准：国Ⅵ排放； 3.5、装有倒车雷达≥4探头、倒车摄像头、360°全景影像、行车记录仪（≥128Gb）（具有夜视功能）、轮胎气压监测仪，驾驶室电动举升，2+4人四开门双排驾驶室；全车座位安装安全带；车载电台1台：频率范围：VHF：136MHz~174MHz，UHF1：400MHz~470MHz，UHF3：350MHz~400MHz； 3.6、制动系统：配备ABS、EBS、ESP、双回路气压制动、弹簧储能断气制动控制、手动阀控制； 3.7、所有轮胎至少为子午线钢丝轮胎； 3.8、燃油类型：柴油； 3.9、驱动形式：4×2； 3.10、取力器：断轴式取力器； 4、电气系统： 4.1、控制器：适应于温度变化范围大、高振动、高冲击、强电磁干扰； 4.2、显示屏：工业级显示屏，坚固、防水抗震，适应高低温环境； 4.3、警灯警报器系统：驾驶室车顶配置全红警灯，配置组合尾灯，警灯警报器在驾驶室内集成操作，具备消防警报声，警笛声等多种功能； 4.4、水路操作盒：尾部控制面板集成控制罐出水、混合液、吹扫、灌排余水、照明类开关等操作； 4.5、侧警示灯具：顶部护栏配置配置红色警示灯； 4.6、照明灯具：各操作处及器材箱内均配置照明灯； 4.7、外部照明：左右两侧配置LED照明灯； 4.8、发电机：≤10kW发电机，满足220V/380V电源接口； 5、臂架系统：（升降照明） 5.1、最大工作高度：≥15m； 5.2、最大工作幅度：≥10m； 5.3、臂架起重：≥180kg； 5.4、云梯承载重量：≥200kg； 5.5、变幅角度：≥-7°~80°； 5.6、转台旋转角度：±270°； 6、液压系统： 6.2、液压泵型式：齿轮泵； 6.3、液压动力站：≥70MPa； 6.4、液压软管电动卷盘：≥50m； 6.5、液压软管移动卷盘：≥50m； 6.6、一键全展时间（含支腿伸出）：≤50s； 6.7、支腿跨距（横跨）：≤2200mm； 7、水雾系统： 7.1、水泵型式：柱塞泵； 7.2、高压泵流量：≥200L/min； 7.3、额定压力/最大压力：≥5MPa/10MPa； 7.4、喷雾流量：≥240L/min； 7.5、液罐容积：≥灭火剂2800L＋洗消剂200L； 7.6、管道允许工作压力：≥10MPa； 7.7、水系灭火剂混合比例：1%/3%/6%； 7.8、喷雾枪流量：≥2×2L/s； 7.9、臂架喷雾炮流量：≥6L/s/4MPa； 7.10、车前喷雾炮流量：≥4L/s/4MPa； 7.11、枪喷射程：≥20m； 7.12、炮喷射程：≥40m； 7.13、喷雾洗消覆盖半径：≥30m； 7.14、高压软管：软管卷盘长度≥30m，卷盘设置排管装置； 8、供水系统： 8.1、供水高度：≥200m； 8.2、双泵并联泵出口压力：≥9MPa； 8.3、供水距离：≥1500m； 8.4、供水水带规格：DN40高压水带； 9、照明系统： 9.1、照明灯：≥2×130W； 9.2、离地举升高度：≥10m； 10、安全系统 10.1、低液位报警：低液位报警功能； 10.2、空转保护：液位低于5%，自动停泵； 10.3、水路超压保护：水路超过压力时，自动泄压； 10.4、水罐超压保护：自动溢流装置，防止意外超压； 11、车身及箱体： 11.1、材质：骨架采用高强度铝合金专用型材，门板为全铝合金板进行阳极氧化处理 11.2、结构：上装厢体为整体式设计，内藏式水罐和泡沫罐。器材室、厢体外部骨架采用高强度铝合金框架结构，内部器材骨架为铝合金型材和板材构建。控制面板位于泵室内，所有开关和控制仪表集成于面板内； 11.3、卷帘门：采用带锁铝合金卷帘门，器材箱内有照明灯； 11.4、器材厢：器材箱容积≥10m³，左右两边各设置3个器材箱； 11.5、液罐材质：不锈钢罐； 11.6、管道材质：不锈钢管道+高压软管； 12、随车资料（含电子版）：检测报告1份、车辆一致性证书1份、工信部公告1份、3C认证证书、车架号码拓印件2份、发动机号码拓印件2份、合格证1份、操作手册1本、服务手册1本、维修保养记录1份、使用维护说明书1本、整车合格证1份、整车认证标志1份、上装电气原理图1份，升降照明灯使用说明书1本，发电机使用说明书1本； 13、随车器材：高压喷枪：2PC（PC：个、件）、底盘备胎：1PC（PC：个、件）、65消防水带20m：2PC（PC：个、件）、手提贮压式干粉灭火剂：1SET(SET：部、套、件、台、座、架、具)、异径接口：≥2PC（PC：个、件）、DN40高压水带30m：≥6PC（PC：个、件）、高压分水器：1PC（PC：个、件）。
14 | 强力破拆举高喷射消 防车 | 辆 | 5120000 | 1、符合规定： 1.1、投标时，提供车辆底盘第三方检测机构出具的检测报告、工信部公告、3C认证； 1.2、交车时，提供符合GB7956.1-2014《消防车第1部分：通用技术条件》和GB7956.12-2015《消防车第12部分：举高消防车》规定的国家消防装备质量检验检测中心出具的汽车整车产品定型试验报告以及工信部公告和整车合格证； 1.3、外观标识符合《消防救援局关于做好消防救援车辆外观制式涂装工作的通知》（应急消【2019】76号）等要求； 2、整车要求： 2.1、整车总质量：≥40000kg； 2.2、整车能在2000米以上的高原地区以及-35℃~55℃气候环境下正常使用，装备使用的橡胶件避免快速老化，油漆图层具有较强的抗紫外线性能； 2.3、喷淋保护系统:2、3臂自保喷淋，保护末端臂架及消防炮，车底自保喷淋，刹车喷淋； 2.4、所有操作开关、仪表、器材架及车辆均有永久性铭牌标志； 2.5、所有板材及骨架、零部件、结构件，均经过严格防锈处理，铝型材、铝板、花纹板均进行氧化处理； 3、底盘参数： 3.1、驱动形式：8*4 3.2、轴距：≥1750mm+4300mm+1300mm； 3.3、发动机功率：≥370kW； 3.4、接近角/离去角：≥15/10°； 3.5、排放标准：国Ⅵ； 3.6、准乘人数：≥2人； 3.7、制动系统：配备ABS、EBS、ESP、双回路气压制动、弹簧储能断气制动控制、手动阀控制； 3.8、轮胎：子午线钢丝轮胎； 3.9、装有倒车雷达≥4探头、倒车摄像头、360°全景影像、行车记录仪（≥128Gb）（具有夜视功能）、 轮胎气压监测仪，驾驶室电动举升，车载电台1台：频率范围：VHF：136MHz~174MHz，UHF1： 400MHz~470MHz，UHF3：350MHz~400MHz； 3.10、变速箱：自动挡； 3.11、燃油系统：带燃油预加热系统，≥400升燃油箱； 4、电气系统： 4.1、警灯警报器系统：驾驶室顶装有一个长形红色警灯；警灯警报器在驾驶室内集成操作、警报器具备消防警报声、警笛声、对外喊话等多种功能、车辆左右设方形红色频闪警灯； 4.2、接插件采用防水性能≥IP67的接插件（提供证明材料）； 4.3、自动分离式充电装置可使用220V市电对蓄电池充电，消防车启动时充电插头自动脱落； 4.5、显示屏：工业级显示屏； 4.6、无线遥控功能：≥100m无线遥控器、充电器2个（220V、24V各1）、电池2块； 5、车厢： 5.1、全部采用高强度铝合金型材、铝合金板等； 5.2、结构：车厢为全铝合金框架或优于该结构焊接； 5.3、卷帘门：铝合金卷帘门，每个器材箱内有照明灯； 6、臂架系统： 6.1、臂架展开时间：≤70s； 6.2、最大工作高度：≥28m； 6.3、最大工作幅度：≥20m； 6.4、臂架操作方式：有线遥控、无线遥控、尾部操作面板近控、手动多路阀操作； 6.5、最大抗风6级，超过6级会自动限制更大范围作业，同时遥控器和控制面板会报警，提示收缩臂架 7、破拆系统 7.1、液压锤冲击功：≥1100J； 7.2、液压爪最大开口宽度：≥1m； 7.3、铲斗容积：≥0.3m³； 7.4、液压剪最大剪切力：≥110t； 7.5、起重卷扬最大起吊力矩：≥30t·m； 7.6、臂架头操作:臂架一键定位抓取工具，一键自动取出放回工具 8、支腿系统： 8.1、型式：XH型； 8.2、最大展开跨距（前宽*后宽）：≥8m*8m； 8.3、支腿全展及调平时间：≤35s； 8.4、支腿位置检测系统：前支腿及后支腿均带位置检测装置； 8.5、作业支撑：全展及半展两级作业支撑； 8.6、支腿操作：自动展开调平和自动收拢，应急状态可以手动操作； 9、水路系统： 9.1、消防炮额定流量：≥80L/s； 9.2、消防炮最大射程：≥80m； 9.4、消防炮型式：电动遥控炮，可实现仰俯、摆动及直流-喷雾转换； 9.5、臂架管道承压能力：≥2.0Mpa； 9.6、管道材质：不锈钢管道+铝合金管道； 9.7、消防接口[标配为卡式接口（分雌雄）]：出水口4个DN80mm（外直供口和臂架管路排水口与此共用）； 9.8、取力器：断轴式取力器； 10、液压系统： 10.1、液压系统型式：变量泵+比例阀系统； 10.2、系统压力：≥35Mpa； 10.3、臂架操作阀：液压先导高性能电磁比例阀； 10.4、支腿操作阀：液压先导高性能电磁比例阀，支腿自动展开调平； 10.5、应急泵：汽油发动机应急泵组一个； 10.6、滤油器：配置过滤器，过滤精度10μm，且带有滤芯堵塞指示； 10、随车资料（含电子版）：检测报告1份、车辆一致性证书1份、工信部公告1份、3C认证证书、车架号码拓印件2份、发动机号码拓印件2份、合格证1份、操作手册1本、服务手册1本、维修保养记录1份、使用维护说明书1本、整车合格证1份、整车认证标志1份、上装电气原理图1份，升降照明灯使用说明书1本，发电机使用说明书1本； 11、随车器材：消防水带25-80-20：10只、消防应急照明灯：2只、干粉灭火器：1只、吸水管ABC扳手：2只、吸水管扳手：2只、地上消火栓扳手：1只、集水器：1只、地下消火栓扳手：1只、接口内扣/80雄：2只、异型接口内扣/80雌：2只、异径接口65雄/80雌：2只、内扣式异径接口65/80：2只、自动绕线器：1只、支腿垫板：4只、常用密封件一套：1套、消防车手册：2套、消防车操作培训视频U盘：1只、活扳手：1只、内六角扳手1件组：1套、钢丝钳：1只、尖嘴钳：1只、双头呆扳手：1只、高压黄油枪：1只、随机工具箱：1只、呆扳手套装件组：1套、梅花扳手套装：1套、一字螺丝刀5*200：1只、十字螺丝刀5*200：1只、底盘备胎：1只。
15 | 50米级大跨度举高 喷射消防车 | 辆 | 5030000 | 1、符合标准 1.1、符合GB7956.1-2014《消防车第1部分:通用技术条件》； 1.2、符合GB7956.12-2015《消防车第12部分:举高消防车》； 1.3、符合GB7956.2-2014《消防车第2部分：水罐消防车》； 1.4、符合GB7956.3-2014《消防车第3部分：泡沫消防车》； 1.5、消防泵性能符合GB6245-2006《消防泵》的规定； 1.6、外观标识符合《消防救援局关于做好消防救援车辆外观制式涂装工作的通知》（应急消【2019】76号）等要求； 1.7、投标时，提供国家消防装备质量检验检测中心出具的汽车整车产品定型试验报告以及工信部公告和整车合格证； 2、整车参数 2.1、比功率KW/t：≥8; 2.2、整备质量：≤38000kg； 2.3、不锈钢罐体，载液量：水≥2000kg，泡沫≥1000kg； 2.4、所有操作开关、仪表、器材架及车辆均有符合规范的中文防水标识标注； 3、底盘参数 3.1、驱动方式：8*4； 3.2、变速箱：自动挡变速箱； 3.3、发动机额定功率：≥350kw； 3.4、排放标准：国Ⅵ； 3.5、最高车速：≤95km/h； 3.6、整车离去角：≥10° 3.7、配置子午线钢丝轮胎、胎压监测系统； 3.8、消防车底盘配置前轮盘式制动器、ABS防抱死制动系统和EBS电控制动系统，配置ESP电子车身稳定系统。不少于三种制动辅助装置； 3.9、燃油系统：≥400升钢质主油箱，油箱盖带锁，燃油粗滤器，带可加热式油水分离器，燃油预加热系统； 3.10、驾驶室低顶宽体驾驶室；乘员2人驾驶室液压翻转装置，座椅全部配置三点式安全带，中控门锁，电动调节可加热后视镜，副驾驶员侧可加热广角后视镜，副驾驶员前侧广角后视镜，副驾驶侧下视镜，前望地镜，电动门窗，暖风/通风系统，空调系统，粉尘过滤器； 4、支腿系统 4.1、最小展开跨距：≤3.5m； 4.2、最大展开跨距（前宽*后宽/纵向）：≤9.5m*10m/10m； 4.3、任意支撑：支腿在任意展开宽度下支撑时，臂架均可展开进行灭火作业，不受场地限制； 4.4、支腿全展及调平时间：≤40s； 4.5、支腿位置检测系统：前支腿及后支腿均带实时位置检测装置； 4.6、支腿操作：自动展开调平和自动收拢，应急状态可以手动操作； 5、臂架系统 5.1、最大工作高度：≥50m； 5.2、最大工作幅度：≥40m； 5.3、臂架水泵能可联动，喷射灭火时每节臂架均可任意动作，且不影响喷射流量； 5.4、臂架展开时间：≤180s； 5.5、回转角度：360°； 5.6、臂架型式：臂架末端允许吊重≥180kg（可进行远距离物资输送），末节臂架工作角度范围-60°～30°(臂架五六呈直线状为0°），可倒勾，可伸缩，动作灵活无死角； 6、水路系统 6.1、消防泵额定流量：≥150L/s； 6.2、整车额定工作流量：≥80L/s，打水射程≥85m； 6.3、消防炮：≥80L/s； 6.4、消防炮型式电动遥控炮，可实现仰俯、摆动及直流-喷雾转换； 6.5、其它操控方式：近控：≥50米有线遥控：≥150米无线遥控； 6.6、消防炮左右摆角：-30°～+30°； 6.7、泡沫系统全自动B类泡沫比例混合器； 6.8、泡沫混合比例范围：0.5%~10%； 6.9、真空泵电动真空泵（滑片式）； 6.10、管道材质：不锈钢管道及钢丝编织高压胶管或铝合金管； 6.11、水路接口标配为卡式接口/外直供口/下车出水口/臂架管道排余水口≥4个； 6.11.1、外吸水接口2个DN150； 6.11.2、水罐注水口4个DN80； 6.11.3、泡沫外注口1个DN65； 6.11.4、泡沫外吸口1个DN40； 6.11.5、臂架末端高层供水口1个DN80； 6.12、载液罐材料：不锈钢，底板、侧板≥4mm，内部钝化防腐处理，顶部防滑处理； 6.13、管道允许工作压力≥2.5MPa(臂架管道可作为200米以上高层建筑灭火供水通道)； 6.14、外直供接口：底部≥4个DN80外接口，臂架末端≥1个DN80出口，不经过泵； 6.15、喷淋保护系统：5、6臂设有自保喷淋，保护末端臂架及水炮； 7、安全保护系统 7.1、上下车互锁：支腿未展开，臂架不能离开支架；臂架离开支架，支腿不能动作； 7.2、臂架的缓冲保护：极限位置以及突然操作手柄，系统能自动实现减速； 7.3、臂架限幅保护：根据不同的支腿支撑位置，程序自动限制臂架在允许的工作姿态下运动； 7.4、转台对中保护：臂架收车时，可实现自动对中，一键收、展车功能； 7.5、水路超压保护：水路超过压力时，安全阀溢流； 7.6、应急收回动力：汽油发动机泵组； 7.7、最大抗风6级，超过6级会自动限制更大范围作业，同时遥控器和控制面板会报警，提示收缩臂架； 8、电气系统 8.1、配套北斗定位系统，具备主动防御功能； 8.2、车载电台1台： 8.2.1、频率范围：VHF：136-174MHzUHF1:400-470MHzUHF3:350-400MHz； 8.2.2、模拟+数字双模制式； 8.3、视频监控系统：末端设有高清摄像头，随水炮转动； 8.4、自动视频存储≥48小时连续存储器； 8.5、车尾视频显示≥10寸及以上高清液晶显示屏； 8.6、遥控器视频显示≥7寸高清液晶显示屏； 8.7、驾驶室内配有电源总开关； 8.8、配备360°行车记录仪（内存不小于128GB）和倒车雷达； 9、液压系统： 9.1、液压系统型式:变量泵+比例阀系统； 9.2、系统压力：约35MPa； 9.3、臂架操作阀：液压先导高性能电磁比例阀； 9.4、支腿操作阀：电磁比例阀，支腿自动展开调平； 9.5、应急泵：汽油发动机应急泵组一个； 9.6、滤油器：过滤精度≤12μm，且带有滤芯堵塞指示； 9.7、配置平衡阀、液压锁、换向阀等； 10、其他 10.1、寒区保暖配置，配备整车燃油加热系统及泵房加热系统、电瓶保暖设施，车底自保喷淋，刹车喷淋，上装车身自保喷淋； 10.2、液压油符合高寒地区使用温度； 11、配套维修工具≥2套，车辆轮胎扳手，轮胎套筒、加长杆、50吨气动千斤顶等维修工具、黄油枪、电瓶充电器（220V给24V充电)≥1个、阻车器≥4个、车用警示牌≥2套、户外应急启动电源≥1台； 12、随车资料（含电子版）：检测报告1份、车辆一致性证书1份、工信部公告1份、3C认证证书、车架号码拓印件2份、发动机号码拓印件2份、合格证1份、操作手册1本、服务手册1本、维修保养记录1份、使用维护说明书1本、整车合格证1份、整车认证标志1份、上装电气原理图1份，升降照明灯使用说明书1本，发电机使用说明书1本。
16 | 全地形宿营消防车 | 辆 | 1495000 | 1、符合GB7956.1-2014《通用技术条件》标准要求。 2、整车要求： 2.1、整车总质量：≥18000kg； 2.2、整车能在2000米以上的高原地区以及-35℃~55℃气候环境下正常使用，装备使用的橡胶件避免快速老化，油漆图层具有较强的抗紫外线性能； 2.3、整车配置有电气系统、水路系统、油路系统，可实现整车的水、电、油系统的综合控制； 2.5、所有操作开关、仪表、器材架及车辆均有永久性铭牌标志； 2.6、整车外观保持平整美观，所有焊接牢固光洁，所有缝隙涂上硅胶，硅胶平整、密封良好； 2.7、所有板材及骨架、零部件、结构件，均经过严格防锈处理，铝型材、铝板、花纹板均进行氧化处理； 2.8、整车改装后不得影响加油、清洗油箱吸油管滤网，更换电瓶、燃油滤芯、干燥罐、空气滤芯、柴油滤芯等底盘与上装的维护保养； 2.9、涂装按照（原）应急管理部消防救援局《国家综合性消防救援车辆外观制式涂装规范》要求； 2.10、快速搭建：可快速展开与搭建。采用高性能隔热保暖材料及密封件，配合保暖设备，控制车内空间在适宜温度，满足高原高寒环境应急救灾需求； 2.12、制氧系统：配置制氧机≥2台，其中≥1台弥散型，≥1台鼻吸式，氧量：6±1L/min,氧浓度：30±3%； 3、底盘参数： 3.1、盘型号：6×6全驱底盘； 3.2、轴距：≥4900+1400mm； 3.3、发动机功率(kW)：≥250； 3.4、接近角/离去角：≥45/40°； 3.5、最大爬坡度：≥60%； 3.6、最小离地间隙：≥420mm； 3.7、最大涉水深度：≥1000mm； 3.8、排放标准：国Ⅵ； 3.9、准乘人数：≥2人（配备加长三点式安全带）； 3.10、制动系统：带ABS、EBS、ESP、双回路气压制动、轮盘式制动器、弹簧储能断气制动控制、手动阀控制； 2.10、所有轮胎必须为子午线钢丝轮胎； 2.11、装有倒车雷达≥4探头、倒车摄像头，360°全景影像、行车记录仪（≥64Gb）（具有夜视功能），轮胎气压监测仪； 3.9、变速箱：自动挡； 3.10、燃油系统：带燃油预加热系统、油水分离器； 4、电气系统： 4.1、灯光照明系统：车内配置高亮度照明灯用于作业照明； 4.2、器材箱配置照明灯； 4.3、警灯警报器系统：驾驶室顶装有一个长形警灯； 4.4、警灯警报器在驾驶室内集成操作、警报器具备消防警报声、警笛声、对外喊话等多种功能、车辆左右设方形红色频闪警灯； 4.5、接插件采用防水性能≥IP67的接插件； 4.6、自动分离式充电装置可使用220V市电对蓄电池充电，消防车启动时充电插头自动脱落； 4.7、车头加装强光探照灯，车顶两侧设置搜索灯； 5、绞盘： 5.1、安装位置：车辆前部； 5.2、最大拉力：≥50kN； 5.3、钢丝直径：≥10mm； 5.4、钢缆长度：≥30m； 6、车厢： 6.1、全部采用高强度铝合金型材、铝合金板及保温复合板等； 6.2、结构：车厢为全铝合金框架或优于该结构焊接； 6.3、布局：车厢布置划分成休息区、设备区、卫厕区； 7、宿营系统： 7.1、水平式扩展方舱，方舱展开收缩采用电动驱动，配备应急回收装置；采用双侧拓展厢结构，电动一键式展、收，扩展箱两侧可同时扩展≥0.9m，实现自动控制，开启收回一键控制； 7.2、床铺设置：床铺数≥16张，床铺长度≥1.9m、宽度≥0.60m； 7.3、配备电控液压支腿，支腿数量≥4个，配备应急回收装置，动力单元、控制箱和高压管路，从汽车底盘启动电瓶处取电,可单独手动操作也可同时升降； 7.3.1、调平方式：自动调平，支撑腿具有同时调整及独立调整功能； 7.4、床铺设置于方舱两侧且可翻转180°折叠，方舱中间为人行过道；每铺配备1个抽屉1个USB充电插头或220V插座； 7.5、配备独立供电系统： 7.5.1、发电机功率≥10kW，可输出220V，配备线盘2盘，每盘长度≥30米，同时可外接电源220V市电； 7.5.2、额定电压：单相220V； 7.5.3、频率：50Hz； 7.5.4、绝缘等级：H； 7.5.5、启动方式：电启动和手启动； 7.5.6、燃烧介质：柴油； 7.6、空调系统： a)功率：≥2p； b)电压：220V； 7.7、配备独立采暖系统，采用燃油采暖设备，散热器均匀设置在方舱内，燃油通过车辆底盘油箱供给，保障宿营区取暖需求； 7.8、方舱内照明灯为LED灯，床铺照明灯安装在床头，可满足单铺阅读需求，自带开关； 7.9、配备车载影视设备，液晶电视尺寸≥50吋，设置位置便于宿营人员集体观看，配备卫星电线接收器和扬声器； 7.10、配备卫生洗漱设备，不锈钢，免水蹲便器和洗手池，设置净水箱≥1个，配置水过滤净化系统； 7.12、通风窗：方舱左右两侧各设置≥2个推拉窗，采用挡雨、防蚊、遮光、采光功能的多功能车窗；车厢门设置纱窗，同时设置可拆除保温帘； 8、配套北斗定位系统，具备主动防御功能； 9、车载电台1台： 9.1、频率范围：VHF：136-174MHzUHF1:400-470MHzUHF3:350-400MHz； 9.2、模拟+数字双模制式； 10、配套维修工具（含64件套维修套筒≥2套，车辆轮胎扳手，轮胎套筒、加长杆、50吨气动千斤顶等维修工具、黄油枪、电瓶充电器（220V给24V充电)≥1个、阻车器≥4个、车用警示牌≥2套、户外应急启动电源≥1台； 11、随车资料：检测报告1份、车辆一致性证书1份、工信部公告1份、3C强制性认证证书、底盘车架号码拓印件2份、发动机号码拓印件2份、底盘合格证1份、底盘操作手册1本、卡服务手册1本、维修保养记录1份、整车使用维护说明书1本、整车合格证1份、整车认证标志1份、上装电气原理图1份，升降照明灯使用说明书1本，发电机使用说明书1本。
17 | 全地形餐饮保障消防 车 |  | 1435000 | 1、符合GB7956.1-2014《通用技术条件》标准要求。 2、在高原低氧低气压情况下，保持较高的燃烧效率； 3、蒸煮设备采取高压密封等技术措施，消除环境低气压对水的沸点影响； 4、车厢加装综合供暖系统，同时具备供水保障（冷热水）功能，净化水设备； 技术参数要求： 5、整车总体要求： 5.1、整车总质量：≥18000kg； 5.2、整车能在2000米以上的高原地区以及-35℃~55℃气候环境下正常使用； 5.3、整车配置有电气系统、水路系统、油路系统，从而实现整车的水、电、油系统的综合控制； 5.4、所有操作开关、仪表、器材架及车辆均有永久性铭牌标志； 5.5、所有焊接牢固光洁，所有缝隙硅胶密封，整车外观平整美观； 5.6、所有板材及骨架、零部件、结构件，经过严格的防锈处理，铝型材、铝板、花纹板进行氧化处理； 5.7、整车改装后不得影响加油、清洗油箱吸油管滤网，更换电瓶、燃油滤芯、干燥罐、空气滤芯、柴油滤芯等底盘与上装的维护保养； 5.8、涂装符合《国家综合性消防救援车辆外观制式涂装规范》要求； 6、主要参数： 6.1、排放标准：国Ⅵ； 6.2、准乘人数：≥2人； 7、底盘参数： 7.1、底盘型号：6×6全驱底盘； 7.2、轴距：≥4900+1400mm； 7.3、发动机功率(kW)：≥250； 7.4、接近角/离去角：≥45/40°； 7.5、最大爬坡度：≥60%； 7.6、最小离地间隙：≥420mm； 7.7、最大涉水深度：≥1000mm； 7.8、制动系统：带ABS、EBS、ESP、双回路气压制动、中央驻车盘式制动器、弹簧储能断气制动控制、手动阀控制； 7.9、座椅全部配置三点式安全带； 7.10、所有轮胎至少为子午线钢丝轮胎，且配置胎压监测系统； 7.11、变速箱：自动挡； 7.12、燃油系统：带燃油预加热系统、油水分离器； 8、发电机： 8.1、额定输出：≥18KVA； 8.2、额定输出单相：220V； 8.3、设备配套电控柜内设电压表、电流表、指示灯、航空插座、照明灯开关、排风扇等所有电器开关指示，并具有漏电保护、短路过流保护等； 8.4、配备电控液压支腿，支腿数量≥4个，配备应急回收装置，动力单元、控制箱和高压管路，从汽车底盘启动电瓶处取电,可单独手动操作也可同时升降； a)调平方式：自动调平，支撑腿具有同时调整及独立调整功能； b)操作方式：电动控制，一个按钮控制支腿伸出，另一个按钮控制收缩。设备以车辆为动力源，额定工作电压为DC24V； 9、车载电台1台： 9.1、频率范围：VHF：136-174MHzUHF1:400-470MHzUHF3:350-400MHz； 9.2、模拟+数字双模制式。 10、电气系统： 10.1、灯光照明系统车内配置高亮度照明灯用于作业照明； 10.2、器材箱配置LED照明灯； 10.3、警灯警报器系统驾驶室顶装有一个长形警灯； 10.4、警灯警报器在驾驶室内集成操作、警报器具备消防警报声、警笛声、对外喊话等多种功能、车辆左右设方形红色频闪警灯； 10.5、接插件采用防水性能≥IP67的接插件； 10.6、自动分离式充电装置可使用220V市电对蓄电池充电，消防车启动时充电插头自动脱落； 10.7、倒车辅助系统：倒车摄像头、360°全景行车记录仪（含夜视功能）、≥4探头倒车雷达； 10.8、车头加装强光探照灯，车顶两侧设置搜索灯； 11、绞盘： 11.1、安装位置：车辆前部； 11.2、最大拉力：≥50kN； 11.3、钢丝直径：≥10mm； 11.4、钢缆长度：≥30m； 12、车厢： 12.1、全部采用高强度铝合金型材、铝合金板等； 12.2、结构：车厢为全铝合金框架焊接； 12.3、烹饪舱内底部敷设防滑大花纹铝板，厚度≥3mm，布置可清洗地垫，并设有地漏； 12.4、烹饪舱两侧板采用电控液压展翼门设计，每侧可单独展开。并实现展开、半展开、关闭作业；全展开后下翻门有多点支撑平台，保证底板翻门的稳定性，并在适当位置设置可拆铝合金或优于该材质梯； 13、餐饮功能配置： 13.1、净水箱：容积≥1000L；材质：食品级不锈钢； 13.2、车载消毒柜≥1台：智能红外线单控消毒柜； 13.3、车载冰箱≥1台：具备冷藏和冷冻功能； 13.4、水池柜：不锈钢材质，≥2个水龙头； 13.5、机械自动切菜机≥1台，多功能绞肉机≥1台，微波炉≥1台，紫外线杀毒灯≥1台，车顶设置排风通风窗≥2台； 13.6、加压水泵≥1台：将水箱中的水提供给水池、燃油炉灶、蒸饭柜和热水器。工作电压：220V；流量≥4.5m³/h，电压/电功率：≥220V/450W；材质：不锈钢材质或优于该材质； 13.7、热水器≥1台，即热式，工作电压：220V，功率：≥2kW，容积：≥10L； 13.8、燃油炖灶：高原型，锅口径≥550mm，燃料：柴油，燃油消耗量：≤4.5L/H，额定热负荷≥50kW，电压/频率（Hz）：220V/50Hz； 13.9、燃油炒灶：锅口径≥550mm；燃料：柴油；燃油消耗量：≤4.5L/H；额定热负荷≥50kW；电压/频率（Hz）：220V/50Hz； 13.10、净水系统：水处理能力：≥1.8T/H；出水水质：直饮水标准； 13.11、燃油蒸柜≥1个：高原型，双门蒸饭柜，不锈钢材质、燃料：柴油、额定热负荷：50kW，≥18盘，每盘可蒸≥2.5kg大米； 13.12、车载储物柜：不锈钢材质，碰珠门扣或优于该门扣； 13.13、烟罩：不锈钢材质，220V电压，功率≥75W； 14、配套维修工具≥1套（含64件套维修套筒≥2套，车辆轮胎扳手，轮胎套筒、加长杆、50吨液压千斤顶等维修工具）、黄油枪、电瓶充电器（220V给24V充电)、阻车器≥4个、车用警示牌≥2套、电瓶搭铁线≥1副，加装胎压检测仪≥1台、刹车油水份检测仪≥1个、电控故障诊断仪≥1个、电瓶检测仪≥1个、内窥镜≥1个、万用表≥1个、冰点检测仪≥1个，户外应急启动电源1台； 15、配套北斗定位系统，具备主动防御功能； 16、随车文件：整车合格证、车架和发动机号拓印、发票、工信部公告、3C强制性认证证书，随车工具清单、跟踪服务卡、维修手册、零件目录、电气原理图、车辆一致性证书、底盘合格证，中文操作说明书纸质版和电子版文件； 17、其他要求：需加装水路防寒系统或措施，必须满足高原寒冷地区用车环境。
18 | 冷藏车 1 | 辆 | 1248000 | 1、整车符合GB7956.1-2014《通用技术条件》标准要求。 2、整车参数： 2.1、整车尺寸：≥11500×2500×3950(mm)； 2.2、厢体尺寸：≥9000×2450×2400(mm)； 2.3、厢体容积：≥50m³； 2.4、总质量：≥35000kg； 2.5、整备质量：≥14000kg； 2.6、轴距：≥1950+4500+1400mm； 2.7、准乘人数：≥2人，单排，加长三点式安全带； 2.8、整车总体要求：能在2000米以上的高原地区以及-35℃~55℃气候环境下正常使用；配置有电气系统、水路系统、油路系统从而实现整车的水、电、油系统的综合控制；外观装饰：按照《消防救援局关于做好消防救援车辆外观制式涂装工作的通知》（应急消[2019]76号）要求涂装，颜色符合GB7258规定的GB/T3181《漆膜颜色标准》中R03大红色。所有操作开关、仪表、器材架及车辆均有符合规范的永久性铭牌标志；外观保持平整美观，所有焊接牢固光洁；所有缝隙涂上硅胶，硅胶平整、密封良好；所有板材及骨架、零部件、结构件，均经过严格的防锈处理，铝型材、铝板、花纹板均进行氧化处理；按标准配齐随车设备，设备布置合理；整车改装后不得影响加油、清洗油箱吸油管滤网，更换电瓶、燃油滤芯、干燥罐、空气滤芯、柴油滤芯等底盘与上装的维护保养； 3、底盘参数： 3.1、驱动型式：8×4； 3.2、排放标准：国Ⅵ； 3.3、发动机功率：≥440kW； 3.4、变速箱：自动挡； 3.5、油箱容量：≥300L； 3.6、最高车速：≤95km/h（设置限速装置）； 3.6、制动系统：带ABS、EBS、ESP、双回路气压制动、轮盘式制动器、弹簧储能断气制动控制、手动阀控制； 3.7、所有轮胎至少为子午线钢丝轮胎； 3.8、装有倒车雷达≥4探头、倒车摄像头，360°全景影像、行车记录仪（≥64Gb）（具有夜视功能），轮胎气压监测仪； 4、厢体： 4.1、保温厢体为全密封长方型车厢，分四个储运厢，内设货物架、储纳盒，满足时蔬、米面油、牛羊肉及其他肉类存储，具有良好的隔热、保温性能，满足物品低温运输的保温要求。厢体综合性能指标达到国标GB29753-2013要求。 4.2、工作模式：电控液压，带手动应急； 4.3、制冷机组:厢体最低温度:-18℃（环境温度:30℃）。路用制冷量:0C/7650w-18C/3850w，备电制冷量:0C/6110w-18C/3860w，蒸发风量:2580m3/h+1830m3/h。电压:DC12V，温度可根据实际存放食材调整； 4.4、液压尾板：最大举升质量：≥2000kg；最大举升高度：≥1350mm； 4.4.1电机：≥24v，3.0kW； 4.4.2油泵：≥3.2ml/r； 5、绞盘： 5.1、安装位置车辆前部（内置隐藏）： 5.2、最大拉力：≥50kN； 5.3、钢丝直径：≥10mm； 5.4、钢缆长度：≥25m； 6、电气系统： 6.1、整车设有电源总开关； 6.2、警灯：驾驶室顶部安装有1个LED红色长排警灯； 6.3、车体两侧上部各安装红色LED爆闪灯≥6个； 6.4、警灯警报控制器：功率≥100W，驾驶室内配有手持扩音器； 6.5、工作照明灯：车体两侧上部各LED照明≥3个； 7、其他电气及附件： 快速出动保障系统（用于底盘电瓶充电）、加装配套北斗定位系统；加装寒区保暖配置，电瓶保暖设施，安装配套主动防御系统，加装副油箱容量≥300L； 8、车载电台1台（370M）： 8.1、通讯频道数量：≥1024个； 8.2、频率范围：VHF136-174MHzUHF1:400-470MHzUHF3:350-400MHz； 8.3、模拟+数字双模制式； 8.4、MD780/780G支持数字和模拟两种模式，能兼容现有常规模拟系统，保证模拟产品向数字产品平滑过渡； 8.5、车载电台需与基地台匹配； 9、所有焊接牢固、光洁、平整、无锈迹，符合国家相关标准，所有粘接保证一定的强度； 10、配套维修工具：配备车辆维修工具1套（含64件套维修套筒1套，车辆轮胎扳手，轮胎套筒、加长杆、50吨气动千斤顶等维修工具）、黄油枪、电瓶充电器（220V给24V充电)1个、阻车器4个、车用警示牌2套、电瓶搭铁线1副，加装胎压检测仪1台、刹车油水份检测仪1个、电控故障诊断仪1个、电瓶检测仪1个、内窥镜1个、万用表1个、冰点检测仪1个，户外应急启动电源1台； 11、随车文资料：底盘使用说明书，底盘质量保修卡，底盘合格证，3C强制性认证证书，发动机号码拓印件，底盘号码拓印件，整车合格证，车辆一致性证书，消防车涂装后左前方45°照片；中文上装使用说明书（包括控制气路、电路配线图）2套，上装零件目录图册或光盘2套，出厂检验证书、测试报告、调整记录，冷藏车使用说明书，冷藏车消防器材清单，冷藏车合格证，冷藏车跟踪服务卡，冷藏车交接清单，整车检测报告，工信部公告。
19 | 器材运输车（翼开启 式装备运输车） | 辆 | 1390000 | 1、整车符合GB7956.1-2014《通用技术条件》标准要求。 2、整车总体要求： 2.1、整车能在2000米以上的高原地区以及-35℃~55℃气候环境下正常使用； 2.2、整车配置有电气系统、水路系统、油路系统从而实现整车的水、电、油系统的综合控制； 2.3、整车标记按消防救援车辆外观制式涂装要求进行涂装；整车颜色符合GB7258规定的GB/T3181《漆膜颜色标准》中R03大红色； 2.4、所有操作开关、仪表、器材架及车辆均有符合规范的永久性铭牌标志； 2.5、整车外观保持平整美观，所有焊接牢固光洁，所有缝隙涂上硅胶，硅胶平整、密封良好； 2.6、所有板材及骨架、零部件、结构件，均经过严格的防锈处理，铝型材、铝板、花纹板均进行氧化处理； 2.7、随车设备布置合理； 2.8、整车改装后不得影响加油、清洗油箱吸油管滤网，更换电瓶、燃油滤芯、干燥罐、空气滤芯、柴油滤芯等底盘与上装的维护保养； 2.9、由底盘、开翼门箱门、器材箱等组成，内部设置隔间； 3、整车参数： 3.1、整车尺寸：≥12000×2500×3900(mm)； 3.2、货箱尺寸：≥9300×2500×2500(mm)； 3.3、总质量：≥35000kg； 3.4、整备质量：≥16000kg； 3.5、轴距：1950+4400+1400(mm)； 3.6、最高车速：≤95km/h； 3.7、准乘人数：≥2，单排，加长三点式安全带； 3.8、驱动型式：8×4； 3.9、排放标准：国Ⅵ； 3.10、发动机功率：≥440kW； 3.11、变速箱：自动挡； 3.12、油箱容量：≥300L； 3.13、制动系统：带ABS、EBS、ESP、双回路气压制动、轮盘式制动器、弹簧储能断气制动控制、手动阀控制； 3.14、所有轮胎必须为子午线钢丝轮胎； 3.15、装有倒车雷达≥4探头、倒车摄像头，360°全景影像、行车记录仪（≥128Gb）（具有夜视功能），轮胎气压监测仪； 4、厢体： 4.1、厢体要严格做防锈、防腐蚀，防静、隔热、隔音处理； 4.2、模块舱门：舱门为上开启结构，开启角度≥90°； 4.3、装备架：安装可调整式装备架，内部器材架采用铝合金材质，配有约束、紧固装置，能够满足不同装备的存储时的自由组合； 5、绞盘： 5.1、安装位置车辆前部（内置隐藏）： 5.2、最大拉力：≥50kN； 5.3、钢丝直径：≥10mm； 5.4、钢缆长度：≥25m。 6、液压尾板： 6.1、最大举升质量：≥2000kg； 6.2、最大举升高度：≥1350mm； 6.3、电机电压：24v，功率≥3.0kW； 6.4、油泵：≥3.2ml/r； 6.5、工作模式：电控液压，带手动应急； 7、电气系统： 7.1、电源总开关：整车设有电源总开关； 7.2、警灯：驾驶室顶部安装有1个LED红色长排警灯； 7.3、车体两侧上部各安装红色LED爆闪灯≥6个； 7.4、警灯警报控制器：功率≥100W，驾驶室内配有手持扩音器； 7.5、工作照明灯：车体两侧上部各LED照明≥3个，导航蓝牙多功能一体机； 8、其他电气及附件： 快速出动保障系统（用于底盘电瓶充电）、上下车踏板照明系统、加装配套北斗定位系统，加装寒区保暖配置，安装配套主动防御系统，加装副油箱容量≥300L。 9、车载电台1台（370M）； 9.1、通讯频道数量：1024个； 9.2、频率范围：VHF136-174MHzUHF1:400-470MHzUHF3:350-400MHz； 9.3、模拟+数字双模制式； 9.4、MD780/780G支持数字和模拟两种模式，能兼容现有常规模拟系统，保证模拟产品向数字产品平滑过渡； 9.5、车载电台需与基地台匹配； 10、配套维修工具：配备车辆维修工具1套（含64件套维修套筒1套，车辆轮胎扳手，轮胎套筒、加长杆、50吨气动千斤顶等维修工具）、黄油枪、电瓶充电器（220V给24V充电)1个、阻车器4个、车用警示牌2套、电瓶搭铁线1副，加装胎压检测仪1台、刹车油水份检测仪1个、电控故障诊断仪1个、电瓶检测仪1个、内窥镜1个、万用表1个、冰点检测仪1个；户外应急启动电源一台； 11、随车资料： 11.1、底盘使用说明书； 11.2、底盘质量保修卡； 11.3、底盘合格证； 11.4、发动机号码拓印； 11.5、底盘号码拓印件； 11.6、装备车涂装后左前方45°3寸照片3张。 11.7、中文上装使用说明书（包括控制气路、电路配线图）2套； 11.8、上装零件目录图册或光盘2套； 11.9、出厂检验证书、测试报告、调整记录； 11.10、整车使用说明书； 11.11、整车消防器材清单； 11.12、整车合格证； 11.13、整车跟踪服务卡； 11.14、整车检验报告； 11.15、产品工信部公告； 11.16、3C强制性认证证书； 11.17、装备车交接清单。
20 | 新型淋浴卫勤车 | 辆 | 1370000 | 1、符合GB7956.1-2014《通用技术条件》标准要求。 2、整车参数： 2.1、轴距（mm）：≥1950+4500+1400mm； 2.2、排放标准：国Ⅵ； 2.3、最高车速：≤95km/h（设置限速装置）； 2.4、额定功率：≥440kW； 2.5、最大允许总质量：≥35000kg； 2.6、准乘人数：≥2人，单排，加长三点式安全带； 2.7、整车总体要求：整车能在2000米以上的高原地区以及-35℃~55℃气候环境下正常使用；整车配置有电气系统、水路系统、油路系统，实现整车的水、电、油系统的综合控制；所有操作开关、仪表、器材架及车辆均有符合规范的永久铭牌标志；整车外观保持平整美观，所有焊接牢固光洁，所有缝隙涂上硅胶，硅胶平整、密封良好，所有板材及骨架、零部件、结构件，均经过严格的防锈处理，铝型材、铝板、花纹板均进行氧化处理； 2.8、随车设备布置合理，整车改装后不得影响加油、清洗油箱吸油管滤网，更换电瓶、燃油滤芯、干燥罐、空气滤芯、柴油滤芯等底盘与上装的维护保养； 2.9、整车颜色符合GB7258规定的GB/T3181《漆膜颜色标准》中R03大红色；外观标识符合《消防救援局关于做好消防救援车辆外观制式涂装工作的通知》（应急消【2019】76号）等要求，提供车辆左前45度照片； 3、底盘参数： 3.1、驱动形式：8×4； ★3.2、变速箱换挡方式：自动； 3.3、油箱容量：≥300L； 3.4、制动系统：带ABS、EBS、ESP、双回路气压制动、轮盘式制动器、弹簧储能断气制动控制、手动阀控制； 3.5、所有轮胎至少为子午线钢丝轮胎； 3.6、装有倒车雷达≥4探头、倒车摄像头，360°全景影像、行车记录仪（≥128Gb）（具有夜视功能），轮胎气压监测仪；≥9英寸四路监控导航行车记录仪；≥四路监控导航蓝牙多功能一体机； 4、上装参数： 4.1、箱体固定：箱体通过副车架与底盘车架连接； 4.2、箱体支撑：四个液压支腿，作业时保证车身稳定不晃动； 4.3、结构特点：铝型材工艺或电泳磷化工艺，防腐防锈性能≥10年；车厢四角采用铝型材包边技术，顶部用防滑花纹铝板铺设。符合防火、阻燃和环保指标要求； 4.4、箱体：车厢外板为铝合金蒙皮或电泳板蒙皮，内板为复合环保竹木纤维板，隔层确保厢体保温，保温层厚度应均匀，具有抗老化耐腐蚀能力，防火性能符合ZBT09001的规定； 4.5、车厢地板采用不锈钢花纹板铺设，地板上下表面采取防腐措施，地板无弯曲及其他缺陷。设置燃油加热系统送风口，为车厢内输送暖气； 4.6、车窗采用挡雨、防蚊、遮光、采光功能的多功能车窗，野外时提高室内采光通风效果，厢体前部左右对称设置两个检修门； 5、淋浴间：≥12个小格间，由固定隔断隔开；花洒采用一体式不锈钢或优于该材质花洒，具备出水口≥2，花洒数量≥12，置物架数量≥12，淋浴能力为≥48人/小时； 6、盥洗间：★盥洗间与淋浴间为一体，浴凳数量≥12个；洗手池数量≥12个，更衣柜≥12个，镜子≥12块； 7、卫生间：卫生间与淋浴间一体，设置真空蹲便器≥2个； 7.1、材质：不锈钢； 7.2、储粪方式：≥50L污水箱； 7.3、适用环境：-25℃~45℃； 7.4、产品容积：300L； ★8、淋浴水加热锅炉： 8.1、常压柴油锅炉； 8.2、额定淋浴热水流量：≥4t/h(△t=25℃)； 8.3、额定耗油量：≤10.5kg/h； 8.4、外形尺寸：≤660mm×720mm×1700mm； 8.5、额定热功率：≥100000Kcal/h； 8.6、额定供回水温度：85/70℃； 8.7、电源：220V/50Hz； 9、补水泵： 9.1、流量：≥2m³/h； 9.2、扬程：≥15m； 9.3、功率：≥370W； 9.4、输入电压：220V； 10、冷水输送泵： 10.1、流量：≥2m³/h； 10.2、扬程：≥22m； 10.3、功率：≥550W； 10.4、输入电压：220V； 11、热水输送泵： 11.1、流量：≥2m³/h； 11.2、扬程：≥22m； 11.3、功率：≥550W； 11.4、输入电压：220V； 12、水箱： 12.1、整车配置净水箱和保温水箱，水箱均需采用不锈钢材质，内部设置防挡板，外部设置液位显示器。净水箱容量≥3500L，保温水箱容量≥650L； 12.2、水路：整车水路采用PPR管和不锈钢管布置，整体布置美观协调； 12.3、净水设备：净化水量≥2m³/h； 13、静音发电机： 13.1、额定功率：≥25kW； 13.2、电压：AC220V； 14、电器系统： 14.1、电源总开关：控制上装总电源的开闭,电流：63A，电压：220V； 14.2、警灯：驾驶室顶部前端装有长排警灯；车厢左、右、后部安装爆闪警灯； 14.3、警报器：功率≥100W； 14.4、照明灯：室内LED灯；平板灯2套，2×50W；床头灯24套，24×5W；通道灯2套，2×40W； 14.5、具备外接市电接口，防护等级≥IP65； 15、车辆照明：车体两侧上部各≥3个LED工作照明灯； 16、绞盘： 16.1、安装位置车辆前部（内置隐藏）： 16.2、最大拉力：≥50kN； 16.3、钢丝直径：≥10mm； 16.4、钢缆长度：≥25m； 17、车载电台1台（370M）； 17.1、通讯频道数量：≥1024个； 17.2、频率范围：VHF136-174MHzUHF1:400-470MHzUHF3:350-400MHz； 17.3、模拟+数字双模制式； 17.4、MD780/780G支持数字和模拟两种模式，能兼容现有常规模拟系统，保证模拟产品向数字产品平滑过渡； 17.5、车载电台需与基地台匹配； 18、其他附件：加装寒区保暖配置，加装副油箱容量≥300L； 19、配套维修装备：配备车辆维修工具≥1套（含64件套维修套筒≥1套，车辆轮胎扳手，轮胎套筒、加长杆、50吨气动千斤顶等维修工具）、黄油枪、电瓶充电器（220V给24V充电)≥1个、阻车器≥4个、车用警示牌≥2套、电瓶搭铁线≥1副，加装胎压检测仪≥1台、刹车油水份检测仪≥1个、电控故障诊断仪≥1个、电瓶检测仪≥1个、内窥镜≥1个、万用表≥1个、冰点检测仪≥1个；户外应急启动电源1台； 20、随车文件：整车合格证、底盘合格证、3C强制性认证证书、车辆一致性证书、工信部公告，车辆识别代码拓印2份，发动机号拓印2份，专用车辆使用说明书1份，整车检测报告1份，专用设备使用说明书1份。
21 | 全地形勘察消防车 | 辆 | 1551400 | 1、符合GB7956.1-2014《通用技术条件》标准要求。 2、通讯能力与带宽满足保障对象需求； 3、技术参数要求： 3.1、整车总质量：≥18000kg； 3.2、整车能在2000米以上的高原地区以及-35℃~55℃气候环境下正常使用； 3.3、整车配置有电气系统、水路系统、油路系统，实现整车的水、电、油系统的综合控制； 3.4、涂装按照（原）应急管理部消防救援局《国家综合性消防救援车辆外观制式涂装规范》要求，消防车身颜色符合GB3181标准规定； 3.5、所有操作开关、仪表、器材架及车辆均有符合规范永久性铭牌标志； 3.6、整车外观保持平整美观，所有焊接牢固光洁；所有缝隙涂上硅胶，硅胶平整、密封良好； 3.7、所有板材及骨架、零部件、结构件，必须经过防锈处理，铝型材、铝板、花纹板均进行氧化处理； 3.8、按标准配齐随车设备，设备布置合理； 3.9、整车改装后不得影响加油、清洗油箱吸油管滤网，更换电瓶、燃油滤芯、干燥罐、空气滤芯、柴油滤芯等底盘与上装的维护保养； 4、主要参数： 4.1、外形尺寸（mm）：≥9500×2500×3500； 4.2、排放标准：国Ⅵ； 4.3、准乘人数：≥6人，配备加长三点式安全带； 5、底盘参数： 5.1、驱动型式：6×6全驱底盘； 5.2、发动机扭矩：≥1500Nm； 5.3、轴距：≥4900+1400mm； 5.4、发动机功率(kW)：≥250； 5.5、接近角：≥45°（不含前部绞盘），离去角：40°（不含后防护）； 5.6、最大爬坡度：≥30°； 5.7、最小离地间隙：≥420mm； 5.8、最大涉水深度：≥1000mm； 5.9、制动系统：带ABS、EBS、ESP、双回路气压制动、轮盘式制动器、弹簧储能断气制动控制、手动阀控制； 5.10、所有轮胎必须为子午线钢丝轮胎； 5.11、装有倒车雷达≥4探头、倒车摄像头，360°全景影像、行车记录仪（≥64Gb）（具有夜视功能），轮胎气压监测仪； 5.12、变速箱：自动挡； 5.13、燃油系统：带燃油预加热系统、油水分离器； 6、车身： 6.1、车身用多种高强度专用铝型材搭接骨架、翻门、二层架、侧梆子； 6.2、结构：车身骨架采用高强度铝合金内藏式搭接； 6.3、车身蒙皮采用高强度结构用粘胶结胶粘结； 6.4、器材箱结构：器材层板采用专用高强度铝合金型材，根据需求上下调节，方便器材取放的抽拉板、 托盘和翻转门等多种型式； 6.5、车尾配备两轮摩托车支架； 6.6、爬梯：配备铝合金上车顶爬梯； 7、通讯工作间：装备≥4台20吋以上的显示屏，A3打印机≥1台，可满足≥4人同时工作。车辆设置音视频接口与工作间连接，车顶设置重型卫星便携站接口与工作间连接，车顶需安装车载台、中继台天线并满足可自由收放要求； 8、加装北斗定位系统，具备主动防御功能； 9、车载电台1台：频率范围：VHF：136-174MHzUHF1:400-470MHzUHF3:350-400MHz，模拟+数字双模制式； 10、电气系统： 10.1、灯光照明系统车内配置高亮度照明灯用于作业照明； 10.2、器材箱配置照明灯； 10.3、警灯警报器系统驾驶室顶装有一个长形警灯； 10.4、警灯警报器在驾驶室内集成操作、警报器具备消防警报声、警笛声、对外喊话等多种功能、车辆左右设方形红色频闪警灯； 10.5、接插件采用防水性能≥IP67的接插件； 10.6、自动分离式充电装置可使用220V市电对蓄电池充电，消防车启动时充电插头自动脱落； 10.7、车头加装强光探照灯，车顶两侧设置搜索灯； 11、发电照明系统： 11.1、额定功率：≥10kW； 11.2、额定电压：220V； 11.3、启动方式：手启动或电起动； 11.4、燃油种类：汽油； 11.5、升降照明功率：≥4×500W； 11.6、举升离地高度：≥5m； 11.7、云台回转角：0°~360°； 11.8、云台俯仰角：-180°~180°； 12、绞盘： 12.1、车辆尾部：最大拉力≥70kN，钢丝直径≥10mm，钢缆长度≥30m； 12.2、车辆前部：最大拉力≥50kN，钢丝直径≥10mm，钢缆长度≥30m； 13、配套维修工具配备车辆维修工具≥1套（含64件套维修套筒1套，车辆轮胎扳手，轮胎套筒、加长杆、50吨气动千斤顶等维修工具）、黄油枪、电瓶充电器（220V给24V充电)、阻车器≥4个、车用警示牌≥2套、电瓶搭铁线≥1副，加装胎压检测仪≥1台、刹车油水份检测仪≥1个、电控故障诊断仪≥1个、电瓶检测仪≥1个、内窥镜≥1个、万用表≥1个、冰点检测仪≥1个，户外应急启动电源1台； 14、随车资料：车辆一致性证书、整车合格证、底盘合格证、工信部公告、底盘3C强制性认证证书、整车检测报告，底盘车架号码拓印件2份、发动机号码拓印件2份、车辆照片2张、底盘操作手册1本、服务手册1本、维修保养记录1份、整车使用维护说明书1本、整车合格证1份、整车认证标志1份、上装电气原理图1份、升降照明灯使用说明书1本、发电机使用说明书1本等。
22 | 冷藏车 2 |  | 210000 | 1、整车符合GB7956.1-2014《消防车第1部分：通用技术条件》标准要求。 2、车辆配置：独立厢体、制冷机组、空调、转向助力系统等； 3、主要参数： 3.1、外形尺寸（mm）：≤6000×2500×3300； 3.2、排放标准：国Ⅵ； 3.3、厢体长度（mm）：≥4000； 4、底盘参数： 4.1、发动机功率（kw）：≥200； 4.2、驱动型式：4×2； 4.3、变速箱：自动挡，5个前进挡+1个倒挡； 4.4、燃油系统：柴油，带燃油预加热系统、油水分离器； 4.5、制动系统：带ABS、EBS、轮盘式制动器； 4.6、所有轮胎至少为子午线钢丝轮胎； 4.7、装有倒车雷达≥4探头、倒车摄像头，360°全景影像、行车记录仪（≥64Gb）（具有夜视功能），轮胎气压监测仪； 5.车厢、 5.1、厢体材质：内外壁板选用优质玻璃钢或优于该材质材料，中间保温层挤塑聚苯板，厢体厚度≥8cm，地板采用铝制花纹板，门边条采用橡胶密封条，保温性能达到国家A级标准； 5.2、厢体配件：厢体周边铝合金包边，不锈钢包角，不锈钢门锁铰链，不锈钢门框及合页，厢体内配备LED照明灯； 5.3、制冷机组：≤-18℃； 5.4、货架：冷冻室和冷藏室采用不锈钢材质货架； 6、整车总体要求： 6.1、整车能在2000米以上的高原地区以及-35℃~55℃气候环境下正常使用； 6.2、整车配置有电气系统、水路系统、油路系统，能实现整车的水、电、油系统的综合控制； 6.3、整车标识：整车标识涂装应符合《消防救援局关于做好消防救援车辆外观制式涂装工作的通知（应急消〔2019〕76号）等要求，颜色符合GB7258-2017《机动车运行安全技术条件规定》GB/T3181-2008《漆膜颜色标准》中R03大红色； 6.4、所有操作开关、仪表、器材架及车辆均有符合规范的永久性铭牌标志； 6.5、整车外观保持平整美观，所有焊接牢固光洁，所有缝隙涂上硅胶，硅胶平整、密封良好； 6.6、所有板材及骨架、零部件、结构件，均经过严格的防锈处理，铝型材、铝板、花纹板均进行氧化处理； 6.7、随车设备布置合理； 7、驾乘室 7.1、座位设置：成员数≥2人，电动门窗，驾驶员座椅高度、角度、前后位置可调，主副驾驶位配有原车头枕及安全带； 7.2、顶部安装有长排警灯，内部带冷暖空调。除原车设备外，加装有指示灯、警灯、警报器≥100W、爆闪灯开关，预留北斗定位系统； 7.3、上下车踏板：踏板强度加强，具有防滑功能、安装踏步灯； 7.4、车门设置：门开启角度不小于45°，并在门上设置有防滑安全扶手； 8、车载电台1台： 8.1、频率范围：VHF：136-174MHzUHF1：400-470MHzUHF3：350-400MHz； 8.2、模拟+数字双模制式； 9、配套维修工具： 配备车辆维修工具1套（含64件套维修套筒1套，车辆轮胎扳手，轮胎套筒、加长杆、千斤顶等维修工具）、黄油枪、电瓶充电器（220V给24V充电）、阻车器4个、车用警示牌2套、户外应急启动电源1台； 10、随车文件：整车合格证1份，车辆一致性证书1份，3C强制性认证证书1份，底盘合格证1份（若有），车辆识别代码拓印2份，发动机号拓印2份，专用车辆使用说明书1份，整车检测报告1份，专用设备使用说明书1份，工信部公告1份。
23 | 运兵车 1 | 辆 | 580000 | 1、整车符合GB7956.1-2014《消防车第1部分：通用技术条件》标准要求。 2、整车尺寸：≥10500×2500×3200mm； 2.1、轴距：≥5200mm； 2.2、载客人数：≥45人； 2.3、排放标准：国VI； 2.4、发动机额定功率：≥195kW； 2.5、总质量：≥18000kg； 2.6、排量：≥7.0L； 2.7、变速箱：6挡自动变速箱； 2.8、燃料箱：≥260L； 2.9、制动系统：带ABS、EBS、ESP、轮盘式制动器、手动阀控制等； 2.10、所有轮胎至少为子午线钢丝轮胎； 2.11、装有倒车雷达≥4探头、倒车摄像头，360°全景影像、行车记录仪（≥64Gb）（具有夜视功能），轮胎气压监测仪； 3、车身外蒙皮：采用双面热镀锌钢板的外蒙皮，厚度≥1.0mm； 3.1、内饰：环保阻燃内饰。乘客门：前/中气动外摆门，带防夹装置。取暖及除霜系统：大功率除霜机（外进风），独立燃油锅炉，驾驶区高寒保暖防护。空调：非独立顶置式 空调（制冷量≥28000kcal/h），带≥2个换气扇顶风窗。地板：凹地板+耐磨地板革（地板革采用环保型预附胶粘接工艺）； 3.2、座椅：配有驾驶员气悬可调座椅，电动门窗；驾驶员座椅高度、角度、前后位置可调，所有座椅安装三点式安全带，座椅舒适度符合长途乘坐要求；侧窗：全封闭玻璃，中空推拉司机窗； 3.3前风挡：整体式夹胶安全玻璃，内部带收音机。车内配置防盗警报车用安全锤（带拉绳），≥2个干粉灭火器（4kg）≥2具，发动机舱≥3个自动灭火弹； 4、电器主线束：底盘主线束、整车主线束采用镀锡阻燃铜线束的材料； 5、播放系统：车内有固定数字高清显示器、高清硬盘播放器、有话筒； 6、其他配置：内有车载饮水机、车顶有长排警灯、警报； 7、整车标识：整车标识涂装应符合《消防救援局关于做好消防救援车辆外观制式涂装工作的通知》（应急消〔2019〕76号）等要求，颜色符合GB7258-2017《机动车运行安全技术条件规定》的GB/T3181-2008《漆膜颜色标准》中R03大红色； 8、车载电台：≥1台； 8.1、频率范围：VHF：136-174MHzUHF1：400-470MHzUHF3：350-400MHz； 9、随车器材及附件： 9.1、原装备胎（含轮毂）≥1个； 9.2、车辆防滑垫块≥1套； 9.3、底盘工具≥1套； 9.4、户外应急启动电源1台； 10、整车材料：整车合格证1份、车辆一致性证书1份、车辆识别代码拓印件2份、发动机号拓印件2份、整车检测报告1份、工信部公告1份、3C强制性认证证书，操作手册1本，保修卡1本等。
24 | 应急消防宣传车 | 辆 | 300000 | 1、座位数量：12~15人； 2、轴距：≥3300mm； 3、外形尺寸：长≥5940，宽≥2040，高≥2595mm； 4、排放标准：国六。 5、变速箱：6档自动； 6、功率：≥100kw； 7、轮胎规格：215/75R16； 8、有驻车雷达、倒车影像和定速巡航； 9、有ABS、EBD/CBC、EBA/BA、TCS/ASR和ESP/DSC； 10、有多功能方向盘； 11、主、副驾驶配置安全气囊； 12、油箱容积：≥80L。
25 | 泡沫消防车 | 辆 | 900000 | 1、整车符合GB7956.1-2014《消防车第1部分：通用技术条件》和 GB7956.3-2014《消防车第3部分：泡沫消防车》标准要求。 2、整车参数： 2.1、排放标准：国Ⅵ； 2.2、发动机功率：≥325kW； 2.3、准乘人数：≥6人； 2.4、总质量：≥33500kg； 2.5、载液容量：≥18000L（水15000+泡沫3000）； 2.6、驱动型式：6×4； 2.7、轴距：≥4600+1400mm； 2.8、变速箱：自动/手动，档位数量≥12前进挡＋≥2倒挡； 2.9、取力器：电控气动原装夹心全功率取力器； 2.10、配车载发电机：≥28V/2200W； 2.11、燃油系统：≥300升油箱； 2.12、最高车速：≤95km/h（设置限速装置）； 2.13、发动机扭矩：≥2100N.m 2.14、双排四门，后排座位靠背设置4具空气呼吸器专用靠背托架及固定夹具； 2.15、制动系统：带ABS、EBS、ESP、双回路气压制动、轮盘式制动器、弹簧储能断气制动控制、手动阀控制； 2.16、所有轮胎至少为子午线钢丝轮胎； 2.17、装有倒车雷达≥4探头、倒车摄像头，360°全景影像、行车记录仪（≥64Gb）（具有夜视功能），轮胎气压监测仪； 3、上装参数： 3.1、消防泵： 3.1.1、消防泵流量：≥60L/s@1.0MPa； 3.1.2、中压工况：≥30L/s@2.0MPa； 3.1.3、最大真空度：≥85kPa； 3.1.4、引水时间：≤60s； 3.1.5、引水高度：≥7m； 3.1.6、安装位置：后部泵室； 3.2、消防炮： 3.2.1、操控型式：手控，可实现水平回转、俯仰； 3.2.2、炮流量：≥45L/s； 3.2.3、炮工作压力：≤1.0MPa； 3.2.4、消防炮射程：≥60m水；≥55m泡沫； 3.2.5、消防炮安装位置：泵房顶部； 3.3、泡沫比例混合器：负压环泵式（手动型）； 4、罐体： 4.1、材质：不锈钢； 4.2、板材厚度：底板厚度≥5mm，侧板厚度≥4mm，顶板及隔板≥3mm，内壁重防腐； 4.3、位置：器材箱与泵室之间； 4.4、型式：整体外露式； 4.5、结构：内部设有纵横隔板，底部设有纵向托梁； 4.6、固定：两侧配备弹性支撑，安装在副车架上； 4.7、罐体附件： 4.7.1、1个≥Φ450mm水罐入口孔，配罐盖，带泄压装置，1个≥Φ450mm泡沫罐入口孔，配罐盖； 4.7.2、≥1个DN100水罐溢流口，≥1个DN80泡沫罐溢流口； 4.7.3、≥1个以上液位指示传感器； 4.7.4、≥1个水罐排污口，≥1个泡沫罐排污口，DN50手动球阀控制； 4.7.5、≥1个DN125水罐出水口； 4.7.6、≥1个以上DN80由泵向罐内注水口； 5、车身： 5.1、车身概述：车身采用高强度铝合金等型材或优于该材质的材料骨架结构及具有减振降噪功能的车身粘接工艺制作，器材箱层架板采用专用高强度铝合金等型材或优于该材质的材料搭建，并配有方便器材取放的专用卡具及高强度塑料盒，能最大限度利用车身内部器材空间； 5.2、结构：车身骨架采用高强度铝合金等型材或优于该材质的材料内藏式搭接技术搭建，车身蒙皮采用高强度胶粘结，器材箱层架板采用专用高强度铝合金等型材或优于该材质的材料，方便器材取放的专用卡具及高强度塑料盒等固定形式，车顶预留拉梯位置； 5.3、爬梯：全铝合金等材质或优于该材质的材料防腐蚀折叠翻转爬梯； 5.4、整车油漆：车身外露表面主要为红色光亮漆，车身下部及翼子板为 钛金灰色；帘子门为铝型材阳极氧化钛金灰色；罐体表面为红色油漆；顶部采用防滑油漆或铝合金防滑花纹板； 5.5、整车标识：整车标识涂装应符合《消防救援局关于做好消防救援车辆外观制式涂装工作的通知》（应急消〔2019〕76号）等要求，颜色符合GB7258-2017《机动车运行安全技术条件规定》的GB/T3181-2008《漆膜颜色标准》中R03大红色； 6、管路系统： 6.1、吸水管路：≥1个DN150外吸水口； 6.2、低压出水管路：≥2个DN80出水口； 6.3、中压出水管路：≥2个DN65出水口； 6.4、外注水管路：≥2个DN80外注水口； 6.5、罐注水管路：≥1个DN80气动蝶阀； 6.6、清洗管路：采用正压式清洗管路装置，手动球阀控制； 6.7、放余水管路：在管路和水泵最低处方便操作部位设有放余水旋塞，需要时可快速放净系统中的余水； 6.8、配备整车燃油加热系统及泵房加热系统； 7、电气系统： 7.1、警灯警报器系统：驾驶室顶有一个红色长排LED警灯，车身左右上部红色频闪警灯；警灯警报器在驾驶室内集成操作，具备消防警报声、警笛声、对外喊话等功能； 7.2、灯光照明系统：车身左右上部LED工作照明灯，车尾顶部LED场地照明灯； 7.3、接插件：采用防水性能达到≥IP67的进口品牌接插件； 7.4、水泵取力操作：在驾驶室内操作，设有取力状态指示灯； 7.5、自动充电装置：可使用220V市电对蓄电池充电，车辆启动时充电插头自动脱落； 7.6、车载电台：频率范围：VHF：136-174MHzUHF1：400-470MHzUHF3：350-400MHz；模拟+数字双模制式； 8、安全保护系统： 8.1、取力保护：接合或脱开消防泵时，有防止不切断动力误操作的保护； 8.2、配备发动机限速保护； 8.3、翻转踏板位置警示，翻转踏板设置指示灯，展开时自动闪烁； 8.4、设器材箱门未关提示：如器材箱门未关，驾驶室自动光报警； 8.5、所有座位配备加长三点式安全带； 9、随车文件清单： 9.1、使用说明书：≥1份； 9.2、随车工具清单：≥1份； 9.3、随车附件清单：≥1份； 9.4、易损件清单：≥1份； 9.5、底盘随车文件：≥1套； 9.6、底盘合格证：≥1份； 9.7、整车合格证：≥1份； 9.8、车辆一致性证书：≥1份； 9.9、产品工信部公告：≥1份； 9.10、整车检测报告：≥1份； 9.11、底盘车架号码拓印件：≥2份； 9.12、发动机号码拓印件：≥2份； 9.13、底盘操作手册：≥1本； 9.14、服务手册：≥1本； 9.15、维修保养记录：≥1份； 9.16、整车使用维护说明书：≥1本； 9.17、上装电气原理图：≥1份； 9.18、装箱单：≥1份； 9.19、3C强制性认证证书； 10、随车附件清单： 10.1、消防水带（卡式）：20-65-20，≥4盘； 10.2、消防水带（卡式）：20-80-20，≥4盘； 10.3、开关直流水枪（卡式雄）：QZG3.5/7.5，≥2支； 10.4、直流开花水枪（卡式雄）：QZK3.5/7.5，≥1支； 10.5、空气泡沫枪（卡式雄）：PQ8，≥2支； 10.6、异型快速接口：≥1个； 10.7、吸水管（内扣）：φ150×2000mm，≥4根； 10.8、吸水管扳手：≥2把； 10.9、滤水器（内扣）：150，≥1只； 10.10、集水器（内扣转80雄）：150/80×2：≥1个； 10.11、三分水器（卡式雄分雌）：80/65×3：≥1个； 10.12、泡沫外吸管：40，≥1根； 10.13、异型接口：65内扣/80雌，≥2个； 10.14、异径接口：65雌/80雄，≥2个； 10.15、水带护桥：≥2个； 10.16、水带包布：≥4件； 10.17、水带挂钩：≥4件； 10.18、地上消火栓扳手：≥1件； 10.19、地下消火栓扳手：≥1件； 10.20、灭火器：≥1具； 10.21、配备原车轮胎1条（轮毂）。
26 | 高原联动饮食保障车组 | 辆 | 5372000 | 高原联动饮食保障车组由食材预加工保障车和半成品食材加工保障车组成。 作业能力与基本功能指标： （1）每小时提供≥500人的主副食。 （2）餐份构成：主食1-3种，副食3-4种，汤1种。 车型一：食材预加工保障车 1、整车总体要求 1.1整车总质量：16000kg~18000kg； 1.2整车能在2000米以上的高原地区以及-35℃—55℃气候环境下正常使用； 1.3整车配置有电气系统、水路系统、油路系统从而实现整车的水、电、油系统的综合控制； 1.4整车标识：整车标识涂装应符合《消防救援局关于做好消防救援车辆外观制式涂装工作的通知》（应急消〔2019〕76号）等要求，颜色符合GB7258-2017《机动车运行安全技术条件规定》的GB/T3181-2008《漆膜颜色标准》中R03大红色； 1.5整车外部照明和信号装置符合GB4785-2019《汽车及挂车外部照明和光信号装置的安装规定》； 1.6整车后下防护要求符合GB11567-2017《汽车及挂车侧面和后下部防护要求》； 1.7整车外廓尺寸、轴荷及质量限值符合GB1589-2016有关规定； 1.8所有操作开关、仪表、器材架及车辆均有符合规范的铭牌标志； 1.9整车外观保持平整美观，所有焊接牢固光洁；所有缝隙涂上硅胶，硅胶平整、密封良好； 1.10所有板材及骨架、零部件、结构件，均经过严格的防锈处理，铝型材、铝板、花纹板均进行氧化处理； 1.11按标准配齐随车设备，设备布置合理； 1.12整车改装后不得影响加油、清洗油箱吸油管滤网，更换电瓶、燃油滤芯、干燥罐、空气滤芯、柴油滤芯等底盘与上装的维护保养； 2．底盘技术需求 2.1驱动型式：4×4； 2.2燃料：柴油，国VI标准； 2.3发动机额定功率：≥340kW； 2.4底盘配备ABS、EBS、ESP车辆系统，加装排气制动、发动机缸内制动技术并配备液力缓速器。 3、驾乘室 3.1座位设置：成员数≥2人，配有驾驶员气悬可调座椅，电动门窗；驾驶员座椅高度、角度、前后位置可调，主副驾驶位配有原车头枕及安全带，乘员座椅舒适度符合长途乘坐要求； 3.2顶部安装有长排警灯，内部带冷暖空调、收音机、倒车雷达、优质倒车影像、行车记录仪。除原车设备外，加装有指示灯、警灯、不小于100W的警报器、爆闪灯开关；预留GPS卫星定位系统、计算机、车载集群电台的电源接口和安装位置。 3.3配备两组12V、两组24V、一组220V电源接口，并配备2个USB接口； 3.4上下车踏板：踏板强度加强，具有防滑、踏步灯； 3.5车门设置：门开启角度不小于45°，并在门上设置有防滑安全扶手； 3.6360°无盲区高清行车记录仪、倒车雷达及高清倒车影像（彩色显示屏>7寸），记录仪为硬盘式存储≥500G；行车记录仪采用自动分段录制。 4、车厢 4.1在箱体内、外板之间设计有聚氨脂隔热、阻燃保温层。厢体内地板采用花纹铝板，并用密封胶密封，具有可靠的防滑功能； 4.2箱体左右两侧采用上下翼展结构，液压驱动方式，并在单侧设置不锈钢护栏，不锈钢护栏直径≥32mm，不锈钢厚度≥1.5mm，保证人员工作安全； 4.3厢体左右两侧分别设计有玻璃窗，供厢体内采光； 4.4在厢体后墙部设计有一个尾门，供工作人员进出； 4.5车辆后部设计有登顶装置； 4.6在厢体左右两侧面的下方分别制有裙箱，配上掀式门； 4.7在厢体内的顶部安装照明灯和应急灯，以满足工作时厢体内照明的需要。在厢体两侧分别安装有场地照明灯，供夜间厢体外两侧照明用； 4.8厢体内顶部安装有换气天窗，具有进气、抽气、打开的功能，辅助 对厢体内的空气进行交流； 4.9在厢体内顶部副食灶的上方安装有抽油烟机，以排出炒菜时的油烟气体，烟道通过抽油烟机罩伸出车顶，将废气排出车外； 4.10厢体内配置2个灭火器； 4.11净水箱，可通过自来水或消防车水泵注入，可从水龙头出水，并设置余水排放口。 5、半成品实操加工设备 5.1炖锅：数量≥3台，炖锅直径≥600mm；电压：220V；单台有效容积：≥90L；材质：304不锈钢或优于此材料，台面厚度≥1.2mm；加热方式：燃油加热；炖锅设有二组重力式安全保护装置，设定压力安全保护装置。重力式安全阀工作压力为≤75kPa；限压阀工作压力≥65kPa；炖锅锅盖上设有防堵装置，控制系统设有急停装置；炖锅具有带压防快速开启装置； 5.2自动炒菜机：数量≥3台，电压：220V；额定热功率：≥70kW；锅口径（内径）：≥600mm；锅深度（内深）：≥600mm；加热方式：燃油加热；加工能力：≥28kg/次； 5.3油烟机：抽油烟机外壳采用≥1.5mm的不锈钢板制作，电压220V，风机排风量≥2000m3/h。 5.4电炸锅，数量≥1台电压380V，功率≥9KW，满缸容量≥50L，温度范围50-300℃； 6、水路系统 6.1采用不锈钢材质，含水龙头及相应管路系统，水箱、管路具备加热防冻功能。 6.2.污水箱：≥400L，不锈钢材质； 6.3净水箱：≥1000L，不锈钢材质； 7、供油系统 7.1发电机组：发电机噪音≤70db，柴油，功率≥40kw； 7.2电缆绞盘：2盘电缆，每盘电缆≥30m，电缆4×10平方。 7.3炊事燃油箱：储油箱和工作油箱各一个，储油箱配电动油泵实现向工作油箱电动供油，带油位显示及控制。 7.4消毒柜：数量≥1台，电功率≥1.8KW，有效容积≥340L，消毒模式：热风循环外板材质：304不锈钢材质 7.5电饼铛：数量≥1台，电压220V，功率≤4KW，产量≥10㎏/h； 7.6榨汁机：数量≥2台，电压220V，功率≤0.6KW，转速≥2300r/min。 7.7保温箱：数量≥3个，容量≥40L，采用食品级牛津布材质。 7.8洗手池：数量≥1个，304不锈钢，台面厚度：≥1.2mm，洗手池配1个水龙头。 8、供电方式 具备外接电源供电220V/50HZ市电、驻车自发电系统供电、行车逆变电源供电。外接电源供电是通过外接电源电缆，经过电源转接板输入车厢内；在没有外接电源的地域，驻车工作时，可直接启动本车的自发电系统供电。在行进中工作时，可启动行车发电装置，利用逆变电源为车内部分关键设备提供电源。并还可配合单位现有供电车，进行输入供电。 车型二：食材预加工保障车 1、整车总体要求 1.1整车总质量：16000kg-18000kg； 1.2整车能在2000米以上的高原地区以及-35℃—55℃气候环境下正常使用； 1.3整车配置有电气系统、水路系统、油路系统从而实现整车的水、电、油系统的综合控制； 1.4整车标识：整车标识涂装应符合《消防救援局关于做好消防救援车辆外观制式涂装工作的通知》（应急消〔2019〕76号）等要求，颜色符合GB7258-2017《机动车运行安全技术条件规定》的GB/T3181-2008《漆膜颜色标准》中R03大红色； 1.5整车外部照明和信号装置符合GB4785-2019《汽车及挂车外部照明和光信号装置的安装规定》； 1.6整车后下防护要求符合GB11567-2017《汽车及挂车侧面和后下部防护要求》； 1.7整车外廓尺寸、轴荷及质量限值符合GB1589-2016有关规定； 1.8所有操作开关、仪表、器材架及车辆均有符合规范的铭牌标志； 1.9整车外观保持平整美观，所有焊接牢固光洁；所有缝隙涂上硅胶，硅胶平整、密封良好； 1.10所有板材及骨架、零部件、结构件，均经过严格的防锈处理，铝型材、铝板、花纹板均进行氧化处理； 1.11按标准配齐随车设备，设备布置合理； 1.12整车改装后不得影响加油、清洗油箱吸油管滤网，更换电瓶、燃油滤芯、干燥罐、空气滤芯、柴油滤芯等底盘与上装的维护保养； 2．底盘技术需求 2.1驱动型式：4×4； 2.2燃料：柴油，国VI标准； 2.3发动机额定功率：≥340kW 2.4底盘配备ABS、EBS、ESP车辆系统，加装排气制动、发动机缸内制动技术并配备液力缓速器。 3、驾乘室 3.1座位设置：成员数≥2人，配有驾驶员气悬可调座椅，电动门窗；驾 驶员座椅高度、角度、前后位置可调，主副驾驶位配有原车头枕及安全带，乘员座椅舒适度符合长途乘坐要求； 3.2顶部安装有长排警灯，内部带冷暖空调、收音机、倒车雷达、优质倒车影像、行车记录仪。除原车设备外，加装有指示灯、警灯、不小于100W的警报器、爆闪灯开关；预留GPS卫星定位系统、计算机、车载集群电台的电源接口和安装位置。 3.3配备两组12V、两组24V、一组220V电源接口，并配备2个USB接口； 3.4上下车踏板：踏板强度加强，具有防滑、踏步灯； 3.5车门设置：门开启角度不小于45°，并在门上设置有防滑安全扶手； 3.6360°无盲区高清行车记录仪、倒车雷达及高清倒车影像（彩色显示屏>7寸），记录仪为硬盘式存储≥500G；行车记录仪采用自动分段录制。 4、车厢 4.1在箱体内、外板之间设计有聚氨脂隔热、阻燃保温层。厢体内地板采用花纹铝板，并用密封胶密封，具有可靠的防滑功能； 4.2箱体左右两侧采用上下翼展结构，液压驱动方式，并在单侧设置不锈钢护栏，不锈钢护栏直径≥32mm，不锈钢厚度≥1.5mm，保证人员工作安全； 4.3厢体左右两侧分别设计有玻璃窗，供厢体内采光； 4.4在厢体后墙部设计有一个尾门，供工作人员进出； 4.5车辆后部设计有登顶装置； 4.6在厢体左右两侧面的下方分别制有裙箱，配上掀式门； 4.7在厢体内的顶部安装照明灯和应急灯，以满足工作时厢体内照明的需要。在厢体两侧分别安装有场地照明灯，供夜间厢体外两侧照明用； 4.8厢体内顶部安装有换气天窗，具有进气、抽气、打开的功能，辅助对厢体内的空气进行交流； 4.9在厢体内顶部副食灶的上方安装有抽油烟机，以排出炒菜时的油烟气体，烟道通过抽油烟机罩伸出车顶，将废气排出车外； 4.10厢体内配置2个灭火器； 4.11净水箱，可通过自来水或消防车水泵注入，可从水龙头出水，并设置余水排放口。 5.食材预加工保障设备： 5.1蒸箱：数量≥3台，高原燃油蒸箱，加工量：≥90kg/次，蒸盘数量： ≥26个；饭盘加工量：≥3.6kg/盘（以干米计），加工时间：≤30min/次； 5.2气泡洗菜机：数量≥1台，电压220V，功率≤3.6KW，产量≥280Kg/h； 5.3毛刷清洗机：数量≥1台，电压220V，功率≤1.5KW，产量≥600Kg/h； 5.4切菜机：数量≥1台，电压220V，功率≤0.75KW，产量≥150Kg/h； 5.5面条机：数量≥1台，电压220V，功率≤1.5KW，产量≥150Kg/h； 5.6绞肉机：数量≥1台，电压220V，功率≤1.1KW，产量≥400Kg/h； 5.7和面机：数量≥1台，电压220V，功率≤1.5KW，产量≥25Kg/次； 5.8菜馅机：数量≥1台，电压220V，功率≤1.5KW，产量≥300Kg/h； 5.9包子机：数量≥1台，电压220V，功率≤3KW，产量≥500个/h； 6、水油路系统 6.1采用不锈钢材质，含水龙头及相应管路系统，水箱、管路具备加热防冻功能。 6.2污水箱：≥400L，不锈钢材质； 6.3净水箱：≥1000L，不锈钢材质； 6.4炊事燃油箱：储油箱和工作油箱各一个，储油箱配电动油泵实现向工作油箱电动供油，带油位显示及控制。 7.其他辅助设施： 7.1移动料理台：数量≥3台，每个2层、不锈钢材质、长度≥750mm，宽度≥400mm，高度≥800mm； 7.2豆浆机：数量≥3台，电压220V，功率≤5KW，每台产量≥250杯，每杯200ml； 7.3保温桶：数量≥3个，容量≥10L； 8、供电方式：具备外接电源供电220V/50HZ市电、外接电源供电是通过外接电源电缆，经过电源转接板输入车厢内；在没有外接电源的地域，可配合单位现有供电车，进行输入供电。
27 | 饮食保障单元 | 辆 | 1349000 | 1、模块厢体： 1.1、模块方舱采用30尺集装箱规格，两侧采用电控液压下翻折叠结构，配合推拉帐篷展开后可满足64人就餐需求； 1.2、模块尺寸：外形尺寸参考标准集装箱尺寸设计，长×宽×高：≥9000×2400×2500mm；室内净高：≥2000mm，允许最大承载量≥10000kg； 1.3、内饰材料：模块厢体底部采用氧化花纹铝板装饰，配有自助餐台； 1.4、模块运输：除使用专用载车平台运输转运外，可借助民用集装箱运输车进行运输舱体，适合民用平板车运输，满足常规道路运输的限宽限高要求； 1.5、模块上下车形式：采用液压支腿自动上下车形式，支腿最大行程≥1600mm，提供详细的自动上下车装车方案三维示意效果图； 1.6、模块进出舱形式：在方舱尾部设计对开式外开门形式，方便人员进出。 2、功能要求： 2.1、舱内布局：舱内展开后分为2个区域：就餐区、自助餐台区；提供详细三维设计图； 2.2、液压支腿：方舱四角各安装一组升降支撑油缸支腿，可根据箱体使用状态展开和收回； 2.3、3翻转折叠门：单侧翻转折叠门由内、外两扇门板构成，箱体共安装2套翻转折叠门；内门板外形尺寸≥长6000×宽2400×厚60mm，外门板外形尺寸≥长6000×宽2000×厚60mm；折叠门板通过重型铰链连接，门板的展开和收回可通过控制液压油缸伸缩完成；门板除通过液压锁锁止外，需安装机械限位锁止机构；门板表面铺设花纹铝板，安装帐篷限位导轨；门板展开后通过调整垫块调平，门板收回后手动限位固定； 2.4、翻转折叠门调平机构：内、外门板均配备机械调平机构，折叠门板展开过程通过调整垫块调平，单扇门板需具备≥6处辅助支撑点，完全展开后扩展部分地面与主箱体地面高度一致； 2.5、伸缩帐篷：会议区左右对称安装2套折叠式伸缩帐篷，伸缩帐篷可通过尼龙轮展开和收回；伸缩帐篷完全展开状态下，最大宽度≥5500mm，帐篷内部有效高度≥2000mm，展开深度≥4500mm；完全收状态下：帐篷收回厚度≤850mm； 2.6、帐篷限位滑轨：翻转折叠门需安装下沉式帐篷限位滑轨，不锈钢材质，可满足伸缩帐篷完全展开和收回要求； 2.7、液压操作系统：由箱体液压机械支腿、动力单元、电控系统及相关附件组成，手动/自动操作控制集成；箱体完全展开液压系统所需总时间≤10min。 3、辅助设施： 3.1、显示器：专用显示器≥75寸，数量≥1台，抗震性能优越； 3.2、集中控制系统：包含车外配电箱和车内配电显示箱，车外配电箱具备过流保护和漏电保护功能，控制系统外壳喷塑处理； 3.3、整车电路：采用耐高温、高电流电线，线槽布线整齐牢靠，线束防护等级≥IP67，电流/电压过载、短路、极性反接保护，设置紧急切断按钮； 3.4、多媒体系统：配置多媒体外接舱，满足音视频，电源预埋布线，集成式通讯端口，音频，视频线预埋，端口集成，双备份； 3.5、附属设施：折叠桌≥16张，折叠椅≥64把，优质材质，便于存取，设置收纳及固定装置； 3.6、空调系统：根据舱内空间合理配置冷暖空调，功率≥5匹； 3.7、洗手台：在后上车区域设置洗手池，数量≥2个，满足洗手需求； 3.8、小餐厅：设置两个小餐厅，每个餐厅满足4人就餐需求。 4、电器系统： 4.1、市电输入：配置市电、外接电源等多种供电方式（接口和线路所承载供电能力大于所有用电设备功率总和，计算通过的电流安培数）国标制式插座等配置，智能化管理模块供配电系统，外供插座防雨淋符合IP65等级； 4.2、接地防雷：配置接地功能和防雷措施，安全用电措施，防止出现触电等危险状况； 4.3、发电机供电系统：配置≥10kw静音发电机，设计专用机构确保可移出舱外使用。
28 | 冷藏车 | 辆 | 1000000 | 1.1整车 1.1.1额＞19t； 1.1.2比功率≥10KW/T； 1.1.3 接近角/离去角：≥19/14（°） 1.2底盘 1.2.1 消防车专用二类底盘； 1.2.2燃料：柴油（加装燃油加热器）； 1.2.3排放标准：符合国Ⅵ标准； 1.2.4配有电子限速装置，限速不超过95km/h； 1.2.5至少配置子午线钢丝轮胎、胎压监测系统、360°影像、行车记录仪(内存≥64G),配备350-400MHz工作频率范围车载台、单北斗卫星定位装置（能接入消防综合定位平台），带倒车告警蜂鸣器、驾乘室内监视器，监视器屏幕≥10英寸； 1.2.6制动系统：全车盘式制动器，ABS（防抱死制动系统）或EBS（电控制动系统）； 1.3驾乘室 1.3.1结构：全钢框架焊接结构，带液压缸倾翻、带安全锁止装置，电动液压泵； 1.3.2座位设置：排半车型，驾驶室乘员≥2人，后排带卧铺，驾驶员座椅为气动调节座椅，配置暖风/通风系统，空调系统；乘员室所有座椅应全部设置三点式安全带； 1.3.3驾乘室设备：除原车设备外，内部带有空调、室内LED灯，设有电源总开关，预留总线接口，可读取发动机转速、冷却水温等信号，配备两组12V、两组24V、一组220V电源接口，并配备2个USB接口； 1.3.4安装脚踏LED灯，开启车门时灯亮，关闭车门时灯灭，便于驾乘人员上下车； 1.4主要性能及配置 1.4.1车厢性能具有优良隔热保温性能，漏气倍数达到Ⅰ级、总传热系数达到A级； 1.4.1.1车厢采用双舱布局型式，其中前后舱安装固定货物架，配备相应数量的保温箱，具体设计与使用单位对接；冷冻舱容积≥10m³，冷藏舱容积≥20m³，前后舱分别设置车厢门，均可分别用于冷藏或冷冻，冷藏温度可调控，最佳值0°至-5°，冷冻温度可调控，最低制冷温度不高于-20℃，冷冻温度可由司机在驾乘室内单独控制调节； 1.4.1.2厢体内设置温度监测仪，随时监测厢体内的温度变化； 1.4.1.3侧门和后门处均安装风幕机，用于隔离冷热空气的对流交换，阻止蚊虫进入厢内； 1.4.1.4车厢内安装消毒灯，侧门及后门处配置LED照明灯，照明灯安装为内嵌式并附带不锈钢护罩，侧门及后门侧壁板上设有防水开关，并可与驾乘室内开关实现单联双控； 1.4.1.5车身下部设置裙箱，作为专用工具箱存放工具、配件及其他物品； 1.4.2制冷设备 1.4.2.1车厢前部安装制冷机组，保持厢体内低温，型式：多温独立制冷机组，两台蒸发器可独立运行，相互之间不受影响； 1.4.2.2制冷量≥3600W，可手动、自动除霜； 1.4.2.3驱动：自带发动机，无需底盘发动机驱动； 1.4.2.4燃料为柴油，油箱加装燃油预热器，配备独立副油箱，保证不间断工作≥3天，且补充燃油方便； 1.4.3电器及控制设备 1.4.3.1安装符合国家标准的前照灯、停车灯、转向灯、倒车灯、牌照灯和前后雾灯等，加装双前雾灯、大灯雨刷及清洗装置；上装所有保险丝和继电器安装在一个保险盒中； 1.4.3.2车厢门、压缩机上方各配有照明灯（照度保证人员搬运货物和正常操作设备）； 1.4.3.3设置外接电源预留插口，便于户外市电接入，配备50米10平方的外接电源线。 1.5总体要求 1.5.1车身颜色符合GB/T3181-2008中规定的R03红色，符合《国务院办公厅关于国家综合性消防救援车辆悬挂应急救援专用号牌有关事项的通知》（国办发【2018】114号）、《消防救援局关于做好消防救援车辆外观制式涂装工作的通知》（应急消【2019】76号）等要求； 1.5.2在确保不影响车辆安全行驶的前提下，根据采购单位需求，对外置车灯、灯具加装防护罩； 1.5.3防腐保护：驾乘室及上装均采用内涂层等进行防腐处理； 1.5.4警报灯具：驾乘室顶部安装消防专用灯具，驾乘室内设置警报器和扩音系统(功率≥200W)，在驾乘室可控制扩音器。在车厢两侧、尾部等并联安装红色爆闪灯，警灯、警报器各自采用独立控制开关，车辆顶端四周安装LED灯带； 1.5.5整体车辆性能及油路做预热系统，满足高海拔、高原、高寒地区使用； 1.5.6投标人在结构设计布置时需提前与采购人联系，根据采购人提供的装载器材种类及数量进行定位、定量设计车厢结构，设计方案必须经采购人同意后方可进行生产； 1.6随车文件 1.6.1拓印条（1份） 1.6.2底盘使用说明书（1份） 1.6.3底盘维修手册（1份） 1.6.4底盘质量保修卡（1份） 1.6.5整车合格证(1份) 1.6.6底盘合格证（1份） 1.6.7随车工具清单（1份） 1.6.8车辆使用说明书（1份） 1.7其他要求 1.7.1整车按国家标准配齐随车设备，设备布置合理，固定牢靠； 1.7.2供货前，须主动对接采购人，满足采购人需求； 1.7.3交付采购人时，提供操作使用说明书纸质版（含电子版），燃油、尿素等添加液处于满液状态； 1.7.4首次保养（含材料、人工、差旅等）免费； 1.8随车附件： ABC干粉灭火器2具（8kg）、随车工具1套、千斤顶1套（15t）、三角警示牌1块、带接头的轮胎充气管1根（≥10米）、车辆阻车器4块、、防滑链1套、加油桶2个（25L）、备胎1条；
29 | 淋浴车 | 辆 | 1400000 | 1.1整车 1.1.1 比功率≥12Kw/t 1.1.2 接近角/离去角：≥15/11(°) 1.2底盘 1.2.1 消防车专用二类底盘 1.2.2发动机功率≥245KW 1.2.3燃料：柴油；1.2.3排放标准：符合国Ⅵ标准； 1.2.4配有电子限速装置，限速不超过95km/h； 1.2.5至少配置子午线钢丝轮胎、胎压监测系统、360°影像、行车记录仪(内存≥32G),配备350-400MHz工作频率范围车载台、单北斗卫星定位装置（能接入消防综合定位平台），带倒车告警蜂鸣器、驾乘室内监视器，监视器屏幕≥10英寸； 1.2.6制动系统：盘式制动器，ABS（防抱死制动系统）或EBS（电控制动系统）； 1.3驾乘室 1.3.1结构：全钢框架焊接结构，带液压缸倾翻、带安全锁止装置，电动液压泵； 1.3.2座位设置：排半车型，驾驶室乘员≥2人，后排带卧铺，驾驶员座椅为气动调节座椅，配置暖风/通风系统，空调系统；乘员室所有座椅应全部设置三点式安全带； 1.3.3驾乘室设备：除原车设备外，内部带有空调、室内LED灯，设有电源总开关，预留总线接口，可读取发动机转速、冷却水温等信号，配备两组12V、两组24V、一组220V电源接口，并配备2个USB接口； 1.3.4车门统一安装脚踏LED灯，开启车门时灯亮，关闭车门时灯灭，便于驾乘人员上下车； 1.4主要性能及配置 1.4.1车厢由设备间、更衣间及淋浴间组成，一次性至少满足8人同时淋浴需求； 1.4.1.1设备间内安装智能热水加热器、电控箱、供水管路等设备；配备智能自动控制面板，可对电压电流、车厢温度、运行状态实时显示，并可对异常情况声光报警； 1.4.1.2更衣间至少配备8组更衣柜（配备门锁）、洗手池、仪容镜、电动换气扇及取暖设备； 1.4.1.3配备2台≥10kg洗烘一体机； 1.4.2淋浴设备 1.4.2.1结构：高度集成式、封闭式燃烧结构； 1.4.2.2热功率≥120kw，热效率≥85%； 1.4.2.3燃料：柴油，油箱加装燃油预热器，配备独立副油箱，保证不间断工作≥3天，且补充燃油方便，保证全负荷使用≥10个小时； 1.4.2.4温度调节：热水器能根据实际需求自由设定加热温度，热水器的工作过程由程序自动控制； 1.4.2.5淋浴设备、更衣柜均采用不锈钢材质，淋浴喷头应包含顶喷花洒、手持花洒，淋浴管路采用冷热水混合型式； 1.4.3水箱及管路 1.4.3.1水箱储水量≥1000L； 1.4.3.2水箱采用不锈钢材质，箱体具有足够的强度、刚度，水箱带加热功能，管路防冻裂，防结冰做好保暖措施，保证高原高寒地区正常使用； 1.4.3.3水路系统配备冷水泵及热水泵，流量≥4000L/h，压力≥0.2MPa； 1.4.4电源系统 1.4.4.1配备车载发电机，额定功率≥10kW，电压220V，能满足整车用电设备同时工作； 1.4.4.2增加一组蓄电池，满足上装照明、警灯、通信等关键设备≥4小时用电量； 1.4.4.3设置外接电源预留插口，便于户外市电接入，配备50米10平方的外接电源线。 1.4.5电器及控制设备 1.4.5.1车内电气照明应使用防潮灯具，防护等级为≥IP67； 1.4.5.2整车取暖方式选用外挂式空调（1.5-2匹）内部取暖，确保高原高寒地区车箱内部温度可调控； 1.4.6设净水系统，净水量≥600L/h，消毒功率≥2000w，滤后水浊度＜0.2NTU； 1.5总体要求 1.5.1车身颜色符合GB/T3181-2008中规定的R03红色，符合《国务院办公厅关于国家综合性消防救援车辆悬挂应急救援专用号牌有关事项的通知》（国办发【2018】114号）、《消防救援局关于做好消防救援车辆外观制式涂装工作的通知》（应急消【2019】76号）等要求； 1.5.2在确保不影响车辆安全行驶的前提下，根据采购单位需求，对外置车灯、灯具加装防护罩； 1.5.3防腐保护：驾驶室及上装均采用内涂层等进行防腐处理； 1.5.4警示灯具：驾乘室顶部安装消防专用灯具，驾乘室内设置警报器和扩音系统(功率≥200W)，在驾乘室可控制扩音器。在车厢两侧、尾部等并联安装红色爆闪灯，警灯、警报器各自采用独立控制开关，车辆顶端四周安装LED灯带； 1.5.5整体车辆油路、水路做预热处理，满足高海拔、高原、高寒地区使用； 1.5.6投标人在结构设计布置时需提前与采购人联系，根据采购人提供的装载器材种类及数量进行定位、定量设计车厢结构，设计方案必须经采购人同意后方可进行生产； 1.6随车文件 1.6.1拓印条（1份） 1.6.2底盘使用说明书（1份） 1.6.3底盘维修手册（1份） 1.6.4底盘质量保修卡（1份） 1.6.5整车合格证(1份) 1.6.6底盘合格证（1份） 1.6.7随车工具清单（1份） 1.6.8车辆使用说明书（1份） 1.7其他要求 1.7.1整车按国家标准配齐随车设备，设备布置合理，固定牢靠； 1.7.2供货前，须主动对接采购人，满足采购人需求； 1.7.3交付采购人时，提供操作使用说明书纸质版（含电子版），燃油、尿素等添加液处于满液状态； 1.7.4首次保养（含材料、人工、差旅等）免费； 1.8随车附件： 防滑垫8块、底盘随车工具1套、轮胎打气套管1根、车辆阻车器4块、干粉灭火器1具（8kg），备用轮胎1个（钢丝胎）、15t千斤顶1个、三角警示牌1块、喷淋套装（对应淋浴间数量）、防滑链1套、25L加油桶2个。
30 | 盥洗车 | 辆 | 1350000 | 1.1整车 1.1.1比功率≥12kW/t； 1.1.2 接近角/离去角：≥17/10（°） 1.2底盘 1.2.1 消防车专用二类底盘 1.2.2发动机额定功率≥220kw； 1.2.3燃料：柴油； 1.2.4尾气排放：符合国Ⅵ标准； 1.2.5至少配置子午线钢丝轮胎、胎压监测系统、360°影像、行车记录仪(内存≥32G),配备350-400MHz工作频率范围车载台、单北斗卫星定位装置（能接入消防综合定位平台），带倒车告警蜂鸣器、驾乘室内监视器，监视器屏幕≥10英寸； 1.2.6制动系统：全车盘式制动器，ABS（防抱死制动系统）或EBS（电控制动系统）； 1.3驾乘室 1.3.1结构：全钢框架焊接结构，带液压缸倾翻、带安全锁止装置，电动液压泵； 1.3.2座位设置：排半车型，驾驶室乘员≥2人，后排带卧铺，驾驶员座椅为气动调节座椅，配置暖风/通风系统，空调系统；乘员室所有座椅应全部设置三点式安全带； 1.3.3驾乘室设备：除原车设备外，内部带有空调、室内LED灯，设有电源总开关，预留总线接口，可读取发动机转速、冷却水温等信号，配备两组12V、两组24V、一组220V电源接口，并配备2个USB接口； 1.3.4车门统一安装脚踏LED灯，开启车门时灯亮，关闭车门时灯灭，便于驾乘人员上下车； 1.4主要性能及配置 1.4.1车厢结构 1.4.1.1车厢前部为水箱、真空系统和水增压设备；驾驶员一侧卫生间8个，副驾驶一侧后洗漱台6个龙头、车厢前部洗手台2个，副驾驶侧上下梯为隐藏式抽拉梯，使用时直接抽出，无需搬运，更加方便；车尾处设置上下车抽拉梯，车厢前部装有登顶踏板便于上顶部维护设备；车辆裙部设置污水箱，预留发电机等大尺寸设备空间。 1.4.2设置独立8个单人独立卫生间（其中2个坐便器，6个蹲便器），卫生间内部地面做防滑处理；每个隔间设置通气窗，带有防蚊帘，遮光帘； 1.4.3坐便器 1.4.3.1材质：真空不锈钢； 1.4.3.2配备红外感应开关，感应冲水，并配备有应急手动冲水按钮； 1.4.4蹲便器 1.4.4.1材质：真空不锈钢； 1.4.4.2配备红外感应开关，感应冲水，并配备有应急手动冲水按钮； 1.4.5车厢设置洗漱台，配备两套水龙头、镜子等； 1.4.6清水箱 1.4.6.1容积：≥500L； 1.4.6.2材质：304不锈钢； 1.4.6.3具备液位计及液位报警系统，可对液位情况实时掌握； 1.4.7污水箱 1.4.7.1容积：≥500L； 1.4.7.2材质：304不锈钢； 1.4.7.3设置冲洗口、排污口，排污口的设置方便排污使用；冲洗阀使用时连接水带，直接外排； 1.4.8真空集便系统 1.4.8.1功率：≥2kw； 1.4.8.2气体流量：≥16m³/h; 1.4.8.3冲洗负荷：≥120次/h； 1.4.8.4系统控制箱：带PLC控制，带触摸屏； 1.4.8.5满足室外无排污条件使用，具有负压抽吸、收集、隔臭功能，臭气净化处里，设有粉碎系统，避免管道堵塞； 1.4.9水增压系统 1.4.9.1功率：≥1.5kw； 1.4.9.2增压泵流量：5m³/h； 1.4.9.3增压泵压力：≥30Kpa； 1.4.10静音发电机 1.4.10.1功率：≥10kw； 1.4.10.2额定电压：220V； 1.4.10.3额定频率：50HZ； 1.4.10.4燃油：柴油，油箱加装燃油预热器，配备独立副油箱，保证不间断工作≥3天，且补充燃油方便； 1.5总体要求 1.5.1车身颜色符合GB/T3181-2008中规定的R03红色，符合《国务院办公厅关于国家综合性消防救援车辆悬挂应急救援专用号牌有关事项的通知》（国办发【2018】114号）、《消防救援局关于做好消防救援车辆外观制式涂装工作的通知》（应急消【2019】76号）等要求； 1.5.2在确保不影响车辆安全行驶的前提下，根据采购单位需求，对外置车灯、灯具加装防护罩； 1.5.3防腐保护：驾乘室及上装均采用内涂层等进行防腐处理； 1.5.4厢体：采用高强度碳钢结构骨架及耐腐蚀性好的铝合金板为蒙皮，底板及车厢顶部为铝合金防滑板或经防滑处理的铝合金平板（表面喷涂防滑层）； 1.5.5警报灯具：车顶前面设置红色警灯（位于驾乘室顶端），车身设置轮廓灯带、爆闪警灯，警报器输出功率≥200W，LED光源； 1.5.6整车取暖方式选用外挂式空调（1.5-2匹）内部取暖，确保高原高寒地区车箱内部温度可调控，储水箱带加热功能，管路防冻裂，防结冰做好保暖措施，保证高原高寒地区正常使用； 1.5.7投标人在车厢结构设计布置时需提前与采购单位联系，设计方案必须经采购单位同意后方可进行生产； 1.6随车文件 1.6.1拓印条（1份） 1.6.2底盘使用说明书（1份） 1.6.3底盘维修手册（1份） 1.6.4底盘质量保修卡（1份） 1.6.5整车合格证(1份) 1.6.6底盘合格证（1份） 1.6.7随车工具清单（1份） 1.6.8车辆使用说明书（1份） 1.7其他要求 1.7.1整车按国家标准配齐随车设备，设备布置合理，固定牢靠； 1.7.2供货前，须主动对接使用单位，满足用户需求； 1.7.3交付使用单位时，提供操作使用说明书纸质版（含电子版），燃油、尿素等添加液处于满液状态； 1.7.4首次保养（含材料、人工、差旅等）免费； 1.8随车附件： 灭火器2个（含支架）、三角警示架1套、随车工具1套、电路检测工具1套、车辆阻车器4块、随车千斤顶1套、备胎1条1钢丝胎、轮胎充气管1根带接头、备用保险套装1套、防滑链1套、2个加油桶（25L）。
31 | 被服洗涤车 | 辆 | 1395000 | 1.1整车 1.1.1比功率：≥12kW/t； 1.2底盘 1.2.1 消防车专用二类底盘； 1.2.2发动机额定功率≥280kw； 1.2.3燃油：柴油； 1.2.4尾气排放：符合国Ⅵ标准； 1.2.5驱动形式：4×2； 1.2.6配有电子限速装置，限速不超过95km/h； 1.2.7配置子午线钢丝轮胎、胎压监测系统、360°倒车影像、行车记录仪(内存不小于32G),配备350-400MHz工作频率范围车载台、北斗卫星定位装置（能接入北斗消防综合管理服务平台），带倒车告警蜂鸣器、倒车摄像头和驾乘室内监视器，监视器屏幕≥10英寸； 1.2.8制动系统：前盘后鼓式制动器，ABS（防抱死制动系统）或EBS（电控制动系统）； 1.3驾乘室 1.3.1结构：全钢框架焊接结构，带液压缸倾翻、带安全锁止装置，电动液压泵； 1.3.2座位设置：排半车型，驾驶室乘员≥2人，后排带卧铺，驾驶员座椅为气动调节座椅，配置暖风/通风系统，空调系统；乘员室所有座椅应全部设置三点式安全带； 1.3.3驾乘室设备：自动冷暖空调，室内LED灯，设有电源总开关，取力器开关，预留总线接口，可读取发动机转速、冷却水温及机油压力等信号，配备两组12V、两组24V、一组220V电源接口，并配备2个USB接口； 1.3.4车门统一安装脚踏LED灯，开启车门时灯亮，关闭车门时灯灭，便于驾乘人员上下车； 1.4主要性能及配置 1.4.1洗涤设备 1.4.1.1采用洗脱烘一体机，设置3台，洗衣量分别为≥10kg、≥25kg、≥25kg，具有洗涤、脱水和烘干功能，其中≥10kg机组洗涤贴身衣物，≥25kg机组分别洗涤作训类服装及战斗服等救援衣物； 1.4.1.2单次洗涤重量≥60kg； 1.4.1.3能完成对作训服、战斗服和日常衣物等服装的洗脱烘，同时不损坏衣物原有性能； 1.4.2电气系统 1.4.2.1配备市电输入接口，外接市电与发电自动转换，整车配备交直流两种照明，满足工作照明和应急照明需求； 1.4.2.2配备市电手动线缆盘一套≥30m，线缆规格：4*10mm²； 1.4.2.3配备轴带式取力发电机一台，额定功率≥50KW,电压：380V，频率≥50HZ，防护等级≥IP57； 1.4.3.3设置外接电源预留插口，便于户外市电接入，配备50米10平方的外接电源线。 1.4.3水箱及管路 1.4.3.1净水箱储水量≥1000L，增配软体水罐及潜水泵； 1.4.3.2净水箱采用优质不锈钢材质制作，具有保温层，耐腐蚀，经久耐用。带加热功能，管路防冻裂，防结冰做好保暖措施，保证高原高寒地区正常使用；净水箱前后设有加强结构，使箱体具有足够的强度、刚度。箱体内设置纵、横防荡板，以减少车辆行驶过程中箱内液体对箱体的冲击； 1.4.3.3设有液位计，能监测水液位，同时具有低液位报警功能; 1.4.3.4污水箱：容积≥1000L，采用304不锈钢，设置检修孔盖； 1.4.4支腿系统 1.4.4.1支腿形式：4点液压支腿，整体控制； 1.4.4.2单腿支撑重量≥8T； 1.4.4.3带手动应急装置； 1.4.5配备额定功率≥1500w熨烫一体机一台； 1.5总体要求 1.5.1车身颜色符合GB/T3181中规定的R03红色，符合《国务院办公厅关于国家综合性消防救援车辆悬挂应急救援专用号牌有关事项的通知》（国办发【2018】114号）、《消防救援局关于做好消防救援车辆外观制式涂装工作的通知》（应急消【2019】76号）等要求； 1.5.2所有外置车灯、灯具均须加装防护罩； 1.5.3防腐保护：驾乘室及上装均采用内涂层等进行防腐处理； 1.5.4警报灯具：驾乘室顶部安装消防专用灯具，驾乘室内设置警报器和扩音系统(功率≥200W)，在驾乘室可控制扩音器。在车厢两侧、尾部等并联安装红色爆闪灯，警灯、警报器各自采用独立控制开关，车辆顶端四周安装LED照明灯带； 1.5.5车厢：采用上下开翼门结构，采用高强度碳钢结构骨架及耐腐蚀性好的铝合金板为蒙皮，底板及车厢顶部为铝合金防滑板或经防滑处理的铝合金平板（表面喷涂防滑层）； 1.5.6箱体内加装取暖设备，保证在高原高寒地区执勤时箱体内部不结冰； 1.5.7加装整车燃油预热系统，适用于高原高海拔、高寒地区； 1.5.8投标人在车厢结构设计布置时需提前与采购单位联系，设计方案必须经采购单位同意后方可进行生产； 1.6随车文件 1.6.1拓印条（1份） 1.6.2底盘使用说明书（1份） 1.6.3底盘维修手册（1份） 1.6.4底盘质量保修卡（1份） 1.6.5底盘合格证（1份） 1.6.6整车合格证(1份) 1.6.7随车工具清单（1份） 1.6.8车辆使用说明书（1份） 1.7其他要求 1.7.1整车按国家标准配齐随车设备，设备布置合理，固定牢靠； 1.7.2供货前，须主动对接采购人，满足采购人需求； 1.7.3交付采购人时，燃油、尿素等添加液处于满液状态； 1.7.4首次保养（含材料、人工、差旅等）免费； 1.8随车附件： 2具便携式应急照明灯、1具干粉灭火器（8kg）、随车工具1套、15t千斤顶1个、三角警示牌1块、带接头的轮胎充气管1根（≥10m）、车辆阻车器4块、工具箱1套（54件）、便携式折叠晾衣架10套、衣撑200个（加粗防滑晾晒衣挂钩）、备胎1条（钢丝胎）、防滑链1套、25L加油桶2个。
32 | 水质净化车 | 辆 | 1180000 | 1.1整车 1.1.1比功率：≥12KW/T； 1.2底盘 1.2.1 消防车专用二类底盘； 1.2.2发动机额定功率：≥240KW； 1.2.3燃料：柴油，1.2.3尾气排放：符合国Ⅵ标准； 1.2.4配有电子限速装置，限速不超过95km/h； 1.2.5驱动形式：4×2； 1.2.6至少配置子午线钢丝轮胎、胎压监测系统、360°影像、行车记录仪(内存≥32G),配备350-400MHz工作频率范围车载台、单北斗卫星定位装置（能接入消防综合定位平台），带倒车告警蜂鸣器、驾乘室内监视器，监视器屏幕≥10英寸； 1.2.7变速箱：手动； 1.2.8制动系统：全车盘式制动器，ABS（防抱死制动系统）或EBS（电控制动系统）； 1.3驾驶室 1.3.1结构：全钢框架焊接结构，带液压缸倾翻、带安全锁止装置，电动液压泵； 1.3.2座位设置：排半车型，驾驶室乘员≥2人，后排带卧铺，驾驶员座椅为气动调节座椅，配置暖风/通风系统，空调系统；乘员室所有座椅应全部设置三点式安全带； 1.3.3驾驶室设备：除原车设备外，内部带有空调、室内LED灯，设有电源总开关，预留总线接口，可读取发动机转速、冷却水温等信号，配备两组12V、两组24V、一组220V电源接口，并配备2个USB接口； 1.3.4车门统一安装脚踏LED灯，开启车门时灯亮，关闭车门时灯灭，便于驾乘人员上下车； 1.4主要性能及配置 1.4.1厢体结构：总体布置形式为水罐水箱区，设备装置区，供水取水区，配套设备及工具存放区；厢体按钢骨架铝合金蒙皮进行设计，外蒙皮选用≥1.5mm厚度铝板，内蒙皮采用≥1.5mm氧化铝板，选用高密度阻燃聚氨酯泡沫作为夹芯层（隔热芯材），大板中所用的骨架为钢骨架焊接而成，内外蒙皮与骨架粘接固定。车厢两侧各4组铝合金卷帘门，便于检查和维修；器材箱应具有排水功能；合理设计并增加器材放置空间； 1.4.2卷帘门或翻板门：有锁，把手和锁销坚固耐用，不易变形。每个器材厢内有照明灯，可开闭控制； 1.4.3翻板踏脚：材质使用钢框架覆铝合金花纹板，表面应有防滑措施，离地高度应合适，阻尼适中，应有可靠锁止保证行车时不会自动翻下； 1.4.4车尾部右侧1个登入车顶的折叠式爬梯。车顶具有防滑涂层，充分防滑；1.4.5箱体内加装暖风设备，保证在高原高寒地区执勤时箱体内部不结冰； 1.4.6整车燃油加装燃油预热系统，适用于高原高海拔、高寒地区； 1.5净水设备区 1.5.1设备区内安装存放水箱、净水系统、电控箱、消毒设备、水质检测设备、供水管路、增压泵、潜水泵或浮艇泵、发电机； 1.5.2水箱底部设排污口，设液位计、溢流管；至少设置2个储水罐，总储水量≥3t；其中饮用水罐容量：≥1.5t、生活用水罐容量≥1.5t；具有保温层，耐腐蚀，经久耐用。水箱及管路采用食品级不锈钢，水箱带加热功能，管路防冻裂，防结冰做好保暖措施，保证高原高寒地区正常使用； 1.5.3净水系统：产水量：（生活用水≥3T/h、饮用水≥1.5T/h）； 1.5.4净化能力：能处理地表水、地下水、苦咸水及符合国家取水标准规的常规污染水制成饮用水；有粗滤、精滤、反渗透、紫外线杀菌消毒。地表水通过净化后可直接饮用，达到生活饮用水卫生标准要求，生活用水净水能力≥2500L/h，饮用水净水能力≥1000L/h； 1.5.5粗滤、精滤、反渗透、紫外线杀菌消毒等消毒设备均提供3次无偿更换保养（含材料、人工、差旅费用等）； 1.5.6电控箱：确保各系统供电安全，并可对过程参数进行监控； 1.5.7水质检测设备：可对原水水样和净水水样进行检测，确保饮用水的安全； 1.5.8增压泵采用不锈钢材料； 1.5.9供水出水装置区：设置≥4个生活用水取水口和≥3个直饮水取水口；水龙头采用食品级不锈钢材料。直饮水分热水、冷水，热水储水量≥30L、水温≥90℃，冷热水出口用颜色及金属蚀刻标识区分。净水车内配备不少于10个容积为25L的不锈钢水桶，方便事故现场使用。净水车内配备可以运输25L水桶的折叠推车5个； 1.6供电配电设备 1.6.1静音发电机：柴油发电机，电启动，额定电压220V，额定功率≥15KW。 1.6.2配电箱：总电源与各分路过电压过电流保护、漏电流保护。 1.6.3设置外接电源预留插口，便于户外市电接入，配备50米10平方的外接电源线。 1.7照明系统 1.7.1应急照明灯：应急照明采用2个（车内前后各1个）24V场地照明灯：场地照明灯≥4个LED照明灯； 1.8其他要求 1.5.1车身颜色符合GB/T3181-2008中规定的R03红色，符合《国务院办公厅关于国家综合性消防救援车辆悬挂应急救援专用号牌有关事项的通知》（国办发【2018】114号）、《消防救援局关于做好消防救援车辆外观制式涂装工作的通知》（应急消【2019】76号）等要求； 1.5.2在确保不影响车辆安全行驶的前提下，根据采购单位需求，对外置车灯、灯具加装防护罩； 1.5.3防腐保护：驾乘室及上装均采用内涂层等进行防腐处理； 1.5.4警报灯具：驾乘室顶部安装消防专用灯具，驾乘室内设置警报器和扩音系统(功率≥200W)，在驾乘室可控制扩音器。在车厢两侧、尾部等并联安装红色爆闪灯，警灯、警报器各自采用独立控制开关，车辆顶端四周安装LED照明灯带； 1.5.5厢体：厢式结构，厢体内部安装照明灯； 1.5.6投标人在车厢结构设计布置时需提前与采购单位联系，设计方案必须经采购单位同意后方可进行生产； 1.6随车文件 1.6.1拓印条（1份） 1.6.2底盘使用说明书（1份） 1.6.3底盘维修手册（1份） 1.6.4底盘质量保修卡（1份） 1.6.5底盘合格证（1份） 1.6.6整车合格证(1份) 1.6.7随车工具清单（1份） 1.6.8车辆使用说明书（1份） 1.7其他要求 1.7.1整车按国家标准配齐随车设备，设备布置合理，固定牢靠； 1.7.2供货前，须主动对接采购人，满足采购人需求； 1.7.3交付采购人时，提供操作使用说明书纸质版（含电子版），燃油、尿素等添加液处于满液状态； 1.7.4首次保养（含材料、人工、差旅等）免费； 18、随车附件： 水质检测仪1套、ABC干粉灭火器2具（8kg）、随车工具1套、千斤顶1套（15t）、三角警示牌1块、带接头的轮胎充气管1根（≥10米）、车辆阻车器4块、地上、地下消火栓扳手2把、消防水带6盘（65）、防滑链1套、加油桶2个（25L）、备胎1条、水系统滤芯1套（原装）。
33 | 前突皮卡车 | 辆 | 300000 | 1、整车要求：外形尺寸（长/宽/高）：≤6000×2000×3000mm、总质量（Kg）：≤4500、驾驶室准乘人数（人）：2+3、轴距：≥3400MM、接近角/离去角（°）:≥40/20、轴数：2个、最高车速：≥100Km/h、比功率（Kw/t）：20。燃料种类：柴油（配备燃油预热器）、排放标准： 国VI、驱动型式：4×4、原车大灯、铝合金轮辋、ABS+EBD、全盘式制动、全车三点式安全带、刹车辅助系统。 2、电气装置：驾驶室顶部全红街鹰长排警灯（功率：≥200W，带喊话器、警音喇叭）、边灯、爆闪灯、示廓灯、车载台（写频符合现用要求）；配备360影像及行车记录仪、北斗定位器、5g单兵（含摄像机）。 3、厢体设置：整车采用整体式车型，箱体尺寸≥2500×1950×1800，车厢容积≥8.5m³，内高≥1.85m,空间布置根据需求制定；车厢尾部采用对开门结构，侧置一个侧开门并配置活动挂梯，方便上下车和器材取用；箱内设置三个推拉窗和一个换气天窗，满足车内光线和空气需求；配备专用托盘，托盘上可选装固定通信设备、手抬泵、发电机、储物盒，储物盒里分类固定消防服、消防头盔、消防靴、消防手套等消防员防护物品，可将托盘拉出车外，便于器材取用。 4、车载设施：（1）车顶设置一个升级照明灯，举升高度≥1.2米、LED灯头功率：≥300W，旋转折叠灯水平旋转/俯仰角度：≥180°，遥控距离：≥50m，可由电瓶、应急电源或者发电机驱动，满足车辆夜间照明需求。（2）车前设置一个大拉力牵引绞盘，牵引力：≥3.8T，钢丝绳长度：≥30m；满足救援或者车辆自救需求。（3）车辆尾部配备G型拖钩及拖车信号接口，可用于冲锋舟拖车等拖载作业。 5、抢险救援器材配置：激流救生衣套装（含150N浮力激流救生衣抛绳包牛尾绳割绳刀潜水手电）≥4套；手抬机动泵≥1台；橡皮艇≥1艘；干式救援服≥4套；湿式救援服≥4套；救生圈≥4个；移动发电机≥1台；手提式强光照明灯≥2个；机动链锯≥1把。以上器材，必须满足国家相关标准技术要求，器材必须提供具有CNAS/CMA资质认证的第三方检测机构出具的检测报告。 整车符合工信部公告要求，涂装按照应急管理部消防救援局《国家综合性消防救援车辆外观制式涂装规范》要求，消防车身颜色符合GB3181规定R03大红色标准规定。

## 装备器材
青海省消防救援总队消防装备参数库参数表
序号 | 装备名称 | 规格 | 单价 | 主要技术参数 | 备注
1 | 消防头盔1 | 顶 | 5450 | 1、符合XF44-2015《消防头盔》标准。 2、消防头盔为全盔型（含头盔两侧内置集成照明模块、外置照明头灯及盔体两侧设多功能模块化滑轨）；由帽盔壳、缓冲层、帽衬、可调节帽箍、舒适衬垫、下颏带、防护眼罩、防护面屏、披肩等组成；具有永久性标志及产品数据标识。两侧印字根据用户需求粘贴； 3、帽壳由高温热塑性材料，采用高强度涂层，抗刮擦、火焰和化学腐蚀，缓冲层抗冲击、隔热，材料为聚丙烯内衬的聚氨酯泡沫，带超模压芳纶增强材料或优于该材料的增强材料； 4、头箍带大旋钮可方便调节锁定，后枕骨带有可拆卸软衬垫保护后脑，可调节帽箍前额可提供至少五档高低调节，头盔不应妨碍空气呼吸器面罩的佩戴； 5、头盔两侧配置可前后调节距离的面罩接口，可安装一体化空呼面罩，通过搭扣，可配合空呼面罩使用，在佩戴和脱卸空呼面罩时，无需取下头盔； 6、带插扣的3点可调固定头带和下颚带帽箍在一定范围内可自由调节； 7、可与面罩、防爆电筒及无线通讯系统配套使用； 8、双层内置式面罩，外层面罩应采用防辐射镀层，外层面屏可以遮挡住下颚，提供额外保护，内层透明防风面罩，须可双轴（上下、前后）伸缩调整，要求聚碳酸酯或同类型材料抗冲击； 9、头盔配置双重照明系统，头盔内部两侧集成近距离LED照明系统，使用时间超过≥10h，照明系统通过防爆认证，同时头盔配置外置照明系统，LED防爆头灯采用坚固耐用材料制成，采用LED灯泡，光束照射距离≥125m，重量≤100g，使用时间≥13h，具有电池过冲过放保护短路功能，通过防爆认证； 10、可拆卸三层复合铝箔防火披肩，耐高温火焰； 11、经高温、低温、浸水、辐射热预处理后进行冲击吸收性能实验，头模所收到的冲击力的最大值≤3780N。 12、下颏带的自动脱开设计可预防非正常伤害，内部吸汗带全部可拆卸，方便清洗维护； 13、帽壳须有产品识别编号和生产日期； 14、头盔重量≤1.6kg（不含头灯），提供产品说明书，提供产品佩戴维护多媒体资料； 15、提供具有CNAS/CMA资质认证的第三方检测机构出具的检测报告。
2 | 消防头盔2 | 顶 | 465 | 1、符合XF44-2015《消防头盔》标准。 2、消防头盔应由帽壳、缓冲层、舒适衬垫、佩戴装置、面罩、披肩等组成，盔体两侧设多功能模块化滑轨；具有永久性标志及产品数据标识。两侧印字根据用户需求粘贴； 3、应具备防砸、防尖锐物品冲击、耐热、耐燃烧、电绝缘等性能； 4、最大冲击力：≥3410N； 4.1、帽顶部：最大冲击速度≥130GN； 4.2、帽前部：最大冲击速度≥309GN； 4.3、加速度＞150GN，其持续时间≥5ms； 4.4、加速度＞200GN，其持续时间≥2ms； 4.5、帽侧部：最大冲击速度≥319GN； 4.6、加速度＞150GN，其持续时间≥5ms； 4.7、加速度＞200GN，其持续时间≥2ms； 4.8、帽后部最大冲击速度≥318GN； 4.9、加速度＞150GN，其持续时间≥5ms； 4.10、加速度＞200GN，其持续时间≥2ms； 5、损毁长度：≤8.5mm，无熔融滴落现象； 6、涂层附着牢度：连续洗涤≥10次无涂层脱离现象； 7、热稳定性：≥5min，260℃±6℃变化率：无明显变化； 8、提供具有CNAS/CMA资质认证的第三方检测机构出具的检测报告。
3 | 抢险救援头盔1 | 顶 | 370 | 1、符合XF633-2006《消防员抢险救援防护服装》标准。 2、应由帽壳、帽箍、佩戴装置及附件等构成；盔体两侧设多功能模块化滑轨； 3、要求具有防止冲击、锐物、热辐射、火焰以及防化学泡沫腐蚀等性能； 4、帽箍可在53cm~63cm范围内自由调节； 5、全封闭防雾护目镜，镜片有超硬涂层； 6、盔体整体为红色； 7、具有永久性标志及产品数据标识； 8、两侧印字根据用户需求粘贴； 9、提供具有CNAS/CMA资质认证的第三方检测机构出具的检测报告。
4 | 抢险救援头盔2 | 顶 | 2000 | 1、符合XF633-2006《消防员抢险救援防护服装》标准。 2、盔体参数： 2.1、重量（不含附件）：≤800g； 2.2、头围尺寸：52cm~65cm； 2.3、下颌带：3点式下颌带、宽度≥13mm； 3、头灯参数： 3.1、防护等级：≥IP67； 3.2、使用时间：泛光照明，110lm，≥5h、强光照明，150lm，≥2.5h、组合式照明，250lm，≥1.5h，低电量模式，30lm，≥45min，呼救模式：强光灯、方位灯同时闪烁； 4、外置防护眼罩：重量165g±10g，具有≥1级光学性能，可防护固体颗粒物、液体飞溅、气体和细小尘埃颗粒，熔融状金属，≤120m/s高速颗粒物冲击，防刮，防雾； 5、内置防护眼镜：重量100g±10g，采用双轴调节，贴合面部，镜片防雾； 6、披肩：采用深阻燃芳纶或同等防护性能的材料，3点式快速卡扣安装，提供颈部防护； 7、照明模块添加防爆认证；具有永久性标志及产品数据标识；两侧印字根据用户需求粘贴； 8、提供具有CNAS/CMA资质认证的第三方检测机构出具的检测报告。
5 | 安全员头盔 （白色） | 顶 | 500 | 1、符合XF44-2015《消防头盔》标准； 2、外观及材质： 2.1、应为半盔式头盔，由帽壳、佩戴装置及附件（面罩、披肩）等构成，浅色透明面罩。颜色：白色；具有永久性标志及产品数据标识；两侧印字根据用户需求粘贴； 2.2、材质：帽壳材质为聚酰胺等质地坚硬材料，缓冲层及下颏带材质为对人体无毒、无自然伤害的阻燃材料，面罩材质为聚亚苯基砜等透明、耐热、耐冲击和耐刮擦材质。帽壳为一次性注塑成型； 2.3、披肩：可拆卸三层复合铝箔防火披肩，耐高温火焰，可覆盖消防员肩部与颈部，脱卸方便； 2.4、滑轨：盔体两侧设多功能模块化滑轨，耐高温阻燃材质； 3、技术要求： 3.1、冲击吸收性能：高温预处理，最大冲击力＞3090N；辐射热预处理，最大冲击力＞3040N；低温预处理，最大冲击力＞3270N；浸水预处理，最大冲击力＞2980N； 3.2、阻燃性能：头盔经高温实验后，下颏带损毁长度≤7mm，续燃时间0s；披肩损毁长度≤22mm，续燃时间0s；面罩续燃时间0s；各部分均无熔融、滴落现象； 3.3、电绝缘性能：帽壳泄露电流≤0.8mA； 3.4、下颏带抗拉强度：延伸长度15mm； 3.5、面罩光学性能：面罩透光率＞65%（浅色）； 3.6、披肩防水性能耐静水压＞17kPa； 3.7、视野：左、右水平视野＞105°； 4、提供具有CNAS/CMA资质认证的第三方检测机构出具的检测报告。
6 | 消防员灭火防护服 （指挥款） | 套 | 2368 | 1、符合XF10-2014《消防员灭火防护服》标准和《20式消防员灭火防护服款式标识统型要求》； 2、风衣式结构。重量≤3.5kg，下摆衣兜为斜插兜，下摆后部设有开叉，其他结构与作战款相同。由外层、防水透气层（中间层）、舒适层三层面料组成，内衬不可拆卸，具备救生拖拉带（DRD）； 3、所有外口袋均设置漏水孔，外层应具有防静电、阻燃、轻便、抗拉力强等性能； 4、裤子裆部采用一体式设计；配H型背带，背带应可调节长度，可拆卸，背带宽度3.5cm~5cm； 5、袖口处采用圆弧形设计，外层本色布包边，设置收紧调节袢，并配置罗纹防护护腕，罗纹防护护腕开拇指孔，内部设置止水布； 6、上衣门襟魔术贴为贯通式；上衣舒适层下摆设置止水布； 7、裤脚口处采用圆弧形设计，内部设置止水布，内侧设置拉链，裤脚设耐磨材料包边；肩、肘、膝部应采用耐磨层加厚处理，耐磨层应柔软且易于清洗；左右肩部设有两个挂袢； 8、外层阻燃性能：经、纬向续燃时间≤2s，损毁长度≤100mm，且不应有熔融、滴落现象；断裂强力：经、纬向干态断裂强力≥650N；撕破强力：经、纬向≥100N；抗湿性能≥3级，热稳定性能：变化率≤10%；色牢度：耐洗沾色≥3级，耐水摩擦≥3级； 9、防水透气层（隔热层）采用芳纶无纺布+阻燃PTFE或优于该材料的材质； 10、需按照《20式消防员灭火防护服款式标识统型要求》配备岗位、层级臂章和胸部盾形徽章；具有永久性标志及产品数据标识； 11、提供具有CNAS/CMA资质认证的第三方检测机构出具的检测报告。
7 | 消防员灭火防护服 （普通款） | 套 | 2298 | 1、符合XF10-2014《消防员灭火防护服》标准和《20式消防员灭火防护服款式标识统型要求》； 2、上下分体式结构，重量≤3.5kg； 3、由外层、防水透气层（中间层）、舒适层三层面料组成不可拆卸，具备救生拖拉带（DRD），所有外口袋均设置漏水孔； 4、外层具有防静电、阻燃、轻便、抗拉力强等性能； 5、反光标志带宽度为50mm，裤子裆部采用一体式设计，配H型背带，背带应可调节长度，可拆卸，背带宽度3.5cm~5cm； 6、外层阻燃性能：经、纬向续燃时间≤2s，损毁长度≤100mm，且不应有熔融、滴落现象；断裂强力：经、纬向干态断裂强力≥650N；撕破强力：经、纬向≥100N；抗湿性能≥3级，热稳定性能：变化率≤10%；色牢度：耐洗沾色≥3级，耐水摩擦≥3级； 7、防水透气层（隔热层）采用芳纶无纺布+阻燃PTFE或优于该材料的材质； 8、热稳定性： 8.1、防护服的外层、防水透气层、隔热层材料，膝盖、肘部、肩部等外层加强材料，经(260±5)℃热稳定性能试验后，沿经、纬向尺寸变化率不应大于10%,试样表面应无明显变化； 8.2、舒适层的材料经(180±5)℃热稳定性能试验后，沿经、纬向尺寸变化率不应大于10%,试样表面应无明显变化； 8.3、防护服所用的缝纫线经(260±5)℃热稳定性能试验后，应无熔化、烧焦的现象； 8.4、防护服所用的五金件经(260±5)℃热稳定性能试验后，应能保持其原有的功能； 8.5、防护服救生拖拉带所用的材料经(260±5)℃热稳定性能试验后，沿经、纬向尺寸变化率不应大于10%,试样表面应无明显变化； 9、需按照《20式消防员灭火防护服款式标识统型要求》配备岗位、层级臂章和胸部盾形徽章；具有永久性标志及产品数据标识； 10、提供具有CNAS/CMA资质认证的第三方检测机构出具的检测报告。
8 | 消防员灭火防护服 （防寒型） | 套 | 3252 | 1、符合XF10-2014《消防员灭火防护服》标准和《20式消防员灭火防护服款式标识统型要求》，灭火服由外层、防水透气隔热层、舒适层、保暖层四层结构组成，保暖层可拆卸；具备救生拖拉带（DRD）；重量≤3.5kg； 2、材料：外层应具有防静电、阻燃、轻便、抗拉力强等性能，款式规格：上下分体式结构，肩、肘、膝部加厚处理，上衣左胸设置电台口袋，右胸设置两条照明灯固定带，下摆设置贴袋，上衣舒适层下摆增加5cm高度的优质材料制作的防水层； 3、上衣和裤子之间的重叠部分应≥200mm，防护服上衣的衣领高度应≥100mm，并有搭接或扣牢配件，下裤裆部采用一体式设计，配H型背带，脚口处采用圆弧形设计，脚口使用优质材料做防水处理，上衣门襟魔术贴为贯通式。所有口袋均设置漏水孔； 4、防护性能：成品经检测，整体热防护性能≥31.5cal/cm²，针距密度：明暗线≥13针/3cm，接缝断裂强力：经向≥900N，纬向≥810N； 5、附配件： 5.1、拉链：灭火防护服上衣前门襟、裤子前襟所选用的拉链应≥8号，颜色须与外层面料相匹配，拉链使用阻燃拉链； 5.2、H型背带：采用机织带优等品，每cm宽度含橡筋丝量12~14条，缝接处加固，外观平整，无明显弯形、松档、断纱、漏针、跳纱、破边、污渍； 5.3、反光标志带：采用宽度为50mm的“黄银黄”组合色透气型反光标志带； 6、需按照《20式消防员灭火防护服款式标识统型要求》配备岗位、层级臂章和胸部盾形徽章；具有永久性标志及产品数据标识； 7、提供具有CNAS/CMA资质认证的第三方检测机构出具的检测报告。
9 | 消防手套 | 双 | 128 | 1、符合XF7-2004《消防手套》标准要求； 2、外观要求3D立体设计，符合人体手型自然弯曲，手掌指尖一片式翻转手指背，主体颜色应为藏蓝色，主要材质为牛皮和芳纶布或优于该材质，规格至少为6种； 3、手套标签上应标出手套尺码。 4、对折后居中缝于手背袖口折边处； 5、每只手套具有布质永久性标志及产品数据标识； 6、提供具有CNAS/CMA资质认证的第三方检测机构出具的检测报告。
10 | 抢险救援服（冬款） | 套 | 947 | 1、符合XF633-2006《消防员抢险救援防护服装》和《20式消防员抢险救援服款式标识统型要求》标准要求。 1.1、颜色：橘红色，潘色差≥3级； 1.2、夹克式上衣配长裤设计，上衣和下裤经拉链连接可实现一体功能； 1.3、头部围度520-640mm，消防徽尺寸按照消防救援局统型标准执行； 1.4、腰带为插扣式腰带，规格长度×宽度×厚度为≥1300mm×50mm×2.8mm； 2、结构： 2.1、采用三层结构，含外层、防水透气层和舒适层，具有防寒保暖效能； 2.2、外层为芳纶等材料或优于该材质材料的阻燃面料，克重（200±10）g/㎡； 2.3、防水层为阻燃PTFE（聚四氟乙烯）等材料或优于该材质材料的防水透湿层防水透湿层； 2.4、舒适层为芳纶等材料或优于该材质材料的粘胶阻燃面料，粘胶阻燃面料； 3、技术性能： 3.1、阻燃性能：经向损毁长度＜48mm，纬向损毁长度＜45mm，续燃时间≤2s，且不应有熔融、滴落现象； 3.2、表面抗湿性能：≥3级； 3.3、断裂强力：经向断裂强度＞1250N、纬向断裂强度＞960N； 3.4、撕破强力：经向撕破强力＞310N，纬向撕破强力＞180N； 3.5、色牢度：面料的耐水摩擦色牢度、耐洗沾色牢度、耐光色牢度均≥4级； 3.6、热稳定性能：经纬向变化率＜1.5％； 3.7、质量：＜1.7kg； 3.8、针距密度：明暗线≥12针/3cm，包缝线≥11针/3cm； 4、具有永久性标志及产品数据标识； 5、提供具有CNAS/CMA资质认证的第三方检测机构出具的检测报告。
11 | 抢险救援服（夏款） | 套 | 765 | 1、符合XF633-2006《消防员抢险救援防护服装》标准和《20式消防员抢险救援服款式标识统型要求》； 2、款式设计为上衣和下裤，上衣和裤子重叠部分≥120mm，上衣为收腰设计，衬衫式圆弧形下摆，前后衣长差量≥30mm； 3、外层面料：采用原液着色间位采用原液着色间位芳纶纤维等材料或优于该材质的材料； 4、颜色：橘红，潘色差≥3级； 5、单位面积质量：≥200g/㎡；阻燃性能：损毁长度≤100mm，续燃时间≤2s，无熔融滴落现象； 6、表面抗湿性：沾水等级≥3级； 7、断裂强力：经向≥350N，纬向≥350N； 8、撕破强力：经纬向撕破强力≥25N； 9、热稳定性：经过（180±5）℃，热稳定性实验后，沿经纬向尺寸变化率≤5%； 10、救援服标识、反光标志采用耐火、防水、荧光材料喷涂印制，样式按照消防救援局统型标准执行； 11、耐洗涤性能：试样经≥25次洗涤后，无破损、脱落、变色的现象； 12、缝纫线热稳定性能：试样经≥180℃、≥5min后，无熔融、无烧焦现象； 13、具有永久性标志及产品数据标识； 14、提供具有CNAS/CMA资质认证的第三方检测机构出具的检测报告。
12 | 抢险救援手套 | 双 | 195 | 1、符合XF633-2006《消防员抢险救援防护服装》的标准； 2、参数： 2.1、阻燃性能：掌心经、纬向损毁长度≤4mm，手背经、纬向损毁长度≤12mm；且无熔融、滴落现象； 2.2、耐磨性能：耐磨指数≥5000次，试样未被磨穿； 2.3、抗切割性能：≥5N； 2.4、撕破强力性：掌心经、纬向＞165N，背面经、纬向≥100N； 2.5、抗机械刺穿性能：掌心≥260N、背面≥120N； 2.6、接缝断裂强度：≥650N； 2.7、抓握性能：≥80%； 3、手背应有黄色荧光嵌条反光标志； 4、手套本体环形延伸，并超出腕骨≥25mm； 5、每只手套具有布质永久性标志及产品数据标识； 6、提供具有CNAS/CMA资质认证的第三方检测机构出具的检测报告。
13 | 消防员灭火防护靴 （胶靴） | 双 | 200 | 1、符合XF6-2004《消防员灭火防护靴》标准； 2、具有隔热、防水、防刺、防砸、防化学药品及电绝缘等性能； 3、帮面材料：橡胶靴面、靴底材料：橡胶底； 4、颜色：主体为黑色和黄色； 5、防砸性能：静压力≥20mm，冲击≥20mm； 6、抗刺穿性能：≥1800N； 7、电绝缘性能：击穿电压>5000V； 8、隔热性能：≥4℃； 9、抗辐射渗透性能：≥7℃； 10、防水性能：不出现渗水现象； 11、重量（整双）：≤2.6kg。 12、每只具有永久性标志及产品数据标识； 13、提供具有CNAS/CMA资质认证的第三方检测机构出具的检测报告。
14 | 消防员灭火防护靴 （棉质、胶靴） | 双 | 230 | 1、符合XF6-2004《消防员灭火防护靴》标准要求。 2、具有防火、防水、防切割、防穿刺、防砸、防滑等特性，对脚部、指部、脚踝，小腿部等提供防护，抗刺穿性能≥1100N，击穿电压≥5000V，泄露电流≤3mA，隔热性能≤22℃，防滑性能≥15°，每双质量≤3kg，抗辐射热渗透性能≤7℃； 3、靴子颜色：主体颜色为黑色和黄色，黑色潘通色号为PaNTONEBlack6C，黄色潘通色号为PaNTONE7408C，靴跟银色反光标识潘通色号为PaNTONECoolGray8C，色差≥3级。 4、靴帮由外到里分为帮面、防切割层、隔热舒适层和加绒保温层四层结构； 5、靴底由上到下分为隔热舒适层、防穿刺层和靴大底三层结构，靴头部位设有保护包头， 6、靴筒口采用倾斜式设计，由前往后向下倾斜，前后高差20mm（±2mm）； 7、鞋垫采用减震缓冲、排汗、防臭，抗菌鞋垫； 8、反光标识：靴后跟设在耐高温、阻燃、耐酸碱橡胶块上，复合的银色三角形阻燃反光标志带； 9、每只具有永久性标志及产品数据标识； 10、提供具有CNAS/CMA资质认证的第三方检测机构出具的检测报告。
15 | 灭火防护靴 | 双 | 626 | 1、符合XF6-2004《消防员灭火防护靴》标准要求。 2、总体要求：灭火防护靴为真皮靴面，真皮厚度≥2mm，靴底材料为橡胶底，靴底加有钢板保护，设置鞋带或高强度绑带； 3、防砸性能：靴头经≥10kN静压力试验后，其间隙高度≥15mm；靴头经≥23kg冲击锤300mm下落试验后，其间隙高度≥15mm； 4、抗穿刺性能：外底抗穿刺力≥1500N； 5、电绝缘性能： 5.1、击穿电压：≥5000V； 5.2、泄露电流：≤1mA； 6、隔热性能：在标准要求的试验中加热30min时，靴底内表面的温升≤10℃； 7、抗辐射热渗透性能：靴面经辐射热通量为10kW/㎡±1kW/㎡，辐射≥1min后，内表面温升≤10℃； 8、防水性能：具有良好的防水性能和透气性能； 9、质量：每双重量≤3kg； 10、舒适性： 10.1、靴筒部和脚面部可快速收紧鞋带，形状贴合脚面和小腿； 10.2、靴底具有丁腈橡胶气垫，同时防静电，鞋垫由真皮制成，防菌、防汗气； 10.3、对脚部包裹性良好，穿着后确保脚踝部位的稳定性和灵活性； 11、每只具有永久性标志及产品数据标识； 12、提供具有CNAS/CMA资质认证的第三方检测机构出具的检测报告。
16 | 抢险救援靴1 | 双 | 515 | 1、符合XF633-2006《消防员抢险救援防护服装》标准要求。 2、整靴主体颜色为黑色，反光标志为荧光黄色等；鞋带和“消防救援”标志为橘红色等； 3、内怀设有快速穿脱功能拉链，靴面主体材料为黑色防水阻燃头层黄牛鞋面革和防水阻燃帆布； 4、由外底、带舒适层的靴帮、带防刺穿层的内底和保护靴头等部分组成的系带式中筒靴； 5、从靴内后跟中央起至靴口的高度为≥230mm； 6、鞋底防穿刺层采用复合纤维防穿刺材料，抗刺穿力≥1700N； 7、后靴筒缝制荧光黄色反光标志。长±135mm，宽±45mm； 8、靴底防滑性能始滑角≥25°，在隔热性能试验中被加热30min时，救援靴底内表面的温升≤8℃； 9、靴身有橘红色或其他颜色鞋带； 10、靴身鞋扣有≥4个D型金属鞋扣、≥4个六角型金属扣和≥20个阻燃滑轮鞋扣组成； 11、靴帮材料抗刺穿能力≥650N； 12、靴帮材料经过弯折≥20000次后无裂纹，松面，掉浆等现象； 13、靴帮切割性能：靴帮材料经抗切割试验后未被割穿； 14、电绝缘性能：化学防护靴的击穿电压≥5000V，泄漏电流≤0.09mA； 15、热稳定性能：抢险救援靴在温度为180℃条件下，经5min后，靴上任何部件未产生熔滴，所有硬质附件保持性能完好； 16、提供具有CNAS/CMA资质认证的第三方检测机构出具的检测报告； 17、每只具有永久性标志及产品数据标识。
17 | 抢险救援靴2 | 双 | 1220 | 1、符合XF633-2006《消防员抢险救援防护服装》标准要求。 2、整双重量≤1kg； 3、抗穿刺性能：中底采用防穿刺防材料，防穿刺性能≥1300N；靴帮抗穿刺性能≥115N； 4、电绝缘性能：击穿电压5000V以上试验下，泄漏电流≤0.1mA； 5、隔热性能：隔热性能实验被加热≥30min后，救援靴底内表面温升≤15℃； 6、靴帮表面经辐射热通量为（10±1）kW/㎡，辐射≥1min后，内表面升温≤11℃； 7、防滑性能：始滑角≥23°； 8、靴筒上部设计有防滑垫，有效固定救援服的位置，防止裤腿滑脱； 9、提供具有CNAS/CMA资质认证的第三方检测机构出具的检测报告； 10、具有永久性标志及产品数据标识。
18 | 正压空气呼吸器 （9L）1 | 具 | 9800 | 1、符合XF124-2013《正压式消防空气呼吸器》标准要求。 2、采用9L碳纤维气瓶，瓶阀为侧置手轮，便于识别开启关闭，带有防误关功能，带瓶表，不开启气瓶可查看瓶内压力，压力表精度需为1.6级及以上，安全膜片须在瓶阀顶部，确保安全； 3、具备HUD压力显示功能，电器系统防护等级≥IP65； 4、压力平视设备一次配对之后，开启自动连接，无需再次配对；工作环境温度范围：-30℃~60℃；可视系统显示装置可感应外界光线自动调整亮度；压力平视显示装置和空呼集成控制单元符合国家防爆要求，提供防爆合格证及防爆证合格证检验报告复印件； 5、供气阀与面罩快插连接，佩戴质量≤18kg； 6、减压器中高压输出端口为U型卡销连接； 7、背板为腰部可旋转结构，腰带上有供气阀固定座，配置9L气瓶，接口为国标G5/8"，肩带采用拉链式结构； 8、配一体化空气呼吸器面罩能与消防头盔配套使用，佩戴和脱卸面罩无需取下消防头盔，所有部件模块化设计，可免工具进行拆解维护。面罩内安装有HUD压力平视显示设备，与空呼配合使用；压力平视显示（HUD）模块，LED指示，连续工作≥60h； 9、呼吸面罩采用宽视野设计，至少五点式网状头带，面罩呼吸可自动除雾； 10、面罩通讯系统（通话装置）扩音主机内置可充电防爆锂电池，一次充电待机时间≥60h，连续通话扩音时间≥4h，防护等级≥IP65，防爆等级≥ExibⅡCT4Gb，保障各种型号对讲机无障碍； 11、提供具有CNAS/CMA资质认证的第三方检测机构出具的检测报告； 12、具有永久性标志及产品数据标识。
19 | 备用气瓶（9L） | 个 | 2370 | 1、符合GB/T28053-2011《呼吸器用复合气瓶》的标准要求。 2、采用9L碳纤维等材料或优于该材质材料的气瓶，瓶阀为侧置手轮，便于识别开启关闭，带瓶表，有防误关功能； 3、气瓶接口符合国家标准空气呼吸器接口； 4、具备不打开气瓶就可查看气瓶压力的功能,压力表精度需为1.6级及以上； 5、每个气瓶配备气瓶保护罩； 6、提供具有CNAS/CMA资质认证的第三方检测机构出具的检测报告； 7、具有永久性标志及产品数据标识。
20 | 小型空气呼吸器（3L） | 具 | 7800 | 1、符合XF124-2013《正压式消防空气呼吸器》标准。 2、气瓶：轻小气瓶，合金内胆碳纤维全缠绕复合型瓶体或优于该材质材料。瓶阀带有内嵌式荧光双面显示压力表，压力表精度需为1.6级及以上，横向防误关手轮，便于识别和开启关闭，配置高压安全膜片，瓶内压力超过工作压力的20%~50%时自动爆破泄压，确保安全； 3、工作压力≥30MPa; 4、减压器：配置自动补偿平衡活塞，中压安全阀有自动泄压保护，阻燃、柔韧、抗老化；腰接阀固定在腰垫上，中压管连接不影响其它活动，当气瓶压力降至5.5±0.5MPa时，报警器启动，提醒使用者紧急撤离使用现场； 5、提供具有CNAS/CMA资质认证的第三方检测机构出具的检测报告； 6、具有永久性标志及产品数据标识。
21 | 备用气瓶拉杆箱 | 个 | 1500 | 1、可容纳6.8L气瓶≥2个，采用新型聚酯1200D尼龙主料，搭配防水布及热成型EVA材料或优于以上材质； 2、主袋可从多面打开，便于放入和取出物品，箱子两侧带有插扣设计装备紧固带； 3、可干湿区分离； 4、铝合金拖杆，手柄长度≥50cm，方便拖拉，可伸缩、可完全收入箱体，并保持箱体直立；5、大滚轮，适合在崎岖的岩石路拖行； 5、战术双肩背带通过金属D型环快卸扣连接到箱体，拆装方便，可背可拖，不需要时肩带能迅速拆除收纳，长度可调整； 6、拉链经过不低于10000次的使用测试； 7、容量，≥140L； 8、重量:≤3kg； 9、需提供产品质量证明文件。
22 | 医用简易呼吸器 | 个 | 2000 | 1、符合YY0600.4-2013《医用呼吸机基本安全和主要性能专用要求》。 2、配件：配备硅胶球体、储气袋、连接管、口咽通气导管、硅胶面罩、外箱等； 3、可反复消毒使用（除氧气管和空气袋），有限压阀； 4、呼气阻抗：≤5cmH2O； 5、吸气阻抗：≤5cmH2O； 6、最小输送容量：350ml~60ml； 7、气囊容积：550ml±200ml； 8、操作温度：-25℃~70℃； 9、操作湿度：15%~95%； 10、提供具有CNAS/CMA资质认证的第三方检测机构出具的检测报告。
23 | 消防过滤式自救呼吸器 | 个 | 85 | 1、符合GB21976.7-2012《建筑火灾逃生避难器材第7部分过滤式消防自救呼吸器》标准要求； 2、具有耐高温、阻燃、绝缘、防腐、防水、重量轻、气密性好等性能； 3、呼吸器的佩戴质量≤1kg，视窗的透光率≥85%，防护时间＞40min，CO透过浓度≤70ml/m³； 4、烟雾透过防护性能≤5%；在防护时间内，HCN的透过浓度≤10ml/m³；在防护时间后，透过过滤装置的CO总累积≤200ml； 5、配备液压管密封罐； 6、提供具有CNAS/CMA资质认证的第三方检测机构出具的检测报告； 7、具有永久性标志及产品数据标识。
24 | 化学氧消防自救呼吸器 | 具 | 650 | 1、符合XF411-2003《化学氧消防自救呼吸器》标准要求； 2、轻阻燃硅橡胶等材质或优于该材质材料的材质，聚碳酸酯等材质面屏或优于该材质材料的面屏，抗冲击，自动生成氧气； 3、跑步逃生防护时间≥30min，静坐待援防护时间≥70min； 4、佩戴重量≤1kg； 5、吸气中O2浓度：≥21%； 6、吸气中CO2浓度：≤3%； 7、提供具有CNAS/CMA资质认证的第三方检测机构出具的检测报告； 8、具有永久性标志及产品数据标识。
25 | 移动供气源 | 套 | 16200 | 1、符合XF1261-2015《长管空气呼吸器》标准要求； 2、主要构件：碳纤维等材质或优于该材质材料的复合气瓶总成组件（≥9L气瓶≥4只），供气胶管、供气阀总成、面罩总成、他救面罩、小车、应急逃生气瓶、Y型接口等； 3、具备余气报警功能； 4、长管长度：主管≥30m≥一根，副管≥10m≥二根； 5、提供具有CNAS/CMA资质认证的第三方检测机构出具的检测报告； 6、具有永久性标志及产品数据标识。
26 | 全面罩自吸过滤式防毒防尘面具 | 个 | 200 | 1、主要技术参数： 1.1、防护时间：≥30min； 1.2、防毒对象：氰氢酸、氯化氢、一氧化碳（煤气）、毒烟、毒雾等； 2、滤毒罐： 2.1、油雾透过系数：＜5%； 2.2、质量：≤300g； 2.3、阻力：＜120Pa； 2.4、排尘量：＜0.12mg； 3、全面罩： 3.1、漏气系数：＜0.005%； 3.2、视野：总视野＞70％双目视野＞55％下方视野度＞35％； 3.3、实际死腔：＜180ml； 3.4、质量：≤500g； 3.5、适用环境温度：-30℃~60℃； 3.6、吸气阻力：≤800Pa； 3.7、呼气阻力：≤300Pa； 4、毒气防护浓度，氰氢酸（HCN）0.3%，二氧化硫（SO2）0.3%，一氧化碳（CO）0.25%； 5、提供具有CNAS/CMA资质认证的第三方检测机构出具的检测报告； 6、具有永久性标志及产品数据标识。
27 | 他救面罩 | 个 | 1200 | 1、防毒面具全面具配小型和中型滤毒罐； 2、面窗镜片采用聚碳酸酯等材料，胶体采用优质硅胶等材料，无毒、无味、无刺激、气密性能好； 3、防护范围：粉尘、毒气、毒蒸汽等以及肉眼看不见的微小物质； 4、视野率：≥80%； 5、透光率：≥90%，视窗外强化内防雾处理； 6、他救面罩由全面罩和供气阀等组成； 7、采用超薄型网状头套或优于该设计的头套，面罩头网≥5点调节； 8、提供具有CNAS/CMA资质认证的第三方检测机构出具的检测报告； 9、具有永久性标志及产品数据标识。
28 | 氧气空气呼吸器 （非蓝冰） | 具 | 40000 | 1、符合XF632-2006《正压式消防氧气呼吸器》标准要求； 2、防护时间≥120min； 3、佩戴质量≤10kg； 4、高压氧气瓶材料：碳纤维等材质；容积≤1.5L； 5、冷却罐：降温采用双层封闭一体式装置，不可分开，外层为阻燃工程塑料，内层为特殊铝制等材料或优于该材质的材料； 6、冷却材料：采用可循环使用冷却材料； 7、额定防护时间内呼吸阻力值：呼气阻力≤600Pa；吸气阻力≤500Pa； 8、供氧性能：定量供氧量≥1.7L/min；自动补给供氧量≥100L/min，手动补给供氧量≥100L/min； 9、额定防护时间内吸气中CO2浓度≤2.0%，吸气温度≤32℃； 10、提供具有CNAS/CMA资质认证的第三方检测机构出具的检测报告； 11、具有永久性标志及产品数据标识。
29 | 72小时自我保障背囊 | 个 | 1500 | 1、面料：防水系数5000+，高密度尼龙等相同或优于此材质的材料； 2、底料：防水5000+； 3、内衬：丝光棉等相同或优于此材质的材料； 4、主体颜色为橙色，背囊正面根据要求印字； 5、容量：≥70L； 6、重量：≤2.2kg； 7、承重量：≥40kg； 8、技术要求 8.1、断裂强力：经向≥3000N，纬向≥2500N； 8.2、撕破强力：经向≥850N，纬向≥650N； 8.3、表面抗湿性能：≥3级； 8.4、耐磨次数：≥2000次； 8.5、耐摩擦色牢度：≥4级； 9、背囊分为顶包、主包、辅包、底包、救援防护装备包组成，采用TCS或CR+TR背负系统+超轻铝合金等相同或优于此材质材料； 10、顶包有防止晃动的捆扎带，夹层放置防雨罩，有效保护背囊物品保持干燥、清洁； 11、主包： 11.1、正面具有反光标志带； 11.2、侧面设置存放袋，设有多处装备外挂点设计； 11.3、腰垫和肩垫应使用高透气网布； 11.4、胸部扣件上设计有口哨，可应急使用；扣具上应设有口哨； 11.5、主包内应设独立水袋仓； 12、辅包：扣合于主包上，可单独拆卸，作为背包使用，正面有反光标志带； 13、救援防护装备包由三个外挂包组成，包括中间外挂背包，两个外挂侧包，可单独使用； 14、底包由拉链分出，可单独开启，放置待清洗衣物或睡袋，底部有捆扎带； 15、配备≥5L水袋或者水囊； 16、提供具有CNAS/CMA资质认证的第三方检测机构出具的检测报告； 17、具有永久性标志及产品数据标识。
30 | 高原地震救援自我保障物资（单兵背囊） | 套 | 6800 | 1、背囊： 1.1、面料：防水系数5000+，高密度尼龙等相同或优于此材质的材料； 1.2、底料：防水5000+； 1.3、内衬：丝光棉等相同或优于此材质的材料。 1.4、主体颜色为橙色，背囊正面根据要求印字； 1.5、容量：≥70L； 1.6、重量：≤2.5kg； 1.7、承重量：≥40kg； 1.8、技术要求： 1.8.1、断裂强力：经向≥3000N，纬向≥2500N； 1.8.2、撕破强力：经向≥850N，纬向≥650N； 1.8.3、表面抗湿性能：≥3级； 1.8.4、耐磨次数：≥2000次； 1.8.5、耐摩擦色牢度：≥4级； 1.9、背囊由顶包、主包、辅包、底包、救援防护装备包组成，采用TCS或CR+TR背负系统+超轻铝合金支架等相同或优于该材质的材料； 1.10、顶包有防止晃动的捆扎带，夹层放置防雨罩； 1.11、主包 1.11.1、正面具有反光标志带； 1.11.2、侧面设置存放袋，设有多处装备外挂点设计； 1.11.3、腰垫和肩垫使用高透气网布；胸部扣件上设计有口哨； 1.11.4、主包内设独立水袋仓； 1.12、辅包：扣合于主包上，可单独拆卸，作为背包使用，正面有反光标志带； 1.13、救援防护装备包由三个外挂包组成，包括中间外挂背包，两个外挂侧包，可单独使用； 1.14、底包由拉链分出，可单独开启，放置待清洗衣物或睡袋，底部有捆扎带； 1.15、配备≥5L水袋或者水囊； 2、帐篷： 2.1、支架撑杆直径：≥8mm； 2.2、帐篷重量：≤1.5kg； 2.3、帐篷结构：单层帐； 2.4、适应季节：四季帐； 2.5、搭建情况：免搭建速开； 2.6、尺寸：≥200cm×200cm×130cm； 2.7、外帐材质：190T涤塔夫等相同材料或优于此材质的材料，外帐防水指数：2000mm~3000mm； 2.8、帐底材质：210T防水牛津布等相同材料或优于此材质的材料，帐底防水指数：2000mm~3000mm； 2.9、支架材质：玻璃钢等同材料或优于此材质的材料； 3、睡袋： 3.1、分类：户外露营睡袋； 3.2、里料材质：聚酯纤维等相同材料或优于此材质的材料，外面料：聚酯纤维等相同材料或优于此材质的材料； 3.3、款式：混合式/半长方形； 3.4、睡袋尺码：加长型（适合1.8m~2m身高）； 4、防潮垫： 4.1、适用人数：单人； 4.2、防潮垫种类：自动充气防潮垫； 5、LED宿营灯： 5.1、数量≥1个； 5.2、可悬挂可站立； 5.3、内置锂电池且可快速充电，连续稳定照明时间≥8h； 6、手电筒： 6.1、尺寸：135mm×40mm×25mm（±2mm）； 6.2、射程：≥150m； 6.3、电池容量：≥1400mAh； 6.4、续航：2h~7h； 6.5、重量：≤110g； 6.6、强光照度平均值≥1500Lux，弱光平均值≥700Lux； 6.7、产品可在0°~90°旋转灯头，灯具采用多形式充电接口； 7、绳索： 7.1、安全绳长度：≥20m； 7.2、安全绳的直径：10.5mm； 7.3、最小破断强度为：≥30kN； 7.4、当承重达到最小破断强度的10%时，安全绳的延伸率≤5%； 7.5、耐高温性能：经204℃±5℃的耐高温性能时，安全绳不会出现融熔、焦化现象； 8、指南针：罗盘式军用指南针，具有夜视功能，有防护盖； 9、雨衣：消防统型雨衣； 10、急救包： 10.1、常规药品不少于5种必须为当年生产，且使用期限不得少于2年； 10.2、急救包配置：弹性绷带、消毒纱布片、医用胶带、医用手套、不锈钢剪刀、安全别针、创口贴、急救毯、消毒酒精片、碘伏片、棉球、烧伤敷料、三角巾、塑料镊子、急救呼吸器、吸血垫、止血带、冷敷袋、热敷袋、体温计、眼垫、紧急联系卡等。 11、便携式多功能刀具：规格≤90mm，不锈钢材质，红色光面纤维塑料，至少有15种功能； 12、水壶： 12.1、材质：铝制等相同或者优于此材质的材料； 12.2、容量：≥1L； 12.3、具备防腐涂层；瓶口：宽口，≥100粒水质净化片； 13、口罩： 13.1、功能：防雾、防霾、防尘、防二手烟、防汽车尾气、防异味； 13.2、材质：无纺布； 13.3、安全标准：GB2626-2006标准； 13.4、防护等级：≥kN95； 14、护目镜：防风沙，抗冲击，防飞溅，并且佩戴舒适； 15、多功能口哨： 15.1、重量：≤70g； 15.2、功能：口哨、指北针、LED手电、放大镜、反光镜、温度计、求生信息仓； 16、饭盒： 16.1、材质：不锈钢； 16.2、尺寸：≥15cm×14cm×9cm； 17、刀叉三件套： 17.1、材质：304不锈钢刀叉勺等相同或优于该材质的材料； 17.2、产品：西餐3件套； 18、工兵铲： 18.1、重量：500g（含）~1000g（含）； 18.2、功能数量：≥6个（含）； 18.3、展开长度：≥41cm（含）； 18.4、附加功能：开瓶器刺铲； 19、压缩干粮： 19.1、配料表：小麦粉、精炼植物油、白砂糖、口服葡萄糖、水、食用盐、食品添加剂； 19.2、保质期：2年； 19.3、系列：压缩饼干200g； 19.4、净含量：1200g； 20、配备防风打火机； 21、洗漱用品：洗漱九件套，包含洗发水≥100ml，沐浴露≥100ml，洗衣液≥150ml，牙膏≥50ml，毛巾，牙刷，梳子，浴帽，透明洗漱袋； 22、绳索需提供具有CNAS/CMA资质认证的第三方检测机构出具的检测报告，其余产品提供质量证明文件； 23、绳索需具有永久性标志及产品数据标识，其余产品需具有产品数据标识。
31 | 多功能消防水枪 | 把 | 6500 | 1、符合GB8181-2005《消防水枪》标准要求。 2、枪头配置旋转齿，枪头转动90°，实现直流到喷雾状态的转变； 3、额定流量：≥6.5L/s； 4、射程：≥30m； 5、进水口：65mm卡式雄接口； 6、重量：≤2.5kg； 7、提供具有CNAS/CMA资质认证的第三方检测机构出具的检测报告； 8、具有永久性标志及产品数据标识。
32 | 屏风水枪 | 把 | 1230 | 1、符合GB8181-2005《消防水枪》标准要求； 2、进水口：65mm卡式雄接口； 3、工作压力：0.4MPa~0.8MPa； 4、流量：≥1200L/min； 5、水幕半径：≥15m； 6、水幕角范围：≥180°； 7、喷出水幕形成保护伞直径：≥50m； 8、高度：≥14m； 9、保护面积：≥300㎡； 10、具备开关功能； 11、提供具有CNAS/CMA资质认证的第三方检测机构出具的检测报告； 12、具有永久性标志及产品数据标识。
33 | 刺穿式破拆水枪 | 把 | 1540 | 1、材质：铝镁合金或优于该材质； 2、进水口：65mm卡式雄接口； 3、枪长度：≤120cm； 4、额定流量：≥5L/s（0.7MPa）； 5、配备牛津纺等同等材质的材料便携包，包内独立分隔层，每个部件独立分装； 6、提供具有CNAS/CMA资质认证的第三方检测机构出具的检测报告； 7、具有永久性标志及产品数据标识。
34 | 转角水枪 | 把 | 1500 | 1、额定流量：≥2L/s； 2、有效射程：≥20m； 3、适用工作范围：0.3MPa~0.7MPa； 4、进水口：65mm卡式雄接口； 5、流量：≥160L/min； 6、转角水枪穿刺部分总长度：≥0.7m，转角部分≥0.2m； 7、采用铝合金、不锈钢或优于该材质的材料； 8、额定压力：≥0.5MPa； 9、提供具有CNAS/CMA资质认证的第三方检测机构出具的检测报告； 10、具有永久性标志及产品数据标识。
35 | 止水器 | 个 | 420 | 1、采用铝合金或优于该材质的材料制造； 2、工作压力：≥1.6MPa； 3、质量：≤3kg（65mm止水器）； 4、接口：采用锻造工艺等同等工艺或优于该工艺； 5、适用介质：水、水和泡沫混合液； 6、提供具有CNAS/CMA资质认证的第三方检测机构出具的检测报告； 7、具有永久性标志及产品数据标识。
36 | 自保多功能水枪 | 个 | 5000 | 1、符合GB8181-2005《自保护水枪》标准要求。 2、压力自动调节枪头，在直流、开花和喷雾的同时形成一个水幕墙； 3、额定直流流量：≥8L/s； 4、额定喷射压力：≥0.5MPa； 5、最大射程：≥30m； 6、重量：≤4.5kg； 7、喷雾角：0°~140°； 8、提供具有CNAS/CMA资质认证的第三方检测机构出具的检测报告； 9、具有永久性标志及产品数据标识。
37 | 泡沫钩管、水球、水幕喷射器、螺旋枪 | 套 | 24500 | 1、配三节延长杆，自由组合成移动式中倍泡沫钩管、水球喷射器、水幕喷射器、螺旋枪，单节≥1m，配备支架； 2、中倍泡沫钩管： 2.1、泡沫溶液流量：≥10L/s； 2.2、工作压力：0.4MPa~0.6MPa； 2.3、泡沫倍数：50±10； 3、水球喷射器： 3.1、工作压力：0.4MPa~0.8MPa； 3.2、额定流量：≥15L/s； 4、水幕喷射器： 4.1、工作压力：0.4MPa~0.8MPa； 4.2、射流形式：半圆扇形； 4.3、额定流量：≥12L/s； 5、螺旋枪： 5.1、铝合金或优于该材质的材料； 5.2、额定工作压力：0.4MPa~0.8MPa； 5.3、额定流量：≥5L/s； 6、提供具有CNAS/CMA资质认证的第三方检测机构出具的检测报告； 7、具有永久性标志及产品数据标识。
38 | 泡沫管枪(QP8） | 把 | 450 | 1、符合GB25202-2010《泡沫枪》标准要求。 2、混合液体流量：≥8L/s； 3、射程：≥24m； 4、混合比：≥6%~7%； 5、水流量：≥7.5L/s； 6、发泡倍数（20℃）：≥5倍； 7、工作压力：≥0.6MPa； 8、空气泡沫量：≥50L/s； 9、进水口径：65mm； 10、重量：≤7kg； 11、提供具有CNAS/CMA资质认证的第三方检测机构出具的检测报告； 12、具有永久性标志及产品数据标识。
39 | 泡沫管枪(QP16) | 把 | 750 | 1、符合GB25202-2010《泡沫枪》标准要求。 2、额定工作压力：0.8MPa； 3、混合液体额定流量：16L/s； 4、射程：≥28m； 5、混合比：6%~7%； 6、水流量：≥15L/s； 7、发泡倍数（20℃）：≥5倍； 8、低倍数25%析水时间：≥2min； 9、进水口径：65mm； 10、提供具有CNAS/CMA资质认证的第三方检测机构出具的检测报告； 11、具有永久性标志及产品数据标识。
40 | 直流水枪 | 把 | 450 | 1、符合GB8181-2005《消防水枪》标准要求。 2、主要材质：铝合金或优于该材质； 3、最大射程：≥28m； 4、进水口径：65mm； 5、出水口径：19mm； 6、工作压力：≥0.2MPa； 7、流量：≥7.5L/s； 8、提供具有CNAS/CMA资质认证的第三方检测机构出具的检测报告； 9、具有永久性标志及产品数据标识。
41 | 中倍数泡沫发生器 | 个 | 39800 | 1、符合GB20031-2005标准； 2、水流量：6L/S~8L/S； 3、中倍数泡沫射程：≥16m， 4、输入压力：≥0.8MPa，泡沫倍数：65倍~200倍； 5、重量：≤9kg； 6、混合液流量：8*（1%±8%）（L／s）； 7、额定压力：≥0.8MPa； 8、提供具有CNAS/CMA资质认证的第三方检测机构出具的检测报告； 9、具有永久性标志及产品数据标识。
42 | 推车式中倍数泡沫发生器 | 个 | 13500 | 1、符合GB20031-2005《泡沫灭火系统及部件通用技术条件》标准要求。 2、流量：≥40L/s； 3、射程：水≥55m，泡沫≥45m； 4、工作压力：≥0.8MPa； 5、发泡倍数20℃时：≥30倍，25%析液时间≥2min； 6、重量：≤55Kg； 7、提供具有CNAS/CMA资质认证的第三方检测机构出具的检测报告； 8、具有永久性标志及产品数据标识。
43 | 高倍数泡沫发生器 | 个 | 4200 | 1、符合GB20031-2005《泡沫灭火系统及部件通用技术条件》标准要求。 2、水流量：≥40L/s； 3、射程：≥45m； 4、输入压力：≥0.8MPa； 5、泡沫倍数：≥520倍,50%析液时间≥5min； 6、泡沫消耗：≥2L/s； 7、重量：≤50kg； 8、提供具有CNAS/CMA资质认证的第三方检测机构出具的检测报告； 9、具有永久性标志及产品数据标识。
44 | 泡沫钩管 | 个 | 1680 | 1、符合GB20031-2005《泡沫灭火系统及部件通用技术条件》标准要求。 2、由钩管和空气泡沫发生器两部分构成，钩管上部有弯形喷管； 3、工作压力：≥0.5MPa； 4、材质：不锈钢或优于该材质的材料； 5、长度：≥360cm； 6、混合液流量：≥16L/s； 7、提供具有CNAS/CMA资质认证的第三方检测机构出具的检测报告； 8、具有永久性标志及产品数据标识。
45 | 背负式细水雾灭火装置 | 台 | 9700 | 1、符合细水雾灭火装置XF1149-2014标准； 2、工作压力：≥8.2MPa； 3、额定流量：≥5.8L/min； 4、平均射程：≥10m（雾化），≥12m（直流）； 5、容积：≤20L； 6、整机净重：≤12.8g（不含水）； 7、配置：喷淋枪为三节伸缩杆； 8、伸缩杆内的高压管：不锈钢材质； 9、进水管：不锈钢材质或合金材料； 10、细水雾枪头：枪头为全铝合金或优于本材质，四孔喷射口，全身度消防红色，并且雾状可实现三孔喷水、雾状直流可一键切换； 11、提供具有CNAS/CMA资质认证的第三方检测机构出具的检测报告； 12、具有永久性标志及产品数据标识
46 | 佩戴式防爆照明灯 | 个 | 300 | 1、符合GB30734-2014《消防员照明灯具》标准要求； 2、额定功率：≥3w； 3、电池额定容量≥1800mAh； 4、电池使用寿命≥1000循环次； 5、连续工作时间：强光≥5h，弱光≥10h； 6、充电时间（电池耗尽后）：≤6h； 7、直径：≤25mm； 8、长度：≤125mm； 9、强光亮度：≥500lux； 10、弱光亮度：≥250lux； 11、重量：≤120g； 12、防护等级：IP68。 13、提供国家消防质量监督检验中心的检测报告。
47 | 手提式防爆强光照明灯 | 个 | 1200 | 1、符合GB30734-2014《消防员照明灯具》标准要求； 2、LED光源功率：≥3W×3个； 3、工作电压：10.5V~12V； 4、工作电流：0.35A（±0.05A）； 5、光源（LED）使用寿命：≥100000h； 6、工作光连续放电时间：≥10h； 7、强光连续放电时间：≥6.5h； 8、频闪连续放电时间：≥32h； 9、充电时间：正常使用后≤6h，电池耗尽后≤8h； 10、电池寿命循环次数：≥1000次； 11、重量：≤1kg； 12、外形尺寸： 12.1、外径：70mm（±1mm）； 12.2、长度：160mm（±2mm）； 13、防护等级：IP68； 14、配备type-c充电接口； 15、提供防爆电器质量监督检测中心的检验报告； 16、提供国家消防质量监督检验中心的检测报告。
48 | 胸挂式照明灯 | 个 | 1950 | 1、低电量情况下可工作时间：≥20min； 2、额定容量：≥4400mAh； 3、平均使用寿命：≥10000h； 4、LED光源：≥3W； 5、胸挂式照明灯有电量指示； 6、可实现工作光、强光、爆闪三挡调节； 7、连续放电时间：强光≥5h，工作光≥10h； 8、电池使用寿命：≥2000次充放电，重量：≤0.3kg； 9、强光照度平均值：≥680lux，弱光照度平均值≥300lux； 10、具有特殊信号指示功能； 11、头部≥8颗红色信号指示灯； 12、内置电池保护板，设有过充、过放、过流和短路保护装置； 13、配置磁力吸附功能； 14、灯头可在≥90°范围内任意调节角度； 15、防护等级：≥IP66； 16、提供具有CNAS/CMA资质认证的第三方检测机构出具的检测报告； 17、具有永久性标志及产品数据标识。
49 | 方位灯 | 个 | 130 | 1、符合GB27899-2011《消防员方位灯》标准要求； 2、可视距离为≥4800m，在300m~500m范围内对水及雨雾有极强的穿透能力； 3、连续工作时间：≥100h； 4、外壳防护等级：IP68； 5、具有防爆、防水、耐腐蚀等性能，防爆性能符合GB3836.1《爆炸性环境第1部分：设备通用要求》标准要求； 6、提供具有CNAS/CMA资质认证的第三方检测机构出具的检测报告； 7、具有永久性标志及产品数据标识。
50 | 小型移动照明灯组 | 台 | 5500 | 1、符合GB26755-2011《消防移动式照明装置》标准要求。 2、电压：100V-240V； 3、照射面积：30㎡以上；连续照明时间≥8小时； 4、功率：≥2kW； 5、单位重量：≤125kg； 6、产品体积：≥54cm×65cm× 158cm； 7、灯头配置：由4个500W灯头组成,可根据现场需要将每个灯头单独做上下、左右大角度调节旋转实现360°照明；也可将灯头在灯盘上均布向四个不同方向照明，如需4个灯头向同一方向照明，则可按所需照明角度和方位将灯盘整体向开口方向在250°内翻转及以气缸为轴心向左右进行360°旋转； 8、提供具有CNAS/CMA资质认证的第三方检测机构出具的检测报告； 9、具有永久性标志及产品数据标识。
51 | 消防移动式照明装置 | 台 | 23000 | 1、符合GB26755-2011《消防移动式照明装置》标准要求。 2、工作灯头可单独上下旋转180°、左右旋转360°； 3、工作灯灯头电源开关及气缸长降可由有线按钮开关控制，也可由无线遥控器控制；灯头旋转角度可遥控操作 4、无线遥控控制距离：≥45m； 5、供电方式：发电机供电、市电供电、带有输电插座，从插座中取电后，可以对其它设备供电； 6、满油状态连续工作时间：≥13h； 7、发电机工作时噪声：≤90dB； 8、灯头升起高度：≥4.5m； 9、上升时间≤60s； 10、下降时间≤60s； 11、整机重量：≤120kg； 12、灯光覆盖半径：≥45m~65m； 13、光通量：≥72000lm； 14、照明装置支撑架承受水平推力：≥100N； 15、拖动功能：底部带有两个定向轮、两个万向轮； 16、防雨淋、喷水，抗风等级：≥8级； 17、提供具有CNAS/CMA资质认证的第三方检测机构出具的检测报告； 18、具有永久性标志及产品数据标识。
52 | 照明灯具(泛光灯) | 套 | 800 | 1、符合GB7000.1-2015《照明灯具》标准要求。 2、灯头额定功率：≥35W；泛光额定功率：≥20W； 3、使用寿命：≥100000h； 4、升降杆和电池箱为一体式设计，灯头背面有红、黄信号灯功能； 5、配有USB输出DC5V端口，有LED电量显示功能，采用图像的形式直观指示不同的照明模式和剩余的电池用量，剩余的使用时间，灯具充满电后连续工作：聚光状态≥8h；泛光状态：≥12h，充电时间应≤6h； 6、灯头聚光5m处中心照度：≥450lux，泛光5m处中心照度：≥100lux； 7、灯头水平360°旋转，垂直180°旋转，折叠可作为手提探照灯使用，灯具采用伸缩杆来实现灯头高度的调节，最大升起高度：≥1.5m； 8、灯头防护等级：≥X5，箱体防护等级：≥X4； 9、电池使用寿命：≥500次循环充电； 10、提供具有CNAS/CMA资质认证的第三方检测机构出具的检测报告； 11、具有永久性标志及产品数据标识。
53 | 应急逃生自救安全绳 | 根 | 130 | 1、符合XF494-2004《消防用防坠落装备》标准要求； 2、结构： 2.1、整绳由绳芯、绳皮连续组合而成，绳皮材料和绳芯材料为锦纶66高强纤维或优于该材质制成，绳芯结构≥8股承重绳芯交叉编制排列； 2.2、使用同种材料的细绳扎缝≥50mm，在扎缝处热封，扎缝处包以裹紧的金属内环或塑料套管； 3、技术性能： 3.1、直径：≥8mm，长度≥20m； 3.2、破断强度：≥20kN； 3.3、延伸率：当承重达到破断强度的10%时，安全绳的延伸率为≤5%； 3.4、耐高温性能：经（204±5）℃耐高温性能试验后，未出现熔融、焦化现象； 4、提供具有CNAS/CMA资质认证的第三方检测机构出具的检测报告； 5、具有永久性标志及产品数据标识。
54 | 50m小抛绳 | 根 | 180 | 1、绳直径：3mm±1mm； 2、每米重量：5.5g±0.5g； 3、拉力：≥2.5kN； 4、长度：≥50m； 5、带绳包； 6、提供具有CNAS/CMA资质认证的第三方检测机构出具的检测报告； 7、具有永久性标志及产品数据标识。
55 | 消防轻型安全绳 | 根 | 130 | 1、符合XF494-2004《消防用防坠落装备》标准要求。 2、直径：9.5mm~12.5mm； 3、长度：≥20m； 4、破断强度：≥24kN； 5、延伸率：当承重达到破断强度的≥10%时，安全绳的延伸率≤3%； 6、耐高温性能：经（204±5）℃耐高温性能试验后，未出现熔融、焦化现象； 7、具有永久性标志及产品数据标识； 8、提供具有CNAS/CMA资质认证的第三方检测机构出具的检测报告。
56 | 消防通用安全绳 | 根 | 660 | 1、符合XF494-2004《消防用防坠落装备》标准要求，主承重部位由连续纤维等材料或优于该材质的材料制成，表面无任何机械损伤划痕，整绳粗细均匀，结构一致； 2、负载＞1.33kN，安全绳直径12.5mm~16mm，长度≥100m，破断强度≥40kN，延伸率不小于1%且不大于10%，经204℃±5℃的高温不出现融熔、焦化现象； 3、绳索端部为绳环结构，缝线扎缝≥50mm，在扎缝处热封，并包以裹紧的橡胶或塑料套管； 4、具有永久性标志及产品数据标识； 5、提供具有CNAS/CMA资质认证的第三方检测机构出具的检测报告。
57 | 100m安全绳 | 根 | 700 | 1、符合XF494-2004《消防用防坠落装备》标准要求； 2、直径≥10.5mm； 3、断裂强力：≥28kN； 4、打结强力：≥17kN@3min； 5、首次最大冲击力：≥5kN； 6、坠落次数：≥9； 7、静态延伸率：≥4.4%，收缩率：≥3.2%； 8、重量：≤64g/m； 9、长度：≥100m； 10、提供具有CNAS/CMA资质认证的第三方检测机构出具的检测报告； 11、具有永久性标志及产品数据标识。
58 | 50m安全绳 | 根 | 350 | 1、符合XF494-2004《消防用防坠落装备》标准要求； 2、直径≥10.5mm； 3、断裂强力：≥28kN； 4、打结强力：≥17kN@3min； 5、首次最大冲击力：≥5kN； 6、坠落次数：≥9； 7、静态延伸率：≥4.4%，收缩率：≥3.2%； 8、重量：≤64g/m； 9、长度：≥50m； 10、提供具有CNAS/CMA资质认证的第三方检测机构出具的检测报告； 11、具有永久性标志及产品数据标识。
59 | 15米夹芯绳 | 根 | 358 | 1、符合XF494-2004《消防用防坠落装备》标准； 2、长度：≥15m； 3、直径：10mm±0.5mm； 4、断裂强力：≥29kN； 5、打结强力：≥17.8kN@3min； 6、首次最大冲击力：≥5kN； 7、坠落次数：≥9； 8、材料：尼龙和聚酯纤维或优于该材质； 9、静力延展率：≤3.4%； 10、绳皮占有率：≤41%； 11、线轴数：≥32； 12、质量：≤80g/m； 13、提供具有CNAS/CMA资质认证的第三方检测机构出具的检测报告； 14、具有永久性标志及产品数据标识。
60 | 30米夹芯绳 | 根 | 715 | 1、符合XF494-2004《消防用防坠落装备》标准； 2、长度：≥30m； 3、直径：10mm±0.5mm； 4、断裂强力：≥29kN； 5、打结强力：≥17.8kN@3min； 6、首次最大冲击力：≥5kN； 7、坠落次数：≥9； 8、材料：尼龙和聚酯纤维或优于该材质； 9、静力延展率：≤3.4%； 10、绳皮占有率：≤41%； 11、线轴数：≥32； 12、质量：≤80g/m； 13、提供具有CNAS/CMA资质认证的第三方检测机构出具的检测报告； 14、具有永久性标志及产品数据标识。
61 | 50米夹芯绳 | 根 | 1200 | 1、符合XF494-2004《消防用防坠落装备》标准； 2、长度：≥50m； 3、直径：10mm±0.5mm； 4、断裂强力：≥29kN； 5、打结强力：≥17.8kN@3min； 6、首次最大冲击力：≥5kN； 7、坠落次数：≥9； 8、材料：尼龙和聚酯纤维或优于该材质； 9、静力延展率：≤3.4%； 10、绳皮占有率：≤41%； 11、线轴数：≥32； 12、质量：≤80g/m； 13、提供具有CNAS/CMA资质认证的第三方检测机构出具的检测报告； 14、具有永久性标志及产品数据标识。
62 | 100米夹芯绳 | 根 | 2400 | 1、符合XF494-2004《消防用防坠落装备》标准； 2、长度：≥100m； 3、直径：10mm±0.5mm； 4、断裂强力：≥29kN； 5、打结强力：≥17.8kN@3min； 6、首次最大冲击力：≥5kN； 7、坠落次数：≥9； 8、材料：尼龙和聚酯纤维或优于该材质； 9、静力延展率：≤3.4%； 10、绳皮占有率：≤41%； 11、线轴数：≥32； 12、质量：≤80g/m； 13、提供具有CNAS/CMA资质认证的第三方检测机构出具的检测报告； 14、具有永久性标志及产品数据标识。
63 | 200米夹芯绳 | 根 | 4800 | 1、符合XF494-2004《消防用防坠落装备》标准； 2、长度：≥200m； 3、直径：10mm±0.5mm； 4、断裂强力：≥29kN； 5、打结强力：≥17.8kN@3min； 6、首次最大冲击力：≥5kN； 7、坠落次数：≥9； 8、材料：尼龙和聚酯纤维或优于该材质； 9、静力延展率：≤3.4%； 10、绳皮占有率：≤41%； 11、线轴数：≥32； 12、质量：≤80g/m； 13、提供具有CNAS/CMA资质认证的第三方检测机构出具的检测报告； 14、具有永久性标志及产品数据标识。
64 | 静力绳(100m) | 根 | 2100 | 1、符合XF494-2004《消防用防坠落装备》标准要求； 2、直径：≥10.5mm； 3、质量：≤68g/m； 4、静拉力：≥30kN； 5、8字结拉力：≥2500kg，坠落次数：≥11（100kg物体在坠落系数为1的条件下测试），首次冲击力（坠落系数为0.3）：≤5.7kN，静力延展率50/150kg：≤3%，外皮滑动率：0，缩水率：≤4%； 6、材质：尼龙或优于同等材质材料； 7、长度：≥100m； 8、提供具有CNAS/CMA资质认证的第三方检测机构出具的检测报告； 9、具有永久性标志及产品数据标识。
65 | 静力绳(50m) | 根 | 1050 | 1、符合XF494-2004《消防用防坠落装备》标准要求； 2、直径：≥10.5mm； 3、质量：≤68g/m； 4、静拉力：≥30kN； 5、8字结拉力：≥2500kg，坠落次数：≥11（100kg物体在坠落系数为1的条件下测试），首次冲击力（坠落系数为0.3）：≤5.7kN，静力延展率50/150kg：≤3%，外皮滑动率：0，缩水率：≤4%； 6、材质：尼龙或优于同等材质材料； 7、长度：≥50m； 8、提供具有CNAS/CMA资质认证的第三方检测机构出具的检测报告； 9、具有永久性标志及产品数据标识。
66 | 50m绳包 | 个 | 120 | 1、材质：PVC500D或优于同等选材制成,具有防水、阻燃等功能； 2、顶口应为翻转卡口设计,袋口应有防漏档盖，档盖置有名⽚卡位； 3、桶型设计，包内备有≥2个绳头个挂点，≥1个吊包挂点； 4、提手负载：≥50kg； 5、重量：≤450g； 6、提供质量证明文件。
67 | 80m绳包 | 个 | 100 | 1、材质：PVC500D或优于同等选材制成,具有防水、阻燃等功能； 2、顶口应为翻转卡口设计,袋口应有防漏档盖，档盖置有名⽚卡位； 3、桶型设计，包内备有≥2个绳头个挂点，≥1个吊包挂点； 4、容量：≥22L； 5、重量：≤580g； 6、提供质量证明文件。
68 | 100m绳包 | 个 | 180 | 1、材质：PVC500D或优于同等选材制成； 2、顶口应为翻转卡口设计； 3、容量：≥35L； 4、重量：≤920g； 5、有衬垫可调节肩带：≥6.5cm； 6、袋口锁：UTX搭型扣或同类型； 7、包内应备有≥2个绳头个挂点，≥1个吊包挂点； 8、袋口有防漏档盖，预防小件漏出。 9、提供质量证明文件。
69 | 辅绳 | 根 | 85 | 1、材质：锦纶（高强尼龙）或优于该材质； 2、线轴数：≥24轴； 3、直径：8mm（±0.5mm）； 4、抗拉力：≥15kN； 5、质量：≤49g/m; 6、提供具有CNAS/CMA资质认证的第三方检测机构出具的检测报告； 7、提供产品数据标识。
70 | 细辅绳 | 根 | 40 | 1、质量：≤30g/m； 2、绳索直径：6mm±0.5mm； 3、材质：涤纶高强丝或优于该材质； 4、抗拉力：≥5kN； 5、提供具有CNAS/CMA资质认证的第三方检测机构出具的检测报告； 6、提供产品数据标识。
71 | 豆袋绳 | 根 | 159 | 1、材质：大力马纤维等或优于该材质； 2、规格：Φ2mm（±2mm）； 3、长度：≥100m； 4、提供质量证明文件。
72 | 豆袋 | 个 | 252 | 1、配≥3mm的钢丝环，底部有额外的环，用于拖拽绳索； 2、重量：≤370g； 3、材料：PES，钢，尼龙等材质； 4、提供具有CNAS/CMA资质认证的第三方检测机构出具的检测报告； 5、具有永久性标志及产品数据标识。
73 | 消防员避火防护服 | 套 | 3500 | 1、由头罩、上衣、裤子、手套、靴子组成； 2、由耐火纤维布或同类型材料、防火层、耐火隔热层、防水层、阻燃隔热层、舒适层组合而成； 3、头罩内头盔尺寸可以调整，腰部宽紧带可调，背部有呼吸器内置袋，整套避火服的质量≤9kg； 4、耐火焰温度≥1000℃，能防护≥1000℃的辐射热； 5、进入≥1000℃火场内，≥30s内服温升≤25℃，人体表面温升≤15℃； 6、耐高温性能：隔热头罩经≥180℃高温≥5min后，无碳化、熔融和滴落现象，视窗无明显变形和顺坏现象； 7、面窗具有一定强度和刚性的阻燃材料构成； 8、提供具有CNAS/CMA资质认证的第三方检测机构出具的检测报告； 9、具有永久性标志及产品数据标识。
74 | 便携式隔热斗篷 | 套 | 950 | 1、符合XF634-2015《消防员隔热防护服》和GB8965.1-2020《防护服装阻燃服》标准要求。 2、重量≤0.6kg； 3、整体结构：三层复合覆铝等材质或优于该材质材料； 4、使用环境温度：≥900℃； 5、快速穿脱（灭火防护服外穿戴），并可包裹空气呼吸器及消防头盔； 6、覆铝膜面料表面≥500次以上搓揉； 7、阻燃性能：续燃时间：≤2s，阴燃≤2s，损毁长度≤10mm； 8、力学性能：面料断裂强力：洗前：径向≥900N，纬向≥600N；洗后：径向≥800N，纬向≥450N； 9、提供具有CNAS/CMA资质认证的第三方检测机构出具的检测报告； 10、具有永久性标志及产品数据标识。
75 | 消防员隔热服 | 套 | 2380 | 1、符合XF634-2015《消防隔热服性能要求及试验方法》标准和GB8965.1-2020《防护服装阻燃服》标准要求。 2、隔热服包括隔热上衣（有可容纳9升空气呼吸器的背囊）、隔热裤、隔热头罩（带头盔）、隔热手套（五指设计）以及隔热脚套组成，表面采用铝箔等材料或优该材质材料的复合阻燃织物，衬里为天然纤维等材料； 3、各部位缝制平整，不应有脱线、跳针以及破损等缺陷； 4、标志设置正确，号型标志准确清晰； 5、隔热头套的视窗无明显擦伤或打毛痕迹；采用无石棉、非玻纤绿色环保材料； 6、隔热层：损毁长度≤100mm，续燃时间≤2s，且无熔融、滴落现象； 7、针距密度：明暗线每3cm≥9针，包缝线每3cm≥7针； 8、隔热头套视窗的总视野≥80％，双目视野≥65％，下方视野≥50°。无色透明和浅色透明视窗的透光率分别≥85％和18％； 9、整套隔热服的重量（包括隔热头套、隔热手套以及隔热脚套）≤5kg； 10、在≥260℃辐射源的照射下，内表面温升≥24℃的时间不应小于60s； 11、隔热服由外层、隔热层、舒适层等多层织物复合而成； 12、提供具有CNAS/CMA资质认证的第三方检测机构出具的检测报告； 13、具有永久性标志及产品数据标识。
76 | 简易防化服 | 套 | 520 | 1、符合XF770-2008《消防员化学防护服装》标准要求； 2、拉伸强度：≥9kN/m； 3、撕裂强力：≥80N； 4、有焰燃烧时间：≤5s； 5、无焰燃烧时间：≤2s； 6、损毁长度：≤10cm； 7、接缝强力：≥400N； 8、抗化学品渗透性能：硫酸≥60min、盐酸≥60min、硝酸≥60min、氢氧化钠≥60min、甲醛≥60min； 9、手套耐刺穿力：≥22N； 10、靴底抗刺穿性能：≥1000N； 11、防护靴电绝缘性能：击穿电压≥5000V，且泄露电流应＜0.5mA； 12、胶靴防滑性能：始滑角≥15°； 13、防砸性能：间隙高度≥15mm； 14、重量：≤5kg； 15、提供具有CNAS/CMA资质认证的第三方检测机构出具的检测报告； 16、具有永久性标志及产品数据标识。
77 | 二级化学防护服 | 套 | 2000 | 1、符合XF770-2008《消防员化学防护服装》标准要求； 2、防护服采用PVC材质或优质橡胶材料，防护服前方的拉链门襟为同种材料的三层保护层； 3、防护靴和防护手套：与防护服有同等防护性能等级的PVC防化靴和同等防护性能的手套； 4、耐热老化性能：≥125℃×24h不粘、不脆； 5、耐寒性能：≤-25℃×≥5min折叠≥180℃，无裂纹； 6、可与消防过滤式综合防毒面具或正压式空气呼吸器配合使用； 7、靴底耐穿刺性能：穿刺力≥1000N； 8、连体结构，由化学防护头罩、二级化学防护服、化学防护靴、化学防护手套构成，能完全将使用者覆盖，其中头罩、防护服袖口有一定的弹性； 9、提供具有CNAS/CMA资质认证的第三方检测机构出具的检测报告； 10、具有永久性标志及产品数据标识。
78 | 一级化学防护服 | 套 | 9880 | 1、符合XF770-2008《消防员化学防护服装》标准要求； 2、全密封连体式结构，由带大视窗的连体头罩、化学防护服、正压式消防空气呼吸器背囊、化学防护靴、化学防护手套等组成，同正压式消防空气呼吸器、冷却设备、消防员呼救器及通信器材等设备配合使用； 3、整体气密性：≤300Pa； 4、贴条的粘附强度：≥1kN/m； 5、面料性能： 5.1、阻燃性能：经纬向有焰燃烧时间≤1s，经纬向无焰燃烧时间≤1s，经纬向损毁长度≤10cm； 5.2、拉伸强度：经纬向拉伸强度≥10kN/m； 5.3、撕裂强力：经纬向撕裂强力≥80N； 5.4、耐热老化性能（≥125℃×≥24h）不粘、不脆； 5.5、靴底耐穿刺性能：穿刺力≥1100N； 6、提供具有CNAS/CMA资质认证的第三方检测机构出具的检测报告； 7、具有永久性标志及产品数据标识。
79 | 特级化学防护服 | 套 | 15470 | 1、符合GB24539-2021《防护服装化学防护服》标准要求； 2、由带大视窗的连体头罩、化学防护服，正压式空气呼吸器、正压式氧气呼吸器背囊（配备有垫衬）、防护靴、防护手套、排气阀等组成，配大视窗的双层面镜，具有防雾设计； 3、防护服由柔软的复合高质量材料或优质橡胶材料制成，接缝采用特化型有双层贴袋缝合设计，缝后在内外都热压贴合胶带，热合胶带缝合，每层都经过缝合并用热空气内外检测其气密性； 4、靴子、手套和衣服为全封闭式连体气密性设计； 5、工作温度：-60℃~90℃；-60℃状态下≥5min后拉直无裂纹； 6、抗气体化学品渗透性能：平均时间大于1h以上，对军用芥子气、沙林、强酸强碱和工业苯的防护； 7、提供具有CNAS/CMA资质认证的第三方检测机构出具的检测报告； 8、具有永久性标志及产品数据标识。
80 | 防化胶靴 | 双 | 180 | 1、符合XF770-2008《消防员化学防护服装》标准要求； 2、接缝强力：≥250N； 3、拉伸强度：≥9kN/m； 4、鞋底抗穿刺性能：≥1100N； 5、防滑性能：始滑角≥15°； 6、提供具有CNAS/CMA资质认证的第三方检测机构出具的检测报告； 7、具有永久性标志及产品数据标识。
81 | 防化手套 | 双 | 90 | 1、符合XF770-2008《消防员化学防护服装》标准要求。 2、具备阻燃、防水、佩戴舒适、活动方便的性能，可防酸、碱及各种溶剂，最高温度≥150℃，耐刺穿力≥22N； 3、质量：≤0.2kg； 4、提供具有CNAS/CMA资质认证的第三方检测机构出具的检测报告； 5、具有永久性标志及产品数据标识。
82 | 防火防化服 | 套 | 5400 | 1、符合XF770-2008《消防员化学防护服装》标准要求。 2、设正压式消防空气呼吸器背囊； 3、每套防护服备有可重复使用的存储袋；防火防化服为全封闭型前入式设计，设有≥2个单项排气阀，拉链为气密拉链，双盖式拉链盖采用与防化服相同布料并完全覆盖拉链，拉链盖为魔术搭扣闭合设计。 4、超大型PVC等材质面屏或优于该材质材料的面屏，面屏在≥40mil厚的外涂敷≥10mil特氟龙屏，耐高温，永不起雾，可折叠，透光率≥95%； 5、防火防化服面料为多层防化膜及单层玻璃纤维镀铝等材料或同等、优于该材质的材料构成，表面平整，无破洞、气泡、脱层、露布、死褶等现象，克重：≤480g/㎡，接缝内外双面热熔胶条密封，连体式袜套设计； 6、提供具有CNAS/CMA资质认证的第三方检测机构出具的检测报告； 7、具有永久性标志及产品数据标识。
83 | 防蜂服 | 套 | 1800 | 1、符合XF3008-2020《消防员防蜂服》标准要求。 2、由多层面料组成，连体式设计，密封性好，外层为白色； 3、包含救援头盔、头罩、护目镜、服装、手套、靴子和强制送风装置； 4、头罩面网由球型不锈钢网制成，头罩面纱视野大，头罩具有随头部运动而不影响安全性及视野的功能，包含头部固定和缓冲设计、眼面部防蜂蜇和蜂毒液侵袭设计、面部不碰触面罩设计，透气并视野良好；头罩面部回弹良好，连接牢固，无开裂； 5、靴子电绝缘性能：击穿电压≥5000V时，泄漏电流＜3mA； 6、整体抗穿刺性能：≥0.4N；外层面料撕破强力：≥60N；外层面料断裂强力：≥650N； 7、服装甲醛含量应符合GB18401-2010B类； 8、手套耐切割性能：≥2N； 9、提供具有CNAS/CMA资质认证的第三方检测机构出具的检测报告； 10、具有永久性标志及产品数据标识。
84 | 电绝缘服 | 套 | 1100 | 1、符合DL/T1125-2009《10KV带电作业用绝缘服装》。 2、采用锦纶涂织复织物或同等优于该材质材料制成，具有阻燃、绝缘性能，防酸碱，耐热老化、耐汽油性能，符合DL/T1125-2009《10KV带电作业用绝缘服装》。 3、外层阻燃性能损毁长度≤20mm，续燃时间≤10s，阴燃时间≤10s，无熔融、滴落现象； 4、外层面料经、纬向撕破强度≥320N、断裂强度≥450N； 5、整体耐电压性能在5kV、频率50Hz、经时间3min实验性无闪络、击穿和发热现象，泄露电流≤5mA； 6、提供具有CNAS/CMA资质认证的第三方检测机构出具的检测报告；具有永久性标志及产品数据标识；
85 | 电绝缘装具 | 套 | 1100 | 1、符合DL/T1125-2009《10KV带电作业用绝缘服装》、GB21148-2020《足部防护安全鞋》、GB/T17622-2008《带电作业用绝缘手套》等标准要求。 2、全套含电绝缘服、电绝缘靴、电绝缘钳、电绝缘手套、电绝缘拉杆； 3、电绝缘服： 3.1、面料结构：用双层阻燃、绝缘面料制成； 3.2、阻燃、耐热、耐老化、耐压； 3.3、阻燃性能：损毁长度≤100mm，续燃时间≤2s； 3.4、耐老化性能：≥125℃×24h不粘不脆； 3.5、耐压性能：承受电压≥7kV，时间≥3min，无闪络、击穿、发热； 4、电绝缘手套：具备耐油、耐酸、耐臭氧和耐低温等性能； 5、提供具有CNAS/CMA资质认证的第三方检测机构出具的检测报告； 6、具有永久性标志及产品数据标识。
86 | 防静电服 | 套 | 250 | 1、符合GB12014-2019《防静电工作服》标准要求。 2、性能要求： 2.1、采用纯棉面料，全身结构，柔软、永久防静电、洗涤不退色； 2.2、服装上不得使用金属附件，服装应全部采用防静电织物，不使用衬里； 2.3、服装的断裂强度：经向、纬向≥390N； 2.4、耐水色牢度/级（变色、沾色）：≥3~4； 2.5、质量：≤300g； 3、提供具有CNAS/CMA资质认证的第三方检测机构出具的检测报告； 4、具有永久性标志及产品数据标识。
87 | 消防阻燃毛衣 | 件 | 300 | 1、符合XF1274-2015《消防员防护辅助装备阻燃毛衣》标准要求。 2、采用阻燃等材料密织而成，具有阻燃、保暖、轻便、舒适等特点； 3、极限氧指数（LOI）：≥33%； 4、垂直法：平均续燃时间0s，平均阴燃时间0s； 5、平均损毁长度经向：≤70mm，纬向：≤65mm； 6、重量：≤200g； 7、提供具有CNAS/CMA资质认证的第三方检测机构出具的检测报告； 8、具有永久性标志及产品数据标识。
88 | 防高温手套 | 双 | 230 | 1、外层材料阻燃阻燃性能：续燃时间≤2S，阴燃时间≤2S，毁损长度≤10cm； 2、整体热防护性能：≥35.0cal/cm²； 3、割破力：≥2.0N； 4、撕破强力：≥50N； 5、隔热性：可在＜300℃环境中，长时间使用，瞬间接触热能达到≥500℃； 6、提供具有CNAS/CMA资质认证的第三方检测机构出具的检测报告； 7、具有永久性标志及产品数据标识。
89 | 液氨防冻服 | 套 | 4200 | 1、材质：采用多层防低温复合材质或同类型防护等级材料（透气防水复合材料、低温面、有纺衬、全棉针织布、全棉布）； 2、整套装备：连体头罩、低温连体服、连体呼吸器背囊、低温手套、低温靴子； 3、温度：有效防御≤-160℃； 4、提供具有CNAS/CMA资质认证的第三方检测机构出具的检测报告； 5、具有永久性标志及产品数据标识。
90 | 消防员灭火防护头套 | 个 | 90 | 1、符合XF869-2010《消防员灭火防护头套》标准要求； 2、原色纤维针织物； 3、头套前部和后部与防护服领口内重叠部分长度≥200mm，头套侧部与防护服领口内重叠部分长度≥130mm；面部开口与呼吸防护装具面罩边缘之间重叠部分长度≥10mm； 4、水洗后收缩率≤2.5%； 5、损毁长度：≤100mm，续燃时间：≤2s，无熔融、滴落现象； 6、抗起球性能：≥4级； 7、头套的质量：≤300g。 8、经≥260℃热稳定性能试验后沿经、纬方向尺寸变化率≤10%，试样无变色、熔融和滴落现象； 9、面部开口处应具有松紧功能； 10、提供具有CNAS/CMA资质认证的第三方检测机构出具的检测报告； 11、具有永久性标志及产品数据标识。
91 | 防静电内衣 | 套 | 124 | 1、符合GB12014-2019《防护服装防静电服》和GB/T8878-2014《棉针织内衣》标准要求。 2、原料选用优质纯棉与金属化合物复合导电纤维交织而成，并经防静电助剂等特殊工艺技术处理； 3、产品具有吸湿、透气、舒适、柔软、阻燃、透气等性能；具有永久性标志及产品数据标识； 4、提供具有CNAS/CMA资质认证的第三方检测机构出具的检测报告； 5、具有永久性标志及产品数据标识。
92 | 消防护目镜 | 个 | 65 | 1、符合XF1273-2015《消防员防护辅助装备消防员护目镜》标准要求。 2、具备防火、防毒气、冲击、烟尘、化学品飞溅等性能； 3、护目镜用于固定作用的头带可调节，配有套筒形的柔性织物保护套； 4、头带的宽度≥10mm，护目镜的质量≤150g； 5、镜片内侧有防雾涂层，外侧有防刮涂层，并且具备较高的紫外线吸收率； 6、提供具有CNAS/CMA资质认证的第三方检测机构出具的检测报告。
93 | 高空救援护目镜 | 个 | 230 | 1、重量：≤80g； 2、聚碳酸酯或优于该材质镜片，乙烯或优于该材质镜框，能够阻隔≥99%紫外线； 3、可调节弹性头带，可与近视同带； 4、高清加强透亮镜片设计，保持在复杂环境中视野的清晰度； 5、抗冲击性：可抗高速粒子≥45m/s冲击； 6、提供质量证明文件。
94 | 山岳救援墨镜 | 个 | 280 | 1、吸收：≥99%UV； 2、重量：≤63g； 3、镜框材质：PC或优于该材质； 4、镜片效果：偏光； 5、提供质量证明文件。
95 | 护膝护肘 | 套 | 100 | 1、产品外层采用强度高、韧性好、耐磨的PVC、TPR（热塑性弹性材料）、TPU（热塑性聚氨酯弹性体材料）等高分子材料制成； 2、内层采用无毒、防水、抗冲击性好、轻便的缓冲材料； 3、固定装置可以调节，包括护膝1对、护肘1对； 4、固定装置卡扣式调节式，耐磨性能≥2000次； 5、颜色为黑色； 6、提供质量证明文件； 7、具有永久性标志及产品数据标识。
96 | 消防腰带 | 根 | 193 | 1、符合XF494-2004《消防用防坠落装备》标准要求。 2、由织带、带扣、D型环和移动板等组成； 3、织带：尼龙66等材质或优于该材质，织带为整根，无接缝，具有一定硬度，规格宽≥70mm×厚≥2.5mm，末端收尾为整烫圆弧型； 4、设计负荷：≥1.3kN； 5、重量：≤0.9kg； 6、提供具有CNAS/CMA资质认证的第三方检测机构出具的检测报告； 7、具有永久性标志及产品数据标识。
97 | 消防腰斧 （含腰斧套） | 把 | 170 | 1、符合XF630-2006《消防腰斧》标准要求。 2、消防腰斧斧头连同斧柄为整块金属材料制成。斧头一侧为斧刃，另一侧设有钳口，钳口上端为尖锥形，斧面上设有不同规格六方孔，斧刃内侧与斧颈呈倒U字形； 3、消防腰斧的平刃、柄刃和斧柄轴线须在同一水平平面上，各部分应对称于该平面； 4、斧柄外包裹绝缘层，斧柄套应热压在斧柄上，粘结应牢靠、不松动。斧柄下端安装有刀子、锯子、尺子； 5、具有锯、割、砍砸、钳、撬、量等多种功能； 6、外观：腰斧各刃部应抛光，其表面质量Ra值≤7μm。腰斧金属表面平整光洁，无裂痕、毛刺、凹痕、缺损或有害杂质等缺陷，涂漆部分不应有流痕、气泡； 7、重量：≤1.0kg； 8、提供具有CNAS/CMA资质认证的第三方检测机构出具的检测报告； 9、具有永久性标志及产品数据标识。
98 | 消防员降温背心 | 件 | 230 | 1、符合XF1265-2015《蓄冷型消防员降温背心》标准要求； 2、外层面料损毁长度≤100mm，续燃时间≤2s，且不应有熔融、滴落现象； 3、隔冷层经180℃±5℃热稳定性能试验后，沿经、纬方向尺寸变化率应≤5%，试样表面无明显变化； 4、辅料具有阻燃性能； 5、接触温度：≥5℃； 6、重量：≤2.0kg； 7、提供具有CNAS/CMA资质认证的第三方检测机构出具的检测报告； 8、具有永久性标志及产品数据标识。
99 | 消防员呼救器 | 个 | 378 | 1、符合GB27900-2011《消防员呼救器》标准要求，防爆性能符合GB3836.1《爆炸性环境第1部分：设备通用要求》标准要求。 2、允许静止时间：30s±2s；预报警时间：15s±2s； 3、预报警声级强度：≥80dB；报警声级强度：≥100dB，低电压告警声级强度：≥65dB； 4、连续工作时间：连续开机时间：≥24h，连续报警使用时间≥10h； 5、提供具有CNAS/CMA资质认证的第三方检测机构出具的检测报告； 6、具有永久性标志及产品数据标识。
100 | 消防员呼救器后场接收装置 | 套 | 12500 | 1、呼救器符合GB27900-2011《消防员呼救器》标准要求，防爆性能符合GB3836.1《爆炸性环境第1部分：设备通用要求》标准要求。 2、后场接收装置为独立监控平台，采用工业用液晶屏、高容量充电电池、稳定的收发模块。具有防水、抗震、耐高低温等功能。在-25℃环境下可正常使用； 3、通信传输距离：子机与子机之间≥600m；后场指挥距离≥2500m、组呼、单呼。子机有远端应答功能； 4、使用时间：≥8h，后场可指挥多组，每组可指挥（≥8只）呼救器。后场可显示呼救器的实时状态； 5、静止到强报警时间：45±1S，预报警声响：≥90dB（1m），强报警强度：≥100dB（3m），连续报警时间：＞240min； 6、数字双工传输方式：能同时接收所有无线智能呼救器工作状态数据； 7、消防员现场跟踪系统采用无线数据传输、计算机跟踪、实时动态显示消防救援人员的运动状态和数据； 8、提供具有CNAS/CMA资质认证的第三方检测机构出具的检测报告； 9、成套设备均具有永久性标志及产品数据标识。
101 | 骨传导通话装置 | 套 | 1100 | 1、符合GB/T26129-2010《消防员接触式送受话器》标准要求。 2、通信功能：送受话器通信时语音应清晰，无明显刺耳声及其他杂音； 3、佩戴质量：≤300g； 4、在音频频率范围内（300Hz~3400Hz）送话灵敏度：-2dB±5dB； 5、送话状态下送话的总谐波失真系数≤10%； 6、送受话器噪音搞扰等级≥95dB； 7、送受话语音清晰度≥3级； 8、受话输入阻抗：受话状态下，阻抗≥8Ω； 9、直流电源供电型受话器持续工作时间≥8h； 10、工作温度-25℃~70℃，持续≥2h，自由跌落性能在2m高度，跌落4次，完整好用；按键寿命：≥30万次； 11、整体防护等级≥IP54； 12、提供具有CNAS/CMA资质认证的第三方检测机构出具的检测报告。
102 | 消防防坠落辅助部件 | 套 | 24500 | 1、符合XF494-2004《消防用防坠落装备》标准； 2、≥9.5mm静力绳≥1根（长度≥50m，最小断裂强度≥35kN）； 3、“8”字环≥1个（材质：铝等材质，重量≤120g，最小断裂强度≥35kN）； 4、D型钩≥2个（最小断裂强度≥30kN，防钩挂锁鼻设计）； 5、D型钩≥2个（螺旋丝，最小断裂强度≥45kN，防钩挂锁鼻设计）； 6、O型安全钩≥2个（三段打开式自动主锁；最小断裂强度≥38kN，短轴断裂强度≥20kN；开口长轴断裂强度≥15kN；开口距离≥20mm）； 7、≥1.8m鸡爪绳2根（直径≤8mm，最小断裂强度≥16kN）； 8、扁带≥2条（长度≥120cm，最小断裂强度≥25kN）； 9、绳索救援手套≥1副（真皮材质）； 10、运输滑轮≥1个（侧板为移动式，滚轮直径≥28mm，破断强度≥34kN，重量≤90g； 11、单向滑轮≥1个（移动式侧板，可安装绳索或扁带，具有单向抓绳止停功能，适用绳索直径≤13mm，最小破断强度≥22kN，工作负荷≥2.5kN； 12、手式上升器≥1个（具有解锁开关，重量≤220g，强度≥5kN，且试验时间≥30s； 13、防脱绳脚式上升器≥1个（具有锁定系统，重量≤200g，强度≥5kN，且试验时间≥25s； 14、胸式上升器套件≥1套（适用绳索直径8mm~13mm，具有绳索释放系统，含固定带和三角梅龙锁，可直接兼容全身式安全吊带； 15、抓绳器≥1个，重量≤280g，强度≥5kN； 16、下降器≥1个，绳索作业时带自停、自锁功能的下降器，工作负荷≥150kg； 17、垫布≥1块，尺寸≥70cm×80cm，四角有固定孔； 18、专用器材包（圆筒双肩背包）≥1个：容量≥45L； 19、全身式安全吊带≥1副（通过正立方向≥22kN的静态负荷实验，连接点≥5个，腹部挂点强度≥22kN；胸部挂断强度≥22kN，腰部挂点强度≥22kN，后背挂点强度≥22kN，重量≤1800g； 20、脚踏圈≥1个（可调节尼龙脚踏圈，最大长度≥110cm）； 21、止坠器套装≥1个（双人型）； 22、提供具有CNAS/CMA资质认证的第三方检测机构出具的检测报告； 23、具有永久性标志及产品数据标识。
103 | 防坠落消防腰带 | 套 | 1300 | 1、符合XF494-2004《消防用防坠落装备》和GB6095-2021《坠落防护安全带》标准要求； 2、外形尺寸及重量：重量：≤1.06kg，腰带尺寸≥宽50mm×厚2.0mm×长1150mm；防坠落缓冲带尺寸≥绳宽17mm×厚1.8mm×长1600mm； 3、最大破坏负荷：腰带强度≥31kN，防坠落缓冲带强度≥18.6kN，减震包强度≥22.8kN，O型安全环强度：≥20.1kN，连接环拉伸强度：≥19.2kN，速差防坠器强度：≥15.2kN，自锁式快插腰带扣强度：≥12kN； 4、腰带两侧带有反光带，具有永久性标志及产品数据标识； 5、腰带上配有至少1个可调节长度调节器； 6、防坠落缓冲带可折叠固定在腰带上； 7、提供具有CNAS/CMA资质认证的第三方检测机构出具的检测报告； 8、具有永久性标志及产品数据标识。
104 | 救援三角吊带 | 套 | 2500 | 1、符合XF494-2004《消防用防坠落装备》标准要求； 2、材料：TPU（热塑性聚氨酯弹性体橡胶）材料、防水或优于该材质； 3、可调节尺寸的肩带； 4、承载：≥150kg，重量＜2Kg； 5、颜色标识区分背部和座位； 6、提供具有CNAS/CMA资质认证的第三方检测机构出具的检测报告； 7、具有永久性标志及产品数据标识。
105 | III类安全吊带 | 套 | 1300 | 1、符合XF494-2004《消防用防坠落装备》标准要求； 2、吊带承重：≥2.6kN； 3、织带宽度：45mm（±2mm)，织带厚度：1.5mm（±0.5mm)； 4、织带材料：高强涤纶丝或优于同等材质材料； 5、安全吊带能调节尺寸大小以适合不同体型佩戴； 6、重量：≤2.7kg； 7、提供具有CNAS/CMA资质认证的第三方检测机构出具的检测报告； 8、具有永久性标志及产品数据标识。
106 | 提拉式吊带 | 套 | 494 | 1、符合XF494-2004《消防用防坠落装备》标准要求。 2、整体为圆型设计； 3、周长：160cm±1cm； 4、直径：6cm±0.5cm； 5、外层采用尼龙耐磨面料或优于该材质； 6、内芯采用闭孔海绵或优于该材质； 7、带有1个收纳包； 8、有可调节抽绳、扣带； 9、前端带有≥1个金属连接点； 10、提供具有CNAS/CMA资质认证的第三方检测机构出具的检测报告； 11、具有永久性标志及产品数据标识。
107 | 五点式全身安全带 （自带胸式上升器） | 套 | 3000 | 1、符合XF494-2004《消防用防坠落装备》标准要求。 2、材料：尼龙、聚酯、铝、钢等； 3、五点式全身安全带，内置集成一体式胸式上升器，腹部连接点可打开，方便连接挽索、上升器等；半硬式、宽大的腰带和腿环，使用透气泡棉或优于该材质作内衬，提高悬挂时的舒适度；配有双保险卡扣； 4、腿环配有自动上锁扣，后背（腰带和腿环之间）带有自扣锁；配有≥5个备有保护套的成型工具环，≥2个工具挂环槽，≥2个工具包连接点，配有携带工具架凹槽，配有预设型胸式上升器的链接，使上升承载受力时更加安全； 5、每个肩带上的防坠落挂绳上配MGO连接器不受挂绳的束缚； 6、跌落，系统会释放MGO连接器并允许展开释能吸收器，肩带单侧可打开； 7、跌倒指示器：跌倒后，在背侧附着点上出现一条红色的皮带，表示应将安全带报废； 8、编织和热成型的设备环承重能力≥10kg，腿部两侧的装备环承重能力≥5kg； 9、腰围：80cm~105cm、大腿：55cm~65cm； 10、锁扣最大承重：≥25kg； 11、提供具有CNAS/CMA资质认证的第三方检测机构出具的检测报告； 12、具有永久性标志及产品数据标识。
108 | 水域救援防护服 | 套 | 1880 | 1、速干救援服为分体式结构，衬衫式上衣配长裤设计，上衣和裤子的重叠部分≥150m，下摆能够束入裤腰，且弯腰时下摆不易滑出裤腰； 2、反光标志带：前胸设V字形≥5cm宽反光标志带，后背设水平≥5cm宽反光标志带，袖口和脚口设环绕≥5cm宽反光标志带； 3、左臂魔术贴：左上臂外侧设盾牌型魔术贴； 4、裤脚口、袖口均设魔术贴粘扣调节收紧； 5、断裂强力：外层经向≥3000N，纬向≥2500N； 6、撕破强力：外层经向≥1050N，纬向≥1050N； 7、色牢度：耐洗沾色≥4级； 8、耐水摩擦：≥4级； 9、防护服浮力：≥100N； 10、吸水率：≥85％； 11、水分蒸发速率：≥0.3g/h； 12、24h透湿率：≥11000g/㎡； 13、重量：≤3.5kg； 14、提供具有CNAS/CMA资质认证的第三方检测机构出具的检测报告； 15、具有永久性标志及产品数据标识。
109 | 干式救援服 | 套 | 2700 | 1、符合GB18401-2010《国家纺织产品基本安全技术规范》标准要求； 2、符合GB24539-2021《防护服装化学防护服》标准要求； 3、符合GB/T4744-2013《纺织织物抗渗水性测定静水压实验》标准要求； 4、用于消防员水域救援时身体防护，采用三层防水320D透气面料或优于该材质，正前方斜向防水链； 5、颈部和手腕位置为氯丁橡胶材质，T型结构或优于该材质； 6、脚底配有袜套，防水、保暖；膝盖和臀部位置耐磨加厚处理；全身多处反光带。胸，后背上部及手臂上均配有高能见度的反光带，在夜间、光线较暗的地方依然有较高的识别性；双层材料构成做特殊加固处理；附带一体的乳胶袜套可以防水并且确保脚部更为保暖； 7、前置的高强度BDM防水拉链或优于该材质确保密封不进水，救援人员穿戴方便； 8、护膝和臀部护垫增强耐磨性；腰部有可调节系绳，用于调节舒适度； 9、主要性能 9.1、采用320D加粗3层防水透气复合尼龙布，层压复合面料技术，面料具有超轻、耐磨、抗切割、防水、透气等功能，面料断裂强力：经向≥2300N，纬向≥1100N，24h透气蒸汽性能≥1650g/㎡，接缝强力≥280N，耐静水压性能≥26.3KPa； 9.2、高亮反光带，两手臂都有水平竖直反光条，反光条宽度25mm，提高昏暗和有雾环境可见性； 9.3、膝盖和臀部位置耐磨采用杜邦考杜拉的加厚层，耐磨性能：面料经过≥2000次循环摩擦后未破损，加强成层经过≥6000次循环摩擦后未破损； 9.4、保温性能：常温静水中浸泡≥1h，体温下降≤0.9℃； 9.5、防渗漏性能：水中浸泡1小时后服装进水量≤241g； 9.6、温度适用性能：高低温循环后，产品无皱缩、破裂、胀大、分解等现象； 10、提供具有CNAS/CMA资质认证的第三方检测机构出具的检测报告； 11、具有永久性标志及产品数据标识。
110 | 湿式救援服 | 套 | 810 | 1、符合GB18401-2010《国家纺织产品基本安全技术规范》标准要求； 2、符合GB24539-2021《防护服装化学防护服》标准要求； 3、符合GB/T4744-2013《纺织织物抗渗水性测定静水压实验》标准要求； 4、分体式湿式救援服设计，采用高弹性钛涂层氯丁橡胶或优于该材质面料，厚度≥3mm；外层尼龙弹性针织面料或优于该材质防泼水处理；内层为混纺或羊毛面料或优于该材质； 5、拉伸强度：面料在150N拉伸强度下持续10s不断裂； 6、撕破力：面料的撕破强力≥100N； 7、接缝强度：所有的缝线处采用盲缝工艺，贴身版型，接缝在100N拉伸强度下持续10s不断裂； 8、耐磨性能：面料经2000次循环摩擦，不被磨穿；肘部、臀部和膝部处补强材料经6000次循环摩擦，不被磨穿； 9、前置双向拉链，袖口、裤口处拉链开合，拉链内侧有大面积氯丁橡胶防磨层或优于该材质，袖口、裤口O型密封圈； 10、左胸设有对讲机挂点；大腿部右侧有带金属排水孔氯丁橡胶或优于该材质圆形立体工具袋，拉链闭合设计； 11、袖肘、臀部、膝部、肩部加厚防切割芳纶纤维耐磨层或优于该材质，补强部位厚度≥5.0mm； 12、前胸、后背、衣袖和裤腿处设有反光带，并且有RESCUE救援字样，手腕、腿部均有双环形高亮反光带； 13、右胸前有徽章魔术贴； 14、重量≤1.45kg； 15、提供具有CNAS/CMA资质认证的第三方检测机构出具的检测报告； 16、具有永久性标志及产品数据标识。
111 | 水域救援头盔 | 顶 | 400 | 1、全盔式设计，分盔壳、泡沫或优于该材质的缓冲层和舒适层三层。采用孔洞设计，具有透气、减重及排水功能； 2、外壳采用全ABS材质或优于该材质制造，加厚加硬提高防护性，内层采用35硬度高弹性EVA发泡棉或优于该材质，采用冷压模具或优于该技术； 3、通风及泄水孔≥11； 4、头部位置配备可调节器，适应所有头型； 5、配头顶导轨和侧面导轨，可配合救援灯和运动摄影仪使用； 6、重量：≤570g； 7、提供具有CNAS/CMA资质认证的第三方检测机构出具的检测报告； 8、具有永久性标志及产品数据标识。
112 | 水域救援手套 | 双 | 210 | 1、手套背有≥2mm氯丁橡胶层或优于该材质和≥2mm的缓冲垫层或优于该材质； 2、手掌和手指覆盖经常磨损区域都经过橡胶涂层或优于该材质的加固处理； 3、手指处采用合成纤维或优于该材质的加强层，方便抓握绳索，有荧光标识，提高昏暗和有雾环境可见性；腕处采用弹性搭扣设计； 4、在手腕处设有魔术贴，可以快速调节和固定； 5、提供具有CNAS/CMA资质认证的第三方检测机构出具的检测报告； 6、具有永久性标志及产品数据标识。
113 | 水域救援靴 | 双 | 600 | 1、救援靴鞋带采用快速缩紧装置； 2、鞋面由合成皮革或优于该材质和≥5mm厚的氯丁橡胶或优于该材质的加固材料制成，内有弹性潜水材料内胆； 3、鞋子底部设有防穿刺层：靴底防刺穿力≥1300N，内侧设有排水网孔； 4、内底厚≥3cm，具有吸收震动、减缓冲击和防滑的功能； 5、重量：≤1.5kg； 6、提供具有CNAS/CMA资质认证的第三方检测机构出具的检测报告； 7、具有永久性标志及产品数据标识。
114 | 水域救援割绳刀 | 个 | 360 | 1、材质：钛合金或优于该材质材料； 2、构造：平刃和齿刃，还有一个绳索切割钩，含刀鞘； 3、平头可以作为一字螺丝刀； 4、尺寸：刀长200±10mm，刀刃长度60±10mm； 5、提供具有CNAS/CMA资质认证的第三方检测机构出具的检测报告； 6、具有永久性标志及产品数据标识。
115 | 水域救援牛尾绳 | 根 | 390 | 1、≥30mm宽管状尼龙织带或优于该材质材料； 2、带有不锈钢或优于该材质的O型环和安全钩； 3、规格：静态长度≥70.0cm、伸展后长度≥100.0cm，强度≥5KN； 4、快速连接锁扣：表面编有反光丝方便黑暗条件下反光； 5、提供具有CNAS/CMA资质认证的第三方检测机构出具的检测报告； 6、具有永久性标志及产品数据标识。
116 | 15m水域抛绳包 | 个 | 210 | 1、采用高强度材质面料的亮色包体； 2、包体设有加宽网眼布，快速排出包内积水，包体设有反光带； 3、束口绳设有筒形卡锁，包体内置浮力泡棉，≥500D，PU防水口袋盖部面料； 4、绳包尾部设有316不锈钢或优于该材质的D型扣； 5、包内有≥15m，直径≤6mm水面漂浮救生绳，抗拉强度≥5kN； 6、绳索表面凹凸花纹，防滑，抓握有力； 7、漂浮性能：完全收纳配用绳索后，抛绳包漂浮在水面上时长≥48h； 8、绳体外层编织荧光和反光材料； 9、绳包外部设计有一处魔术贴； 10、抛绳包需提供质量证明文件，水面漂浮救生绳需提供具有CNAS/CMA资质认证的第三方检测机构出具的检测报告； 11、水面漂浮救生绳具有永久性标志及产品数据标识。
117 | 高音哨 | 个 | 45 | 1、食品级ABS或优于该材质； 2、大音量，易吹响； 3、无涂层，不褪色； 4、分贝：≥110dB； 5、配置挂绳； 6、需提供质量证明文件。
118 | 水面漂浮救生绳(50m） | 根 | 800 | 1、符合GB/T8834-2016《纤维绳索有关物理和机械性能的测定》标准要求； 2、水域救援漂浮救生绳为包芯绳结构，主承重部分由连续纤维制成； 3、绳索表面粗细均匀，具有自发光和反光功能； 4、长度：≥50m； 5、直径：≥9.5mm； 6、破断强度：≥35kN； 7、漂浮性能：救生绳在水中漂浮时长≥48h； 8、质量：≥47g/m； 9、提供具有CNAS/CMA资质认证的第三方检测机构出具的检测报告； 10、具有永久性标志及产品数据标识。
119 | 方位灯 (水域救援) | 个 | 150 | 1、续航时间：≥300h常亮，≥500h闪烁； 2、可视距离：≥5km； 3、防水等级：≥IPX8/水下100m； 4、产品材质：高强度ABS塑料或优于该材质的材料； 5、工作环境：-40℃~85℃； 6、工作模式：闪烁/常亮双功能； 7、提供具有CNAS/CMA资质认证的第三方检测机构出具的检测报告； 8、具有永久性标志及产品数据标识。
120 | 水域救援伸缩杆 | 根 | 150 | 1、玻璃钢等材质或优于该材质的材料，多节伸缩。高强度、不易断；配置快速可拆装救援工具头8件组合1套，伸缩杆1根，内穿安全救生绳1套； 2、折叠长：≥2.5m，伸开长：≥10m。重量≤5kg，悬挂重量：≤30kg； 3、工具头便携包：材料：防水尼龙网等材质，尺寸：75cm×50cm（±2cm）； 4、提供质量证明文件。
121 | 定位频闪灯 | 个 | 240 | 1、发光360°可视； 2、频闪灯遇水自动激活，带功能测试按钮； 3、重量：≤35g； 4、连续工作时间：≥8h； 5、采用LED灯泡； 6、提供质量证明文件。
122 | 水域救援防水头灯 | 个 | 390 | 1、电压：≥3.5V； 2、容量：≥1200mAh； 3、白光：≥350mA； 4、光通：≥300lm； 5、功率：≥3W； 6、平均使用寿命≥100000h； 7、发光时间：≥25h； 8、照射距离：≥10m； 9、充电时间：≤2h；一体式设计，不可拆卸； 10、与水域救援头盔配套使用； 11、防水等级：≥IPX8； 12、提供具有CNAS/CMA资质认证的第三方检测机构出具的检测报告； 13、具有永久性标志及产品数据标识。
123 | 水域救援个人携行包 | 个 | 600 | 1、重量：≤1.7kg，容量≥90L； 2、材料厚度：≥0.4mm，厚度≥500D夹网； 3、材质：采用防水材料制作，长拉链方便取拿装备，配有≥2提拉把手； 4、耐静水压织物性能≥19kPa，非织物性能≥20kPa； 5、提供质量证明文件； 6、具有永久性标志及产品数据标识。
124 | 水域救援工具组 | 套 | 15000 | 1、水陆两用液压电动泵； 1.1、电池：锂电池组，电池容量：≥0.35kwh； 1.2、内置4泵体高效液压系统； 1.3、配备背光显示屏幕，实时显示电量百分比数值和泵体防水壳内部温度值； 1.4、配备电源远程无线遥控功能，遥控距离：≥20m； 1.5、液压接口均为平口密封型设计，并带自动锁定功能； 1.6、额定工作压力：≥30MPa； 1.7、低压流量：≥2.6L/min，高压流量：≥0.6L/min； 1.8、能在4MPa~8MPa之间完成高低压输出的转换； 1.9、充电时间：≤1h； 1.10、水下工作深度：≥70m； 1.11、重量（不含携行包）：≤16kg；（含电池、液压油和携行包总重量）：≤18kg； 2、水陆两用液压扩张器； 2.1、刀头带防滑齿设计，表面经过ENP技术处理； 2.1、机器手持把手为非焊接技术，采用分体紧固式结构； 2.3、液压接口支持水域及路面两区域带压带电热插拔更换，无需关闭电源； 2.4、额定工作压力：≥30MPa，扩张距离：≥315mm； 2.5、扩张力：≥50kN； 2.6、工具气缸外壁配有气压表、可时刻监测设备内部气缸气压值；工具气缸外壁配有充气接口，可通过高压软管连接直接充气加压； 2.7、标配开门开缝、撕裂两套多功能工具头，随意更换。开缝最小插入间隙≥2mm，撕裂工具头可手动戳穿≥3mm的Q235A金属板； 2.8、水下工作深度：≥70m； 2.9、重量：≤14kg； 3、水陆两用液压剪切器； 3.1、刀头为鹰嘴型设计，采用优质钢材等或优于该材质的材料，表面经过ENP技术处理； 3.2、机器手持把手为非焊接技术，采用分体紧固式结构； 3.3、液压接口支持水域及路面两区域带压带电热插拔更换，无需关闭电源； 3.4、额定工作压力：≥30MPa； 3.5、剪切能力：能剪切：φ≥25mm的Q235A材质圆钢和宽度≥50mm、厚度≥12mm的Q235A板材； 3.6、工具气缸外壁配有气压表，可时刻监测设备内部气缸气压值，工具气缸外壁配有充气接头可通过高压软管连接直接充气加压； 3.7、开口距离：≥190mm； 3.8、水下工作深度：≥70m； 3.9、重量：≤11kg； 4、液压油管； 4.1、接口为平口密封设计，自动上锁； 4.2、可360°自由旋转而不扭曲、不打结、不漏油； 5、高压软管； 5.1、高压软管配有快插接口，连接时简单方便； 5.2、高压软管配有专用减压器，使冲入的气压值始终1MPa~3MPa； 6、电源控制系统； 6.1、拆卸式设计，可连接到工具上，具备远程遥控操作，遥控距离＞5m； 6.2、外层配备醒目反光条外套，增加黑暗环境或水下的可视性； 7、浮力装置≥2套； 7.1、用于水下操作对工具的浮力支持； 7.2、配备醒目反光条外包，增加黑暗环境或水下的可视性； 7.3、配备可调节长度的工具连接系统，调节范围：0.35m~1m； 7.4、配备专业配比的铅块负重，用于水下不同深度的操作； 8、救援设备专用充电系统≥1套； 9、防水等级≥5级； 10、提供具有CNAS/CMA资质认证的第三方检测机构出具的检测报告； 11、具有永久性标志及产品数据标识。
125 | 激流救生衣 | 件 | 1500 | 1、腰部两侧≥2组梯型扣，尼龙织带调整松紧≥2cm，底部尼龙带≥4cm加固； 2、面料采用方形针织压力点和1680D材质的尼龙面料或优于该材质面料； 3、采用背心式设计，胸襟采用塑钢开口拉链，并使用塑料拉头浮力片固定于布料夹层内，后领口增加手提式松紧提拉带设计； 4、环绕胸部设置一条多功能腰带，前胸是设置PFD自救装置，后背部设有牵引绳连接拉环，拉环拉绳破断力≥11.7kN； 5、强度：救生衣衣身能承受≥3250N的作用力≥30min而不损坏。肩部能承受≥900N的作用力≥30min而不损坏，裆带与救生衣衣体之间能承受≥900N的作用力而不发生脱离或损坏； 6、面料断裂强度：经向≥3400N，纬向≥2700N。缚带断裂强度≥9000N，快脱带断裂强度≥4000N； 7、活饵快卸系统：环绕胸部腰带一条，宽5~6cm的尼龙或优于该材质的织带，使用不锈钢日型环或优于该材质的材料及塑钢或优于该材质的材料固定，拉环上配置一根快速牵引绳，可以固定于肩部，不影响救援动作； 8、正面配置2个大容量排水网布构成的置物袋（可拆卸式），肩部配置一个对讲机口袋（可拆卸式），后背同时也增加一个大容量置物袋（可拆卸式）； 9、为多个前置挂点的设计； 10、前后面缝制≥1m的3m反光条，下摆部带有连接点，用于连接腿带固定带，以防水流水浪将救生衣冲脱； 11、浮力≥150N； 12、每件救生衣配有细索系牢的示位灯2只； 13、救生衣所有金属附件经≥48h中性盐雾试验后，无明显腐蚀现象； 14、提供具有CNAS/CMA资质认证的第三方检测机构出具的检测报告； 15、具有永久性标志及产品数据标识。
126 | 冰域救援服 | 套 | 12090 | 1、材质：TPU环保材质或优于该材质； 2、衣服应具有防滑功能，整体密封防水； 3、魔术贴粘贴口袋、袖套处应设有冰锥存放袋； 4、工作温度：≤-30℃； 5、配可调节内背带； 6、膝盖处加配2块护垫； 7、肩部有反光带； 8、全身配有≥6处反光条和魔术贴； 9、胸部配有全调式安全吊带； 10、肘部有护垫保护； 11、大腿部分有特殊调整带； 12、配有高韧性手套； 13、配有保暖护腿靴； 14、配备保暖袜套； 15、尺寸：均码，整体设计成连体服装，手套、头罩都与服装为一整体； 16、手套为五指，有保暖内衬； 17、鞋子采用多功能AB底，A底为橡胶底等相同性质的材料，B底为毛毡钢钉混合底或其他相同性质的材料； 18、提供具有CNAS/CMA资质认证的第三方检测机构出具的检测报告； 19、具有永久性标志及产品数据标识。
127 | 冰锥 | 个 | 150 | 1、采用高强度航空铝合金或优于该材质； 2、工字型结构设计； 3、自身带有≥8个孔洞，可连接绳索或钢缆； 4、重量≤300g； 5、提供质量证明文件； 6、具有永久性标志及产品数据标识。
128 | 冰锚 | 个 | 550 | 1、采用高强度铝合金或优于该材质； 2、可折叠式摇把； 3、冰锚挂耳可同时挂入2只锁扣； 4、冰锚挂耳采用高强度铝合金或优于该材质热锻制造； 5、尺寸（可旋入有效长度）：≥10cm； 6、重量：≤85g； 7、提供具有CNAS/CMA资质认证的第三方检测机构出具的检测报告； 8、具有永久性标志及产品数据标识。
129 | 冰爪 | 个 | 1950 | 1、≥14齿，可调节前立齿； 2、有前齿伸缩调节系统； 3、能进行单前齿或双前齿结构的转换调节； 4、左右脚掌不对称框架结构； 5、尺码调节片结合可微调的脚跟固定器； 6、有碳纤维或优于该材质制造的阻雪板； 7、调节带采用不吸水的材质； 8、重量：≤900g； 9、提供具有CNAS/CMA资质认证的第三方检测机构出具的检测报告； 10、具有永久性标志及产品数据标识。
130 | 冰面探杆 | 根 | 500 | 1、杆体采用玻璃纤维或优于该材质，使用保护镀层封装，可漂浮在水面上； 2、涉水杆底座采用防滑垫； 3、深度标记：≥1500mm； 4、总长度：≥1800mm； 5、重量：≤800g； 6、杆体强度：以≥10mm/min的速度对杆体施加压力至≤3000N时，杆体不会出现破损； 7、杆底部具有防滑橡胶套； 8、杆身有测量刻度线； 9、杆身具有反光和夜光效果； 10、采用T型把手； 11、提供质量证明文件。
131 | 漂浮救援板 | 具 | 2600 | 1、≥6个把手； 2、前端及正面设置拖拉D型环； 3、侧面有反光条； 4、前部翘起角度：≥5°； 5、重量：≤7kg； 6、漂浮承重能力：≥200kg； 7、提供具有CNAS/CMA资质认证的第三方检测机构出具的检测报告； 8、具有永久性标志及产品数据标识。
132 | 充气式冰面救生筏 | 具 | 9360 | 1、充气后整体尺寸：≥500cm×120cm×70cm； 2、气囊直径：≥30cm； 3、充气底板表面长度：≥70cm； 4、重量：≤30kg； 5、材料厚度：≥0.9mm； 6、承载重量：≥950kg； 7、充气压力：≥0.25bar； 8、使用温度，-30℃~70℃； 9、提供具有CNAS/CMA资质认证的第三方检测机构出具的检测报告； 10、具有永久性标志及产品数据标识。
133 | 正压空气呼吸 器（9L）2 | 具 | 16565 | 1、符合XF124-2013《正压式消防空气呼吸器》标准，须与消防头盔（全盔）配套使用，佩戴和脱卸面罩无需取下消防头盔、整套空呼包含正压式消防空气呼吸器（9L）和一体化空气呼吸器面罩、面罩通讯系统、他救头罩（为确保产品安全性和气密性，上述主件为同一生产厂家或者同一品牌）； 2、采用9L碳纤维缠绕气瓶，瓶阀为侧置亮色手轮，便于识别开启关闭，带有防误关功能，带瓶表，不开启气瓶即可产看瓶内压力，安全膜片须在瓶阀顶部，确保安全； 3、具备HUD压力显示功能，电器系统防护等级≥IP65； 4、压力平视设备一次配对之后，开启自动连接，无需再次配对；工作环境温度范围：-30℃~60℃;可视系统显示装置可感应外界光线自动调整亮度；压力平视显示装置和空呼集成控制单元符合国家防爆要求，提供防爆合格证及防爆证合格证检验报告复印件； 5、整机气密性能：在气密性试验后压力表指示值在1min内的下降为0MPa； 6、供气阀最大气流量可达500L/min，供气阀与面罩快插连接，佩戴质量≤14kg； 7、动态呼吸阻力 7.1、气瓶压力在30MPa~2MPa，呼吸量40×2.5L/min； 7.1.1、吸气阻力≤250Pa； 7.1.2、呼气阻力≤650Pa； 7.2、气瓶压力在2MPa~1MPa，呼吸量25×2L/min， 7.2.1、吸气阻力≤250Pa； 7.2.2、呼气阻力≤650Pa； 8、减压器中高压输出端口为U型卡销连接； 9、背板为腰部可旋转结构，腰带上有供气阀固定座，配置9L气瓶，接口为国标G5/8"，肩带采用拉链式结构，方便中高压管路左右互换使用； 10、呼吸面罩采用宽视野设计，至少五点式网状头带，面罩呼吸可自动除雾，通过至少摄氏950°火焰燃烧测试（提供测试报告复印件），面罩总视野保留率≥78%；双目视野保留率≥67%；下方视野≥35°;镜片的透光率≥95%，所有部件模块化设计，可免工具进行拆解维护； 11、面罩内安装有HUD压力平视显示设备，与空呼配合使用；压力平视显示（HUD）模块，LED指示，连续工作≥60h； 12、一体化空气呼吸器面罩须与消防头盔配套使用，佩戴和脱卸面罩无需取下消防头盔，面罩总视野保留率≥78%；双目视野保留率≥67%；下方视野≥35°;镜片的透光率≥95%，所有部件模块化设计，可免工具进行拆解维护； 13、面罩通讯系统（通话装置）扩音主机内置可充电防爆电池，一次充电待机时间≥60h，连续通话扩音时间≥4h，防护等级≥IP65，防爆等级≥ExibⅡCT4Gb，保障各种型号对讲机无障碍使用； 14、提供具有CNAS/CMA资质认证的第三方检测机构出具的检测报告； 15、具有永久性标志及产品数据标识。
134 | 水力自摆移动炮 | 架 | 18200 | 1、符合GB19156-2019《消防炮》标准要求； 2、水、泡沫两用炮； 3、工作压力范围：0.6MPa~1.0MPa； 4、流量：≥40L/s； 5、射程：水≥65m，泡沫≥55m； 6、最大喷雾角：≥90°; 7、最小仰俯角范围：-30°~70°; 8、水平自摆角：20°~40°; 9、重量：≤20kg； 10、通过手动切换直流和喷雾功能； 11、可接：80mm或65mm卡式雄接口； 12、自摆频率：≥46次/min； 13、具有永久性刻度标识； 14、提供具有CNAS/CMA资质认证的第三方检测机构出具的检测报告； 15、具有永久性标志及产品数据标识。
135 | 移动水炮 | 架 | 9500 | 1、符合GB19156-2019《消防炮》标准要求； 2、工作压力范围：0.6MPa~1.0MPa； 3、流量：≥40L/s； 4、射程：≥65m； 5、俯仰角：30°~70°; 6、水平回转角：≥90°; 7、进水水管接口：80mm或者65mm卡式； 8、重量：≤25kg； 9、具有永久性刻度标识； 10、射流形式需能够选择直流、开花、喷雾等射水形式； 11、提供具有CNAS/CMA资质认证的第三方检测机构出具的检测报告； 12、具有永久性标志及产品数据标识。
136 | 大流量遥控消防炮 | 架 | 37700 | 1、符合GB19156-2019《消防炮》标准要求。 2、遥控器启动至消防炮动作的响应时间：≤5s； 3、无线遥控距离：≥150m； 4、喷射压力：≥1.0MPa； 5、流量：≥100L/s； 6、射程：水≥85m，泡沫≥80m； 7、水平回转角：≥90°; 8、喷雾角：≥120°; 9、自摆角≤80°,炮体上有警示标志，有保险带，≥4个进水口，水炮配80mm卡式接口；10、重量：≤40kg； 10、俯仰角度：30°~70°; 11、炮身弯脖处最低点的离地距离：≤12cm； 12、电池表面配有电量显示功能； 13、炮身配有压力表； 14、具有永久性刻度标识； 15、翻转式折叠式撑脚≥180°,展开后自动固定，受外力也不会收回； 16、提供具有CNAS/CMA资质认证的第三方检测机构出具的检测报告； 17、具有永久性标志及产品数据标识。
137 | 遥控式五 合一复合 炮 | 架 | 180000 | 1、符合GB19156-2019《消防炮》标准要求。 2、炮座遥控装置参数： 2.1、最小俯仰角：20°~30°; 2.2、最大俯仰角：60°~70°; 2.3、水平回转角：≥90°; 2.4、自摆角：≥45°; 2.5、无线遥控器启动时间：≤2s； 2.6、无线遥控距离：≥150m； 3、模式一参数：炮座上安装水炮头，可组成一个移动式消防水炮 3.1、额定工作压力：≥0.8MPa； 3.2、额定流量：≥60L/s； 3.3、俯仰角：30°~70°; 3.4、射程：≥75m； 4、模式二参数：炮座上安装一个泡沫炮组成一个移动式泡沫炮 4.1、额定工作压力：≥0.8MPa； 4.2、额定流量：≥48L/s； 4.3、射程：≥55m； 4.4、俯仰角：30°~70°; 4.5、发泡倍数：30倍±5倍； 5、模式三参数：炮座上安装2个低倍泡沫枪 5.1、额定工作压力≥0.7MPa； 5.2、额定流量≥16L/s×2个； 5.3、泡沫射程≥34m； 5.4、发泡倍数≥17倍； 6、模式四参数：炮座上安装2个中倍数泡沫炮； 6.1、额定工作压力：≥0.7MPa； 6.2、额定流量：≥16L/s×2个； 6.3、发泡倍数50倍±5倍； 6.4、射程：≥15m； 7、模式五参数：炮座上安装2个高倍数泡沫发生器 7.1、额定压力≥0.6MPa； 7.2、额定流量：≥1.8L/s×2个； 7.3、发泡倍数：≥520倍； 8、提供具有CNAS/CMA资质认证的第三方检测机构出具的检测报告； 9、具有永久性标志及产品数据标识。
138 | 举高复合炮 | 架 | 190000 | 1、符合GB19156-2019《消防炮》标准要求； 2、压力：≥0.8MPa； 3、低倍射程：≥55m； 4、中倍射程：≥20m； 5、中低倍射程：≥45m； 6、混合比：6%~7%； 7、俯仰角度：-80°~30°; 8、水平回转角度：160°±10°（左右各80°); 9、遥控距离：≥150m； 10、提供具有CNAS/CMA资质认证的第三方检测机构出具的检测报告； 11、具有永久性标志及产品数据标识。
139 | 举高泡沫炮 | 架 | 176000 | 1、符合GB19156-2019《消防炮》标准要求； 2、流量：≥80L/s； 3、压力：≥0.8MPa； 4、射程：≥65m； 5、发泡倍数：25±5倍； 6、俯仰角度：-90°~30°; 7、水平回转角度：≥210°; 8、遥控距离：≥150m； 9、提供具有CNAS/CMA资质认证的第三方检测机构出具的检测报告； 10、具有永久性标志及产品数据标识。
140 | 25型65mm水带（20m） | 盘 | 400 | 1、符合GB6246-2011《消防水带》标准要求。 2、水带口径：65mm±2.00mm； 3、工作压力：≥2.5MPa，爆破压力≥7.50MPa； 4、水带编织层与衬里之间的附着强度≥20N/25mm； 5、轴向延伸率≤8%； 6、直径膨胀率≤8%； 7、扯断伸长率≤280%； 8、水带带有配套的KDK65卡口式接口，采用铁丝绑扎≥4道×2道，并带有水带护套≥20cm； 9、水带护套长度≥20cm； 10、水带长度≥20m； 11、水带至少具备红、橙、黄、绿、蓝、白6种颜色； 12、提供具有CNAS/CMA资质认证的第三方检测机构出具的检测报告； 13、具有永久性标志及产品数据标识。
141 | 40型65mm水带（20m） | 盘 | 850 | 1、工作压力：≥4.0MPa，爆破压力≥12.2MPa； 2、水带编织层与衬里之间的附着强度≥36N/25mm； 3、轴向延伸率≤8%； 4、直径膨胀率≤6%； 5、扯断伸长率≤280%； 6、水带带有配套铜制或优于该材质的卡口式接口，采用铁丝绑扎≥4道×2道，并带有水带护套≥20cm； 7、长度≥20m； 8、水带至少具备红、橙、黄、绿、蓝、白6种颜色； 9、提供具有CNAS/CMA资质认证的第三方检测机构出具的检测报告； 10、具有永久性标志及产品数据标识。
142 | 25型80mm水带（20m） | 盘 | 500 | 1、符合GB6246-2011《消防水带》标准要求。 2、水带口径：80mm；长度≥20m，工作压力：≥2.5MPa，爆破压力≥7.50MPa，水带编织层与衬里之间的附着强度≥20N/25mm，轴向延伸率≤8%，直径膨胀率≤8%，扯断伸长率≤280%； 3、水带应带有配套的KD65内扣式接口，采用铁丝绑扎≥4道×2道，并带有水带护套≥20cm； 4、水带至少具备红、橙、黄、绿、蓝、白6种颜色； 5、提供具有CNAS/CMA资质认证的第三方检测机构出具的检测报告； 6、具有永久性标志及产品数据标识。
143 | 40型80mm水带（20m） | 盘 | 800 | 1、内径：80mm，长度≥20m； 2、爆破压力：≥12.2MPa； 3、轴向延伸率：≤3.6%，直径膨胀率：≤3.1%； 4、附着强度：≥62N/25mm； 5、工作压力：≥4.0MPa； 6、水带有配套接口，采用铁丝绑扎≥4道×2道，并带有水带护套≥20cm； 7、水带至少具备红、橙、黄、绿、蓝、白6种颜色； 8、提供具有CNAS/CMA资质认证的第三方检测机构出具的检测报告； 9、具有永久性标志及产品数据标识。
144 | 高压水带（200米/组） | 盘 | 5500 | 1、内径：80mm，长度≥20m/卷； 2、爆破压力：≥12.2MPa； 3、轴向延伸率：≤3.6%，直径膨胀率：≤3.1%； 4、附着强度：≥62N/25mm； 5、工作压力：≥4.0MPa； 6、水带配套铜制接口，采用铁丝绑扎≥4道×2道，并带有水带护套≥20cm； 7、水带至少具备红、橙、黄、绿、蓝、白6种颜色； 8、提供具有CNAS/CMA资质认证的第三方检测机构出具的检测报告； 9、具有永久性标志及产品数据标识。
145 | 水幕水带（含接口） | 盘 | 350 | 1、标准工作压力：≥1.5MPa； 2、爆破压力：≥5MPa； 3、附着强度（织物层与衬里）：≥70N/25mm； 4、扯断延长率≥330%；扯断强度≥50MPa； 5、热空气老化附着强度（织物层与衬里）：≥95%； 6、每个接口绑扎≥3道，测试压力≥15kg不脱口、不渗透，带有水带护套≥20cm； 7、至少具备红、橙、黄、绿、蓝、白6种颜色 8、水带带有配套的KDK65卡口式接口，采用铁丝绑扎≥4道×2道，并带有水带护套≥20cm。 9、提供具有CNAS/CMA资质认证的第三方检测机构出具的检测报告； 10、具有永久性标志及产品数据标识。
146 | 水带背架 | 个 | 700 | 1、放置：≥3盘20-80-20水带； 2、背架重量：≤6kg； 3、底部配有≥2个轮子，背带可调节； 4、铝合金或优于该材质的材料； 5、提供质量证明文件。
147 | 异型异径接口 | 个 | 100 | 1、符合GB12514.1-2005《消防接口通用技术条件》标准要求。 2、密封性能：水带接口在0.3MPa~4.0MPa时无渗漏现象； 3、耐压性能：水带接口在≥2.4MPa时无断裂或变形现象； 4、弹簧疲劳寿命：≥10000次； 5、跌落性能：接口从≥1.5m高处自由落下≥5次，均无损坏并能正常操作使用； 6、提供具有CNAS/CMA资质认证的第三方检测机构出具的检测报告； 7、具有永久性标志及产品数据标识。
148 | 转换接口 | 个 | 100 | 1、符合GB12514.1-2005《消防接口通用技术条件》标准要求。 2、密封性能：水带接口在0.3MPa~4.0MPa时无渗漏现象； 3、耐压性能：水带接口在≥2.4MPa时无断裂或变形现象； 4、接口公称通径：65mm/80mm； 5、弹簧疲劳寿命：≥10000次； 6、跌落性能：接口从≥1.5m高处自由落下≥5次，均无损坏并能正常操作使用； 7、提供具有CNAS/CMA资质认证的第三方检测机构出具的检测报告； 8、具有永久性标志及产品数据标识。
149 | 三分水器（快插） | 个 | 630 | 1、符合XF868-2010《分水器和集水器》标准要求。 2、工作压力：≥1.5MPa； 3、进水口径：80mm； 4、出水口径：3×65mm； 5、重量：≤6.5kg； 6、配备快开式把手开关； 7、提供具有CNAS/CMA资质认证的第三方检测机构出具的检测报告； 8、具有永久性标志及产品数据标识。
150 | 高层专用分水器 | 个 | 2000 | 1、符合XF868-2010《分水器和集水器》标准要求。 2、采用高强度铝合金铸造成型； 3、进水口通径为：80mm，内壁≥4mm，最大耐压强度≥6.0MPa，重量≤6kg； 4、具备泄压阀； 5、接口公称通径：65mm，采用合金等特殊金属材料制成，接口应为一体成型； 6、工作压力：≥2.5MPa； 7、配备螺纹式开关； 8、提供具有CNAS/CMA资质认证的第三方检测机构出具的检测报告； 9、具有永久性标志及产品数据标识。
151 | 新能源车灭火毯 | 个 | 33800 | 1、厚度：≤3mm； 2、耐火温度：≥500℃; 3、材质：硅胶玻璃纤维； 4、毯子：6m×8m(±0.1m）； 5、重量：≥25kg； 6、提供具有CNAS/CMA资质认证的第三方检测机构出具的检测报告； 7、具有永久性标志及产品数据标识。
152 | 9m拉梯 | 架 | 1800 | 1、符合XF137-2007《消防梯》标准要求； 2、材料：侧板、梯蹬材质为竹料等或具有相同特性的其他材料；并经防腐、防蛀、干燥处理；3、外形尺寸 3、合并高度：≤5.4m； 4、最小梯宽：300mm±10mm； 5、梯蹬间距：340mm±2mm； 6、整梯质量：≤50kg； 7、提供具有CNAS/CMA资质认证的第三方检测机构出具的检测报告； 8、具有永久性标志及产品数据标识。
153 | 6m拉梯 | 架 | 1100 | 1、符合XF137-2007《消防梯》标准要求。 2、材料：侧板、梯蹬材质为竹料或具有相同特性的其他材料，并经防腐、防蛀、干燥处理；2、外形尺寸：工作长度：6m±0.2m，梯蹬间距：280mm±10mm； 3、整梯质量：≤35kg； 4、水平弯曲残余变形比值：≤0.3%； 5、梯蹬弯曲残余变形比值：≤0.5%； 6、提供具有CNAS/CMA资质认证的第三方检测机构出具的检测报告； 7、具有永久性标志及产品数据标识。
154 | 挂钩梯 | 架 | 840 | 1、符合XF137-2007《消防梯》标准要求。 2、消防挂钩梯由侧板、梯蹬和挂钩等组成，侧板和梯蹬均为竹质，挂钩材质为45#钢或优于此材质的材料； 3、工作长度：4000mm±100mm； 4、最小梯宽：250mm±2mm； 5、梯蹬间距：340mm±2mm； 6、质量：≤9kg； 7、提供具有CNAS/CMA资质认证的第三方检测机构出具的检测报告； 8、具有永久性标志及产品数据标识。
155 | 单杠梯 | 架 | 550 | 1、符合XF137-2007《消防梯》标准要求。 2、侧板材质和梯蹬材质：竹粘合材料等相同材料或优于此材质的材料； 3、外形尺寸： 3.1、工作长度：3000mm±100mm； 3.2、最小梯宽：250mm±2mm； 3.3、梯蹬间距：340mm±2mm； 4、整梯质量：≤9kg； 5、水平弯曲残余变形比值：≤0.12%； 6、梯蹬弯曲残余变形比值：≤0.28%； 7、提供具有CNAS/CMA资质认证的第三方检测机构出具的检测报告； 8、具有永久性标志及产品数据标识。
156 | 救生软梯 | 架 | 1000 | 1、符合GB21976.3《建筑火灾逃生避难器材第三部分：逃生梯》标准要求。 2、圆形梯蹬：树脂材质； 3、档距：≤370mm； 4、边绳直径：20mm(±2mm）； 5、质量：≤0.70kg/m； 6、破断拉力：≥18kN； 7、梯长：≥20m； 8、提供具有CNAS/CMA资质认证的第三方检测机构出具的检测报告； 9、具有永久性标志及产品数据标识。
157 | 伸缩梯 | 架 | 900 | 1、符合GB/T17889.5-2019《梯子第5部分：伸缩梯》标准要求。 2、采用高强度轻质铝合金材料制成； 3、打开高度：≥3800mm； 4、收合长度：≤765mm； 5、踏步间距：≥300mm； 6、梯子宽度：≥480mm； 7、承重：≥150kg； 8、梯子净重：≤11kg； 9、提供具有CNAS/CMA资质认证的第三方检测机构出具的检测报告； 10、具有永久性标志及产品数据标识。
158 | 折叠式救援梯 | 架 | 900 | 1、符合XF137-2007《消防梯》的标准要求。 2、铝或优于该材质制成的梯主体、锯齿型挂钩、折叠铰链（采用自动回弹锁紧机构，内部采用轨迹槽机构，制定锁紧装置回弹路线）； 3、工作长度：4000mm±100mm； 4、最小梯宽：≥250mm； 5、梯蹬间距：≥340mm； 6、质量：≤12kg； 7、提供具有CNAS/CMA资质认证的第三方检测机构出具的检测报告； 8、具有永久性标志及产品数据标识。
159 | 颈托 | 个 | 36 | 1、采用塑料和海绵或同等材料制成； 2、适用于各种尺寸病人； 3、自重：≤0.15kg； 4、内部材质柔软，伤者佩戴过程中有舒适感，避免二次划伤； 5、提供质量证明文件。
160 | 婴儿呼吸袋 | 个 | 2500 | 1、电源：充电电池； 2、额定电压：≥9VDC； 3、使用时间：≥2h； 4、送风量：0L/min~90L/min； 5、重量：≤0.9kg； 6、主要零部件：头罩、滤毒罐、送风机等； 7、具有永久性标志及产品数据标识； 8、提供具有CNAS/CMA资质认证的第三方检测机构出具的检测报告。
161 | 医用急救箱 | 个 | 952 | 1、箱体采用铝合金材质等特殊金属，防水耐冲击； 2、内应包含常规外伤和化学伤害急救所需的敷料、药品和器械等； 3、质量：≤2.5kg（带包装）； 4、1m高度水泥地面，任意姿态跌落≥2次，各组成部位不松脱、开裂； 5、适用人数：10人~20人； 6、提供质量证明文件。
162 | 警戒网 | 个 | 600 | 1、材质：采用尼龙高强丝或同等优于该材质材料，耐晒，耐雨淋，耐老化； 2、绳子直径：≥3mm； 3、支架长度：≥1.2m； 4、重量：≤2.6kg； 5、规格尺寸：≥30×1m； 6、支架材质：不锈钢或同等优于该材质材料； 7、提供质量证明文件。
163 | 发光导向绳 | 套 | 3250 | 1、配电控制箱： 1.1、额定电压：220V； 1.2、额定工作电流：≥1.5A(±0.2A）； 1.3、漏电动作电流：≤30mA； 1.4、适用环境温度：-40℃~80℃; 1.6、最大分断时间：≤0.2s； 1.7、相对湿度：≤90%； 2、线体： 2.1、额定工作电流：0.6A(±0.2A）； 2.2、温度范围：-40℃~80℃; 2.3、额定功率：1.5W/m； 2.4、连续工作时间：＞8h； 2.5、发光亮度：≥85Lux； 2.6、绝缘电阻：≥50MΩ; 2.7、长度：≥100m； 3、提供具有CNAS/CMA资质认证的第三方检测机构出具的检测报告； 4、具有永久性标志及产品数据标识。
164 | 消防用荧光棒 | 根 | 15 | 1、符合XF/T1428-2017《消防用荧光棒》标准要求。 2、颜色：采用红、黄、绿等鲜艳色； 3、直径：≥6cm；长度：≥180mm； 4、照明时间：≥8h； 5、提供具有CNAS/CMA资质认证的第三方检测机构出具的检测报告； 6、具有永久性标志及产品数据标识。
165 | 紧急撤离信号发生器 | 套 | 3000 | 1、紧急撤离信号箱：采用优质PP或优于该材质的合金密封材料； 2、温度范围：-40℃~90℃; 3、气瓶容量：≥1.5L，持续报警时间：≥120s，气压达到≥25MPa； 4、气瓶阀应带压力表； 5、高压气喇叭声级水平：≥110dB； 6、每套装置附≥2套耳塞； 7、紧急撤离信号装置箱总重量：≤8kg； 8、提供具有CNAS/CMA资质认证的第三方检测机构出具的检测报告； 9、具有永久性标志及产品数据标识。
166 | 航空运输箱 | 个 | 2880 | 1、材质：铝合金框架或同等材料； 2、尺寸（长×宽×高）：135cm×90cm×75cm(±2cm）； 3、≥2个旋转锁、≥4个箱环把手、≥3个12孔铰链； 4、≥70mm背带加固，箱体内≥15mm海绵； 5、箱子底部≥4个、≥3寸万向滑轮，单轮承重≥90kg； 6、提供质量证明文件。
167 | 安全员工作箱 | 个 | 15000 | 1、箱体： 1.1、总重量：≤35kg； 1.2、材质为高强度塑料或优于该材质材料箱； 1.3、耐压、耐磨、表面防水； 1.4、配备紧急手动启动阀工作压力：8MPa~12MPa； 1.5、具有远程遥控功能，遥控最大直线范围：≥300m，屏蔽距离：≥200m；2、箱体固定部分设备 2.1、USB双输出进口≥1个，大容量锂电池≥1组，锂电池电量表≥1个，带压力显示表瓶阀气瓶≥1套，音量≥120dB带警报、喊话、录音等功能的大功率固定喊话喇叭≥1套； 2.2、箱体双侧外须有频闪警灯； 2.3、箱体内配有LED灯带； 2.4、携行箱箱体须按指定颜色供货； 2.5、箱体底板为静音拖轮设计； 3、各类设备包含：消防便携式专用红外热像仪1套，反光背心2件，≥32吋电子写字板1套，多功能闪光警示棒3根，频闪警示牌2个，望远镜测距仪1套，数显风速仪1套，有毒气体检测仪1套，可燃气体检测仪1套，手提喊话器1个，漏电探测仪1根，射程距离≥500m激光笔1个，高频口哨2个，多功能秒表1个，红蓝发令旗2个，指南针1个等； 4、箱体防水性能符合相关要求； 5、提供具有CNAS/CMA资质认证的第三方检测机构出具的检测报告； 6、带压力显示表瓶阀气瓶、消防便携式专用红外热像仪、多功能闪光警示棒、望远镜测距仪、频闪警示牌、数显风速仪、有毒气体检测仪、可燃气体检测仪、手提喊话器、漏电探测仪需具有永久性标志及产品数据标识。
168 | 器材模块箱 | 个 | 2431 | 1、箱体材质：采用高强度铝合金或优于该材质，大边框，边沿圆角包边，铝制圆弧包角，箱盖全密封胶圈； 2、厢内配两条箱盖支撑带，边沿堆叠配件设计，扣锁防腐处理，配套里衬格； 3、箱体尺寸：外尺寸≥1350mm×900mm×750mm，容积≥400L； 4、包边为≥3mm×3mm×0.1mm铝合金，8个方向包角，≥5个12孔合页，≥3个分体锁，≥4个提手，内部全部采用钢梁加固，≥3×3×4的角钢用于箱体内部加固支撑，上箱盖加≥2根钢梁，底部钢板≥长1300mm×宽890mm×厚1.0mm，配备≥4个快速装卸橡胶脚轮直径≥120mm，其中≥2个为带锁死机构的万向轮。 5、提供质量证明文件。
169 | 训练保护垫（海绵） | 个 | 900 | 1、材质：帆布+海绵或有机硅； 2、展开后规格：≥200cm×150cm×30cm； 3、提供质量证明文件。
170 | 边角护板 | 个 | 749 | 1、材质：聚四氟乙烯等； 2、重量：≤0.15kg； 3、尺寸：≥400mm×140mm×15mm； 4、可互相串联； 5、提供质量证明文件。
171 | 多功能刀具 | 把 | 120 | 1、结构组成：尖嘴钳、标准工具钳、钢丝钳、开罐器、开瓶器、附件连接器、锥刀、锯齿刀（可锯绳索）、主刀小一字起子、大一字起子、锉刀、尺子、附件（连接套筒、9种型号起子）各1件； 2、材质：钳头420不锈钢、钳口440A不锈钢、刀口440A不锈钢、配件420不锈钢； 3、硬度：53HRC~55HRC； 4、重量：≤500g； 5、提供质量证明文件。
172 | 专用搜索绳包 | 个 | 180 | 1、材质：PVC500D； 2、顶口为翻转卡口设计； 3、设计绳端固定挂环； 4、提手负载：≥50kg； 5、尺寸：≥25cm×35cm×54cm； 6、重量：≤610g； 7、提供质量证明文件； 8、具有永久性标志及产品数据标识。
173 | 多功能挠钩 | 套 | 1800 | 1、消防剪≥1件：对灾害现场电线，树枝，连接线进行剪切； 2、撑顶器（Y头叉）≥1件：用于易坍塌的危险场所的临时支撑，列如门框，窗户和其他构件的支撑； 3、爪耙≥1件：用于现场倒塌物，有毒物质的清理及灾后南垃圾的清理； 4、木榔头≥1件：敲碎建筑物门窗玻璃，进行排烟，透气； 5、消防锯≥1件：可锯断一定高度的树枝及木质易坠物，易坍塌物和构件； 6、工兵铲≥1件：现场清理杂物； 7、单头挠钩≥1件：破折吊顶，钩拉电线等； 8、双头挠钩≥1件：破折吊顶,钩拉电线等； 9、登高钩（攀登钩）≥1件：攀爬，登高用； 10、组合连接杆：通过杆头螺纹口延长连接，可在现场灵活组合相配套的破折工具使用； 11、组合连接杆（带刻度）：通过组合连接，可以在现场迅速的量水平距离、标高、测坑或涵洞深度,便于操作人员作出科学决策和救援行动；也可以作为火灾、浓烟、洼池、水坑等场所灭火救援的探路工具； 12、≥10种杆头、≥2根杆柄，≥10个缩节组成； 13、提供具有CNAS/CMA资质认证的第三方检测机构出具的检测报告； 14、具有永久性标志及产品数据标识。
174 | 哈利根铁铤 | 把 | 1500 | 1、采用45#钢或优于该材质锻打而成，表面采用防滑处理； 2、重量：≤6kg； 3、全长：≥1000mm； 4、杆体直径：≥25mm； 5、提供具有CNAS/CMA资质认证的第三方检测机构出具的检测报告； 6、具有永久性标志及产品数据标识。
175 | 射钉枪 | 套 | 1500 | 1、钉子种类：钢排钉； 2、钉子规格：15mm~40mm； 3、装钉量：≥22枚； 4、功率：≥100J； 5、电机：无刷； 6、打钉速率：≤2.5颗/s； 7、充电时间：≤90min（4.0Ah）； 8、重量：≤4.0kg（不带电池）； 9、提供具有CNAS/CMA资质认证的第三方检测机构出具的检测报告； 10、具有永久性标志及产品数据标识。
176 | 躯体固定气囊 | 套 | 7200 | 1、负压担架外层材料采用阻燃或优于该材质，内衬采用高强离子或优于本材质，配有专用抽气筒； 2、自重：≤4kg； 3、可保持形状≥70h； 4、可按伤员的各种形态而变化； 5、用X光、CT，MRI检查时可穿透; 6、提供具有CNAS/CMA资质认证的第三方检测机构出具的检测报告； 7、具有永久性标志及产品数据标识。
177 | 肢体固定气囊 | 套 | 6500 | 1、外层采用阻燃或优于该材质，内衬采用高分子粒子或优于本材质； 2、由上肢夹板、下肢夹板、躯干夹板、专用气泵、便携包组成； 3、自重：≤3kg； 4、真空状态能保持≥70h，若固定器表面破损，能保持真空状态≥10h； 5、用X光、CT，MRI检查时可穿透； 6、提供具有CNAS/CMA资质认证的第三方检测机构出具的检测报告； 7、具有永久性标志及产品数据标识。
178 | 骨折固定夹板 | 个 | 700 | 1、套件应包含成人手部夹板，成人腿部夹板，手部/肩部固定器，儿童手臂夹板，儿童腿部夹板，绑带和手提包； 2、采用聚乙烯材料； 3、净重：≤3kg； 4、提供具有CNAS/CMA资质认证的第三方检测机构出具的检测报告； 5、具有永久性标志及产品数据标识。
179 | 船型漂浮担架 | 具 | 2400 | 1、支撑架为不锈钢或优于该材质材料，外置高分子聚乙烯浮体或优于该材质的材料； 2、整体结构，内部需平坦，且底部需带有非金属网状阻隔网； 3、≥4条束缚固定带； 4、主体担架尺寸：≥210cm×65cm×25cm； 5、自重：≤25kg； 6、额定承重：≥160kg； 7、高分子浮体带破断强度：≥6300N； 8、提供具有CNAS/CMA资质认证的第三方检测机构出具的检测报告； 9、具有永久性标志及产品数据标识。
180 | 多功能担架 | 具 | 1725 | 1、材料：多功能担架采用塑料或优于本材质； 2、尺寸：≥2400mm×900mm； 3、重量：≤11kg； 4、载重：≥120kg； 5、提供具有CNAS/CMA资质认证的第三方检测机构出具的检测报告。
181 | 轮式折叠担架 | 具 | 735 | 1、采用高强度铝合金材料、PVC材料制成； 2、展开尺寸（长×宽×高）：≥185cm×50cm×20cm； 3、折叠尺寸（长×宽×高）：≤100cm×50cm×12cm； 4、承重：≥120kg； 5、四轮设计，轮子为两个定向轮两个万向轮，可推行，配备两根安全绑带； 6、提供具有CNAS/CMA资质认证的第三方检测机构出具的检测报告； 7、具有永久性标志及产品数据标识。
182 | 篮式担架（钛合金） | 具 | 12000 | 1、配件：聚乙稀、PE（热塑性树脂）、涤纶等或优于以上材质； 2、尺寸：≥200cm×55cm×18cm； 3、承重：≥350kg； 4、重量（不含配件）：≤7.5kg； 5、提供具有CNAS/CMA资质认证的第三方检测机构出具的检测报告； 6、具有永久性标志及产品数据标识。
183 | 篮式担架（铝合金） | 具 | 6500 | 1、配件：聚乙稀、PE（热塑性树脂）、涤纶等或优于以上材质； 2、尺寸：≥200cm×55cm×18cm 3、承重：≥350kg； 4、重量（含配件）：≤17kg； 5、提供具有CNAS/CMA资质认证的第三方检测机构出具的检测报告； 6、具有永久性标志及产品数据标识。
184 | 木乃伊式担架套装 | 具 | 16640 | 1、材质：采用钛合金等材料，配件采用聚乙稀、涤纶等材料； 2、重量：不包含配件≤7.5kg，包含配件≤15kg； 3、有效工作负载：水平≥300kg，垂直≥300kg； 4、套装配置包括：钛合金或优于该材料制成的担架、担架专用脚踏、伤员固定带、水平吊运带，担架背包等； 5、提供具有CNAS/CMA资质认证的第三方检测机构出具的检测报告； 6、具有永久性标志及产品数据标识。
185 | 担架用可拆万向圆环 | 个 | 320 | 1、符合XF494-2004《消防用防坠落装备》标准要求； 2、内径：45mm±2mm； 3、外径：72mm±2mm； 4、材质：合金材质； 5、极限负荷：≥24kN； 6、重量：≤90g； 7、提供具有CNAS/CMA资质认证的第三方检测机构出具的检测报告； 8、具有永久性标志及产品数据标识。
186 | 担架调整用提拉套装 | 套 | 3380 | 1、符合XF494-2004《消防用防坠落装备》标准要求。 2、长度：≥5m； 3、重量：≤1.5kg； 4、强度：≥35kN； 5、使用绳径：≥8mm； 6、轮径：≥25mm； 7、基本配置：万向滑轮≥1对，16m的8mm绳≥1条，缝合抓结≥2（双色），左右两侧拉链腿包 ≥1个，快拆插销≥2，安全盖+螺丝≥1个； 8、可建立6:1、7:1拖拽系统； 9、工作承重：≥240kg； 10、提供具有CNAS/CMA资质认证的第三方检测机构出具的检测报告； 11、具有永久性标志及产品数据标识。
187 | 铲式担架 | 具 | 880 | 1、材质：铝合金； 2、担架面呈凹形； 3、可进行X光照射； 4、承重：≥150kg； 5、自重：≤9kg； 6、展开尺寸：≥210×40×5cm； 7、提供具有CNAS/CMA资质认证的第三方检测机构出具的检测报告； 8、具有永久性标志及产品数据标识。
188 | 伤员固定抬板 | 具 | 550 | 1、采用高强度工程硬质塑料材质制成，可漂浮于水上，四周设有多个把手孔； 2、尺寸：长度≥180cm，宽度≥40cm，厚度≥5cm； 3、重量：≤8kg；承重：≥150kg； 4、配头部固定器，采用发泡材料或优于本材料制成，头部两边留有两个开放式耳孔； 5、提供具有CNAS/CMA资质认证的第三方检测机构出具的检测报告； 6、具有永久性标志及产品数据标识。
189 | 救援脊柱板 | 具 | 1800 | 1、采用高密度塑料聚乙烯或优于该材质； 2、可以进行X光、MRI、CT穿透； 3、配备≥3根绑带； 4、产品尺寸（长×宽×高）：≥180cm×45cm×5cm； 5、净重.：≤8kg； 6、承重：≥200kg； 7、提供具有CNAS/CMA资质认证的第三方检测机构出具的检测报告； 8、具有永久性标志及产品数据标识。
190 | 救生气垫 | 套 | 23140 | 1、符合XF631-2006《消防救生气垫》标准要求。 2、重量：≤100kg； 3、拉伸强度：经向：≥40kN/m纬向：≥30kN/m； 4、标识：承接面中央点用反差色明确标出，安全工作范围用反光标志带明显圈定； 5、充气时间：≤60s； 6、最大救生高度：≤16m； 7、附带修补套件； 8、减速度值：头部≤30g，胸部≤25g，盆骨≤25g； 9、展开面积：24~48㎡； 10、风机重量：≤26kg/台； 11、充气垫高≥2.5m； 12、配备：电压220V±10V、功率≥1.1kW的鼓风机≥2台，≥30m移动线盘≥1只； 13、提供具有CNAS/CMA资质认证的第三方检测机构出具的检测报告； 14、具有永久性标志及产品数据标识。
191 | 救生缓降器 | 个 | 1100 | 1、符合GB21976.2-2012《建筑火灾逃生避难器材第2部分：逃生缓降器》 2、材质：救生绳内芯为钢丝或优于该材质的材料，外包用尼龙线或优于该材质的材料编织； 3、救生绳长度≥30m； 4、使用载荷重量：10kg~100kg； 5、绳索强度：＞3800N 6、安全带强度：＞6300N； 7、安全钩强度：＞1000N； 8、100kg负荷下降次数：200次（15m高）； 9、缓降速度：≤0.39m/s（负荷35kg）,≤0.52m/s（负荷65kg）,≤0.64m/s（负荷100kg）； 10、提供具有CNAS/CMA资质认证的第三方检测机构出具的检测报告； 11、具有永久性标志及产品数据标识。
192 | 敛尸袋 | 个 | 70 | 1、单面有防水涂层； 2、承重强度：≥120kg，带密封拉链； 3、袋子四周有4~6个提手； 4、展开尺寸：200cm*50cm*30cm(±0.5cm）； 5、提供具有CNAS/CMA资质认证的第三方检测机构出具的检测报告； 6、具有永久性标志及产品数据标识；
193 | 绝缘拉杆 | 根 | 560 | 1、结构：全杆应采取四节链接或更优连接的方式，杆体采用玻璃钢等材质或优于该材质的材料，连接处采用合金材质或优于该材质； 2、顶端设计有拉钩； 3、展开长度：≥9m； 4、缩回长度：1.5m~1.7m； 5、重量：≤5kg； 6、提供具有CNAS/CMA资质认证的第三方检测机构出具的检测报告； 7、具有永久性标志及产品数据标识。
194 | 水成膜泡沫灭火剂 | 吨 | 6000 | 1、符合GB15308-2006《泡沫灭火剂》标准； 2、泡沫液密度为1.040±0.02g/ml； 3、pH值（20°C）6.5~9.5； 4、粘度20℃＜250（100）mm²/s0℃＜400（150）mm²/s-15℃＜500（200）mm²/s； 5、表面张力：≥18.0mN/m； 6、界面张力（环乙烷）：≥1.9mN/m； 7、扩散系数：≥4.9mN/m； 8、浓缩液防冻性：－15℃; 9、浓缩液存储温度：-15℃~+50℃; 10、水液混合比：6%； 11、保质期：≥8年； 12、提供具有CNAS/CMA资质认证的第三方检测机构出具的检测报告； 13、具有永久性标志及产品数据标识。
195 | 高倍数泡沫灭火剂 | 吨 | 8800 | 1、符合GB15308-2006《泡沫灭火剂》标准要求。 2、凝固点：≤-10℃; 3、50%析液时间：≥10min； 4、灭火时间：≤150S； 5、沉淀物：%（v/v）≤0.25； 6、PH值：6.0~9.5； 7、发泡倍数：≥200； 8、流动性：流量大于标准参比液； 9、水液混合比：6%； 10、保质期：≥3年； 11、提供具有CNAS/CMA资质认证的第三方检测机构出具的检测报告； 12、具有产品数据标识。
196 | A类泡沫灭火剂 | 吨 | 19900 | 1、符合GB27897-2011《A类泡沫灭火剂》标准要求。 2、凝固点：≤-10℃; 3、25%析液时间：≥10min； 4、灭火时间：≤3min； 5、沉淀物：%（v/v）≤0.25； 6、PH值：6.0~9.5； 7、发泡倍数：≥200； 8、流动性：流量大于标准参比液； 9、保质期：≥3年； 10、提供具有CNAS/CMA资质认证的第三方检测机构出具的检测报告； 11、具有永久性标志及产品数据标识。
197 | 三合一强氧化洗消粉 | 袋 | 80 | 1、消毒时间：30min~60min； 2、净含量：≥500g/袋/罐； 3、有效物含量：≥10%； 4、提供具有CNAS/CMA资质认证的第三方检测机构出具的检测报告。
198 | 三合二洗消剂 | 袋 | 500 | 1、规格：≥500g/袋/罐； 2、主要成分：三次氯酸钙、二氢氧化钙等； 3、主要成分含量：≥60%； 4、提供具有CNAS/CMA资质认证的第三方检测机构出具的检测报告。
199 | 方向盘保护罩套组 | 套 | 4000 | 1、部件包括：方向盘气囊保护罩、副驾驶座安全气囊保护罩和尖锐物体保护罩等； 2、方向盘气囊保护罩1套数量≥3件； 3、副驾驶座安全气囊保护罩1套数量≥2件； 4、尖锐物体保护罩1套数量≥7件； 5、提供具有CNAS/CMA资质认证的第三方检测机构出具的检测报告。
200 | 锐边保护罩 | 套 | 2000 | 1、采用耐磨、防火、防水材料，带磁铁，配有≥4个尖锐物体保护罩，包裹车柱，防止锐利物体造成二次伤害； 2、配有副驾驶安全气囊保护罩； 3、配有多功能救援刀≥1把； 3.1、刀鞘：采用按压设计，配有绑腿带，卡梢双固定功能，刀鞘边缘卡有救生棒即点火镁棒与救生口哨双功能； 3.2、刀片厚度：≥4mm； 3.3、全长：≤220mm； 3.4、刀刃长：≥95mm； 3.5、刀柄：≥110mm； 4、提供具有CNAS/CMA资质认证的第三方检测机构出具的检测报告。
201 | 快速固定垫套装 | 套 | 2300 | 1、所有垫块和楔块应有防滑功能，具有抗油、酸和传统溶剂功能； 2、垫铁和楔块应可以叠放，垫铁可锁定并保持固定； 3、单件最大承重：≥40t； 4、提供具有CNAS/CMA资质认证的第三方检测机构出具的检测报告。
202 | 稳固保护附件 | 套 | 6000 | 1、材质：聚氨酯或高压聚乙烯等材质或优于该材质的材料； 2、最大承载力：≥110kg/c㎡； 3、230mm×230mm×25mm(±2mm）：2垫块； 4、230mm×230mm×50mm(±2mm）：2垫块； 5、230mm×230mm×75mm(±2mm）：2垫块； 6、230mm×75mm×80mm(±2mm）：2垫块； 7、230mm×150mm×80mm(±2mm）：2垫块； 8、总重量：≤12.5kg； 9、提供具有CNAS/CMA资质认证的第三方检测机构出具的检测报告。
203 | 支撑保护套具 | 套 | 85360 | 1、气动支撑杆（600型）：初始长度：≥600mm，伸展长度：≥880mm，伸缩行程：≥280mm，质量：≤8.3kg，轴向额定承载能力：≥120kN； 2、气动支撑杆（880型）：初始长度：≥880mm，伸展长度：≥1400mm，伸缩行程：≥520mm，质量：≤11kg，轴向额定承载能力：≥120kN； 3、气动支撑杆（1400型）：初始长度：≥1400mm，伸展长度：≥2300mm，伸缩行程：≥950mm，质量：≤16kg，轴向额定承载能力：≥120kN； 4、多功能底座：质量：≤4.40kg，轴轴向向额定承载能力：≥120kN； 5、万向旋转底座：质量：≤2.9kg，额定承载能力：≥120kN，45°支撑额定承载能力：≥60kN； 6、三支撑杆联用底座：质量：≤6.30kg，轴向额定承载能力：≥250kN； 7、三脚架连接座：质量：≤8.6kg，轴向额定承载能力：≥10×4（连接座共有4个挂点，每个挂点轴向额定承载能力为≥10kN）； 8、U型横梁支撑件：质量：≤1.50kg，轴向额定承载能力：≥120kN； 9、L形横梁支撑件：质量：≤1.10kg，轴向额定承载能力：≥120kN； 10、冠状支撑件：质量：≤1.1kg，轴向额定承载能力：≥120kN； 11、犀牛角：质量：≤1.4kg，轴向额定承载能力：≥120kN； 12、多功能工具：质量：≤2.20kg； 13、延长杆（150型）：长度：≥150mm，质量：≤1.60kg，轴向额定承载能力：≥120kN； 14、延长杆（300型）：长度：≥300mm，质量：≤12.4kg，轴向额定承载能力：≥120kN； 15、延长杆（900型）：长度：≥900mm，质量：≤5kg，轴向额定承载能力：≥120kN； 16、延长杆（1200型）：长度：≥1200mm，质量：≤6.30kg，轴向额定承载能力：≥120kN； 17、手动气动控制器：质量：≤1.50kg，额定工作压力：0.8MPa±0.1MPa； 18、材质：轻型铝合金等材质或优于该材质的材料； 19、支撑方式：可手动或气动快速支撑； 20、单根纵向承载能力：≥30T； 21、配置要求：可组成重型救援三脚架，配备手动绞盘及电动绞盘各一个，电动绞盘带遥控操作装置，遥控距离：≥50米，工作高度：≥30米； 22、整套含：重型支撑柱、延长柱、重型支撑三角架附件、横梁支撑附件、底座、气泵等≥55件； 23、提供具有CNAS/CMA资质认证的第三方检测机构出具的检测报告； 24、具有永久性标志及产品数据标识。
204 | 方形起重气垫套组 | 套 | 36480 | 1、材质：采用氯丁橡胶或芳族聚酰胺等加强型或同等材质，具有抗静电、抗裂、耐磨抗油、抗老化等性能； 2、气垫数量≥3块（不同尺寸）； 3、充气时间：≤12s； 4、工作压力：≥0.8MPa； 5、升举力：≥5t； 6、升举高度：≥10cm； 7、空软垫插入高度：≤2.5cm； 8、提供具有CNAS/CMA资质认证的第三方检测机构出具的检测报告； 9、具有永久性标志及产品数据标识。
205 | 外封式堵漏袋 | 套 | 3480 | 1、符合XF1025-2012《消防产品消防安全要求》标准要求； 2、由高强度橡胶等材料制成，有堵漏袋、脚踏气泵组件、充气软管、排气接头、捆扎带； 3、厚度：≤15mm； 4、工作压力：≥0.3MPa； 5、环境温度：-30℃~60℃; 6、充气时间：≤60s； 7、脚踏气泵工作压力：≥0.5MPa； 8、堵漏袋工作压力：≥0.2MPa； 9、背压：≤0.2MPa； 10、提供具有CNAS/CMA资质认证的第三方检测机构出具的检测报告； 11、具有永久性标志及产品数据标识。
206 | 捆绑式堵漏袋 | 套 | 2800 | 1、由高强度橡胶和增强材料制成，厚度≤15mm，适用于封堵罐状类容器窄缝状裂口及孔洞，含有≥2种规格的堵漏垫； 2、适用封堵范围：Φ50mm~Φ200mm的管道，裂缝长度≤120mm的容器，面积≤270mm*370mm的泄漏孔洞； 3、工作压力：0.15MPa~0.2MPa； 4、环境温度：-30℃~60℃; 5、充气时间：≤15s； 6、提供具有CNAS/CMA资质认证的第三方检测机构出具的检测报告； 7、具有永久性标志及产品数据标识。
207 | 金属堵漏套管 | 套 | 1960 | 1、符合XF1025-2012《消防产品消防安全要求》标准要求。 2、耐老化、耐油、耐弱酸弱碱盐； 3、适用于12mm~100mm管道直径，0.2MPa~1.5MPa的堵漏压力场景使用； 4、适用温度：-20℃~100℃; 5、配备：10种以上规格金属管道套管（13mm、19mm、25mm、32mm、38mm、51mm、64mm、76mm、89mm、102mm）、棘轮扳手、专用套筒、铝合金工具箱； 6、提供具有CNAS/CMA资质认证的第三方检测机构出具的检测报告； 7、具有永久性标志及产品数据标识。
208 | 磁压式堵漏工具 | 套 | 6000 | 1、由永磁体及带压堵漏胶棒组成； 2、堵漏压力≥0.8MPa； 3、吸附力：≥300kg； 4、手柄开关附有安全钮； 5、带压堵漏胶棒技术参数：膏状，完全固化时间：≤30h，压缩强度：≥95MPa，拉伸强度：≥28MPa，固化后邵氏硬度：≥85D，工作温度：-60℃~149℃; 6、配备：≥1个磁吸器，≥4块方形钢板，≥2根快速堵漏胶棒，≥1卷隔离胶带，≥1个铝合金工具箱； 7、提供具有CNAS/CMA资质认证的第三方检测机构出具的检测报告； 8、具有永久性标志及产品数据标识。
209 | 法兰堵漏 | 套 | 4615 | 1、可堵介质：液化气、石油、水、化学试剂等； 2、适用温度：-200℃~750℃;压力：-1.0MPa~32MPa； 3、堵漏套配备常用DN20、DN25、DN32、DN40、DN50、DN65、DN80、DN100、DN125、DN150、DN200； 4、提供具有CNAS/CMA资质认证的第三方检测机构出具的检测报告； 5、具有永久性标志及产品数据标识。
210 | 木制堵漏楔 | 套 | 480 | 1、红松材质或同等优于该材质材料制成，经蒸馏、防腐、干燥、绝缘等工序处理制成，防裂、不变形； 2、有圆锥形、三角形、梯形三种不同规格≥30件木楔及≥1把木槌组成，配有铝合金或同等优于该材质材料制成的工具箱≥1个； 3、适用温度：-70℃~120℃; 4、适用压力：-1.0MPa~0.8MPa； 5、提供具有CNAS/CMA资质认证的第三方检测机构出具的检测报告； 6、具有永久性标志及产品数据标识。
211 | 无火花工具组 | 套 | 1880 | 1、无火花工具采用优质合金铝青铜或同等优于该材质材料制造，抗拉强度≥105kg/mm²； 2、工作时无火花、无磁性、耐腐蚀，由多种开启、关闭、清理和其他无火花工具组成； 3、全套含：管钳、克丝钳、锤子、F型扳手、活动扳手、梅花扳手、开口扳手、螺丝刀、錾子等≥21件，铝合金或优于该材质工具箱包装； 4、提供具有CNAS/CMA资质认证的第三方检测机构出具的检测报告； 5、具有永久性标志及产品数据标识。
212 | 卷扬机 | 个 | 11500 | 1、符合GB/T1955-2019《建筑卷扬机》标准要求； 2、电压：12V或24V通用； 3、水平牵引力：≥5000kg； 4、垂直吊重：≥2000kg； 5、空载速度：≥7m/min； 6、钢丝绳直径：≥12mm； 7、重量：≤260kg； 8、功率：≥7.5kW； 9、起升高度：25m~100m； 10、提供具有CNAS/CMA资质认证的第三方检测机构出具的检测报告； 11、具有永久性标志及产品数据标识。
213 | 全地形救援支架 | 架 | 58000 | 1、钢丝直径：≥4mm； 2、钢丝长度：≥30m； 3、安全载重：≥150kg； 4、横梁长度：≥2m； 5、附件包括：滑轮≥5个、右手上升器≥1个、D型钩≥4个；100m直径静力绳≥1根； 6、展开高度：≥2500mm； 7、支腿数量：≥4个； 8、绞盘：具有上升、下降自锁功能； 9、重量：≤60kg； 10、适合高台、悬崖及井下等事故现场救援； 11、采用高强铝合金等材质的框架； 12、质量保证期：≥5年； 13、提供具有CNAS/CMA资质认证的第三方检测机构出具的检测报告； 14、具有永久性标志及产品数据标识。
214 | 救援三脚支架 | 架 | 2940 | 1、符合XF3009-2020《救援三脚架》标准要求。 2、展开最高工作高度：≥2m； 3、重量：≤30kg（包含绞盘及附件）； 4、安全载重：≥1000kg； 5、钢缆（绞盘）：≥30m； 6、完全展开：≥240cm； 7、阻断力：≥500kg； 8、完全收缩：≥135cm； 9、提供具有CNAS/CMA资质认证的第三方检测机构出具的检测报告； 10、具有永久性标志及产品数据标识。
215 | 多功能三脚支架 | 架 | 33600 | 1、符合XF3009-2020《救援三脚架》标准要求。 2、钢丝直径：≥4mm； 3、钢丝长度：≥30m； 4、安全载重：≥150kg； 5、横梁长度：≥2m； 6、附件包括：滑轮≥5个、右手上升器≥1个、D型钩≥4个；100m直径静力绳≥1根； 7、展开高度：≥2500mm； 8、重量：≤60kg； 9、适合高台、悬崖及井下等事故现场救援； 10、采用高强铝合金等材质的框架； 11、提供具有CNAS/CMA资质认证的第三方检测机构出具的检测报告； 12、具有永久性标志及产品数据标识。
216 | 救生抛投器 | 套 | 15000 | 1、符合GB/T27906-2011《救生抛投器》标准要求。 2、抛投器外部配备压力表显示，显示充气压力； 3、配备≥2个带自动充气救生圈抛射弹，≥2个救援抛射弹和≥1个训练弹； 4、气瓶容积/压力：≥1.5L/6MPa； 5、陆用抛射距离：≥300m； 6、水用抛射距离：≥200m； 7、发射气瓶及枪体气密性：工作压力下浸水≥5min无泄漏； 8、救生圈充气时间：≤3s； 9、救生圈充气后气密性：完全浸入水中≥1h无泄漏； 10、破断强度：陆用抛绳≥2.3kN，水用抛绳≥6.5kN; 11、提供具有CNAS/CMA资质认证的第三方检测机构出具的检测报告， 12、具有永久性标志及产品数据标识。
217 | 雷达生命探测仪 | 台 | 228000 | 1、符合XF3010-2020《消防用雷达生命探测仪》的标准要求。 2、雷达发射类型：脉冲雷达等发射类型； 3、天线：400MHz±5MHz增强型介质耦合超宽带天线； 4、穿透≥50cm砖混后，探测距离： 4.1、废墟后静止生命体呼吸探测距离：≥20m，能探测到生命体特征≥ 10m； 4.2、废墟后运动生命体呼吸探测距离：≥20m； 5、探测张角：≥70º； 6、探测范围： 6.1、探测水平面积：≥6800㎡； 6.2、探测锥体体积：≥68000m³； 7、主机质量：≤8.0kg； 8、扫描及显示功能： 8.1、在整个探测距离范围内，全区域精确扫描； 8.2、按米级步进设定扫描范围，对探测区域分层精确扫描，并对探测 到的人体运动及呼吸结果以不同图形在屏幕进行显示的功能； 8.3、多目标检测与显示：具备同时检测并同时显示三个生命体的功能； 8.4、探测精度：探测仪探测静止生命体时，其探测精度应能达到±10cm， 系统在隔不低于≥50cm厚砖混墙体探测时，其纵向距离的平均探测误差 应≤20cm，其横向距离的平均探测误差应≤30cm； 8.6、无线振动探头数量：≥5个； 9、连续工作时间：≥8h； 10、可更换电池：配置2块充电锂电池； 11、产品具有防爆认证，防爆等级≥ExibIIBT4Gb；防护等级≥IP67； 12、提供具有CNAS/CMA资质认证的第三方检测机构出具的检测报告； 13、具有永久性标志及产品数据标识。
218 | 音频生命 探测仪 | 台 | 83800 | 1、配置2个以上高灵敏的无线微震传感器，能够识别在空气或固体中传播的微小震动，配备拾音器、高低频滤波器。主机与传感器采用无线方式连接，通信距离≥35m； 2、无线探头可使用WIFI组网，实现多个探头同时无线工作，即时显示探测结果； 3、防水语音通话探头直径≥55mm，配备拾音器； 4、每个震动探头配备一个磁性金属片和金属探针； 5、配置两个音频滤波器（10-20000Hz），同时配备两副高性能降噪型头戴式耳机； 6、配可拆卸充电电池，工作时间：≥6h； 7、操作温度：-20℃~60℃； 8、储存温度：-40℃~70℃； 9、≥7.5吋彩色屏幕主机控制终端，分辨率≥1366×768P，重量≤2.5kg； 10、提供具有CNAS/CMA资质认证的第三方检测机构出具的检测报告； 11、具有永久性标志及产品数据标识。
219 | 视频生命 探测仪 | 台 | 22000 | 1、液晶显示屏尺寸：≥7吋彩色； 2、摄像头直径：19.5mm±0.5mm； 3、摄像头分辨率：≥1080P；分辩率：512dpi×492dpi（±10dpi）； 4、摄像头应具备红外补光夜视功能，声音拾取，语音对讲等功能； 5、碳纤维等材质或优于该材质材料的伸缩杆：≥5m； 6、防水深度：≥45m； 7、灵敏度亮度：≥10lm； 8、主机： 8.1、主机配有背包； 8.2、主机具备≥2个耳机接口； 8.3、主机应支持视频录制功能，MicroSD卡容量应≥512G； 8.4、主机外壳防护等级：≥IP66； 8.5、主机电子接口防护等级：≥IP68； 8.6、主机工作环境应符合：-10℃~60℃； 8.7、主机储存温度应符合：-40℃~70℃； 8.8、重量：≤3.2kg； 9、探杆探头： 9.1、灵敏度：≥0.1Lux； 9.2、设备探头应具备旋转功能且可视角度：≥46°； 9.3、设备探头感应照明灯数量≥6，能见度≥5m； 9.4、设备探头前方安装可拆装的保护透镜，透镜材料具有防刮、防磨 损、抗冲击性； 9.5、设备探头需具备内置扬声器和麦克风，可与受害者直接交流； 9.6、探杆材质为轻质金属材质，长度≥2m，节数≥4节，探杆线缆长度 ≥5m，配备：1.2、2.0、3.3、4.5m加长杆； 9.7、探头具备防水性； 10、耳机： 10.1、配有集成麦克风的耳机； 10.2、耳机线缆长度：≥1.2m，并配备防断插头； 10.3、重量：≤435g； 11、设备电池： 11.1、采用可拆卸式镍氢电池或优于该类型电池； 11.2、容量：≥4.5Ah，并有低电量报警功能； 11.3、工作时间：≥5h； 11.4、充电时长：≤4h； 12、设备充电器 12.1、并配备车载充电器； 13、设备可接受12V~28V的外接直流电； 14、设备需采用便于运输的工具箱； 15、设备总重量：≤14kg； 16、提供具有CNAS/CMA资质认证的第三方检测机构出具的检测报告； 17、具有永久性标志及产品数据标识。
220 | 红外生命 探测仪 | 台 | 53600 | 1、图像捕捉频率：探测器类型≥200×150像素焦平面阵列，采用非致冷型微测辐射热计； 2、总像素：≥30000，红可视（可见光）照相机：工业性能≥500万像素； 3、配备标准红外镜头； 4、图像存储：微型SD存储卡（1024G）、板载内存、保存至USB的功能、USB至电脑连接下载；目标温度范围：-20℃~650℃；精度：±2℃或2%； 5、显示屏可指示电量水平；完全充电时间≤2.5h；具备自动关机和休眠模式功能；工作温度范围：-10℃~50℃； 6、存放温度范围：-20℃~50℃； 7、配有防护箱； 8、防护等级≥IP67； 9、提供具有CNAS/CMA资质认证的第三方检测机构出具的检测报告； 10、具有永久性标志及产品数据标识。
221 | 蛇眼生命 探测仪 | 台 | 18900 | 1、整机配有对讲热成像探头、360°旋转语音对讲探头、防水探头、水下探头、音频震动传感器； 2、主机采用彩色液晶≥7吋的显示屏，画面可进行翻转； 3、主机具有录音、循环播报功能，录音时长≥4min，屏幕支持色彩、亮度、对比度调节功能； 4、主机可连接两路无线音频震动传感器，具有震动信号监听功能，可将震动传感器探测到的震动信号强弱转化为柱形图在屏幕显示，同时通过柱形图区别信号来源； 5、热成像/视频双功能探头尺寸：≥40mm； 6、对讲热成像探头：探头直径≤35mm，具有伪彩画面显示功能，伪彩模式≥10种，可根据人体温度显示热成像画面，探测距离≥100m时可显示人体热成像轮廓，探测距离≥200m时可显示人体热成像光斑，支持双向语音对讲； 7、水下探头：探头内置≥12颗LED灯，通过按键可控制探头360°自由旋转、自动旋转，能够设置旋转速度，对指定区域探测，主机屏幕能够显示旋转角度； 8、防水探头：探头外径≤25mm，内置≥8颗红外灯，可自动感应光源控制红外灯开关，夜视距离≥6m； 9、工作温度：-30℃~50℃； 10、手持伸缩杆伸展长度≥1.7m，配可弯曲探杆，长度≥0.65m，探杆自带线≥10m； 11、防护等级≥IP67； 12、提供具有CNAS/CMA资质认证的第三方检测机构出具的检测报告； 13、具有永久性标志及产品数据标识。
222 | 漏电检测 仪 | 具 | 1800 | 1、符合GB/T32191-2015《泄漏电流测试仪》标准要求。 2、无需接触电源即可探测安全距离范围内的交流泄漏电源，接近泄露电源时，声光报警，灵敏度可调； 3、≥120V/60Hz或≥220V/50Hz；≥7.2kV/50Hz或≥15kV/50Hz； 4、主体采用PVC塑料架构或同等材料，具备绝缘性、防水性； 5、提供具有CNAS/CMA资质认证的第三方检测机构出具的检测报告； 6、具有永久性标志及产品数据标识。
223 | 测温仪 | 个 | 520 | 1、预设高、低温危险报警，数据保持可显示； 2、测量范围：-50℃~1100℃； 3、测量精度：±2%/±1.5℃取大值； 4、重复性：±1%/±1℃； 5、测量物距比：≥12：1； 6、分辨率：≤0.1℃； 7、℃/℉温度单位转换：可转换； 8、响应时间：≤500ms，95%响应； 9、响应波长：8μm~14μm； 10、发射率：0.1~1.10可调； 11、配备LCD背光开/关选择，设置自动关机功能； 12、质量：≤250g（不含电池）； 13、提供具有CNAS/CMA资质认证的第三方检测机构出具的检测报告； 14、具有永久性标志及产品数据标识。
224 | 测距仪 | 个 | 2500 | 1、符合GB/T14267-2009《光电测距仪》标准要求。 2、测量范围：0m~1500m； 3、测距精度：±0.3m（400m以内）； 4、超过400m分辨率精度：≤0.1m； 5、望远镜倍率：≥6X； 6、望远镜物镜孔径：≥22mm，望远镜目镜孔径：≥16mm； 7、出瞳直径：≥3.2mm； 8、对焦方式：目镜调焦； 9、测速范围：0km/h~300km/h，测速精度：±5km/h； 10、测量角度范围：-90°~90°； 11、视场角：≥7°； 12、视度调节范围：±4屈光度；屈光度：±5D； 13、弹道补偿角度范围：-20°~40°； 14、测高精度：≤0.5m； 15、测高最小高度起：≤0.5m； 16、测角误差：±1°； 17、激光波长：905nm±1nm； 18、显示方式：内置LCD，外置OLED液晶显示屏； 19、数据存储：≥50组； 20、配备三脚架固定螺丝孔； 21、工作温度：-20℃~50℃； 22、产品重量：≤210g； 23、提供具有CNAS/CMA资质认证的第三方检测机构出具的检测报告； 24、具有永久性标志及产品数据标识。
225 | 电子气象 仪 | 个 | 1800 | 1、符合JBT11257-2011《气象仪器通用验收规则》标准要求。 2、风速测量： 2.1、测量范围：0.6m/s~30m/s，0.5MPH~44.7MPH，0.4kNT~38.8kNT，1BFT~8BFT； 2.2、准确度：±3%； 2.3、解析度：≤0.1m/s； 2.4、反应时间：≤1s； 2.5、可180°折叠，LCD双显示，20分钟自动关机及风寒指数； 3、温度测量： 3.1、量程：-15℃~60℃； 3.2、准确度：±2℃； 3.3、解析度：≤0.1℃/0.1℉； 3.4、反应时间：≤1s； 4、湿度测量： 4.1、量程范围：0%RH%~100%RH； 4.2、准确度：±7%； 4.3、解析度：≤1%； 4.4、反应时间：≤15s； 4.5、操作环境：-40℃~85℃； 5、大气压力测量： 5.1、量程范围：10hPa~1100hPa（7.50inHg~825.06inHg）； 5.2、准确度：±3kPa； 5.3、分辨率：0.1kPa； 5.4、反应时间：≤15s； 5.5、操作环境：-20℃~65℃； 6、露点测量： 6.1、量程：0℃~50℃； 6.2、准确度：±2℃； 7、海拔高度测量： 7.1、量程：-600m~7000m，-900尺~9000尺； 8、电池寿命：≥400h； 9、重量：≤150g； 10、提供具有CNAS/CMA资质认证的第三方检测机构出具的检测报告； 11、具有永久性标志及产品数据标识。
226 | 消防用红 外热像仪 | 个 | 23800 | 1、符合XF/T635-2023《消防用红外热像仪》标准要求。 2、材料：耐热性材料； 2.1、重量：≤1.5kg（含电池）； 3、电源系统电池类型 3.1、配备可拆卸充电电池; 3.2、电池使用时间：≥4h； 3.3：充电时间：≤2h； 3.4、具备低电量警示功能； 4、彩色屏幕 4.1、耐高温LCD屏幕：≥2.7吋，分辨率≥160×120； 4.2、像元间距：≤25μm； 4.3、屏幕色彩模式：≥6种，分别提供白热、黑热、熔岩、铁红、彩虹、高对比彩虹、黑红等模式； 4.4、静态温度条具有四种颜色，用于指示温度范围； 4.5、动态绿色温度条，根据中心测温区域动态显示，用于指示当前测温点的动态变化； 4.6、图像调整：自动/手动调整对比度、亮度； 4.7、图像显示：红外图像与可见光图像可快速切换； 4.8、图像处理：自动、手动； 4.9、拍照功能：具备拍照及，存储＞10000幅以上的热图，图像拍摄带温度数据JPG图像； 4.10、录像功能：加强模式视频输出视频输出PaL（50Hz）/NTSC（60Hz）复合视频视频录制带温度数据MPEG-4视频； 4.11、接口方式：卡口连接，接口复合接口（充电、数据传输、视频输出）； 5、红外探测器类型 5.1、发射率：0.01~1.00，以0.01为步进调整； 5.2、传感器敏感度：NETD<50mK（0.05℃）； 5.3、波长范围：8μm~14μm； 5.4、采样频率：50Hz/60Hz； 5.5、热灵敏度：≤0.06℃@30℃； 5.6、视场角：≥25°×19°； 5.7、最近物距：≤10cm； 5.8、0.5m到无穷远电子变倍1X~4X； 5.9、可见光摄像头：≥110万像素； 5.10、帧频：50Hz/60Hz； 5.11、直接温度测量范围：≥-20℃~550℃，高温扩展：1000℃； 5.12、测温精度 5.12.1、测温精度A：高灵敏模式±2°或读数的±2%； 5.12.2、测温精度B：低灵敏度模式±10°或读数的±10%； 5.12.3、测温模式：自动高低温捕捉/中心点测温； 5.12.4、温度标识方式设置℃/℉； 6、测温校正：自动（短时、长时、自定义时间）/手动，内置自动测温校正系统； 7、工作环境温度： 7.1、长时间工作：-20℃~85℃； 7.2、短时间工作：55℃~260℃（5min）； 7.3、存储环境：温度-40℃~70℃，工作环境湿度≤95%非冷凝； 8、防跌落要求：≥2m高处跌落至混凝土地面，无功能性损坏，无结构损坏； 9、防护等级≥IP68； 10、提供具有CNAS/CMA资质认证的第三方检测机构出具的检测报告； 11、具有永久性标志及产品数据标识。
227 | 夜视仪 | 个 | 4790 | 1、符合GB/T25013-2010《船舶和海上技术高速船夜视仪操作与性能要求、试验方法和要求的试验结果》标准要求。 2、放大倍率：≥5X（电子放大倍率1~8倍）； 3、具有俯仰角度功能,具有当前角度,具有滚动角度； 4、出瞳直径：≥14mm,出瞳距离：≥16mm； 5、目镜调节范围：≥±0.5mm； 6、具有全宽带高清镀膜； 7、弱光观察距离：≥2m~无限远； 8、无光全黑观察距离：≥0m~200m； 9、像素：≥130万； 10、图像分辨率拍照：≥1280p×720p； 11、录像分辨率：≥720p； 12、采用液晶显示屏，带内录音和存储功能，MicroSD卡容量≥512G； 13、具有三脚架接口； 14、时间设置： 14.1、工作温度：-30℃~60℃ 14.2、工作电压：≥3.7VDC； 14.3、≥2000mA可充电电池； 15、物镜口径：≥35mm； 16、交流频率：≥50Hz； 17、弱光观察距离：≥2m； 18、无光全黑观察距离：≥200m； 19、显示屏：≥3吋； 20、重量：≤820g。 21、双眼间距：55mm~75mm； 22、信噪比：≤20dB; 23、提供具有CNAS/CMA资质认证的第三方检测机构出具的检测报告； 24、具有永久性标志及产品数据标识。
228 | 水质分析 仪 | 台 | 6200 | 1、显示屏：≥7吋彩色高分辨率触摸屏； 2、测量范围：0mg/L~200mg/L； 3、分辨率：0.001μs/cm、0.01μs/cm、0.1μs/cm、1μs/cm、0.01ms/cm、0.1ms/cm； 4、精确度：≤9%； 5、电阻率：0MΩ·cm~100MΩ·cm； 6、TDS：0g/L~100g/L； 7、盐度：0ppt~100ppt； 8、温度补偿范围：0℃~100℃（自动）； 9、电极常数：0.1cm/1cm/10cm； 10、基准温度：18℃、20℃、25℃； 11、温度测量范围：0℃~100℃； 12、温度分辨率：0.1℃±0.05℃，测量方式为离子选择电极测量法，可测量水样中的氧化还原电位、电导率、酸碱度、溶解氧、总氮、总磷等指标。 13、数据储存：≥2000组； 14、环境温度：5℃~35℃； 15、环境湿度：≤80%； 16、防护等级：≥IP54； 17、通讯接口：蓝牙（红外）传输，标准USB2.0USB或标准USB3.0USB； 18、提供具有CNAS/CMA资质认证的第三方检测机构出具的检测报告； 19、具有永久性标志及产品数据标识。
229 | 流速仪 | 个 | 3200 | 1、符合GB/T11826.2-2012标准； 2、测量方法：非接触式测量流速。 3、旋桨水力螺距：120mm±1mm； 4、仪器起转速度：≤0.05m/s； 5、仪器测速范围：0.05m/s~8m/s； 6、仪器工作水深：≥40m； 7、讯号频率：≥每转两个信号； 8、工作水体环境：水温0℃~+40℃，水深0.1m~50m，悬移质含沙量≤50kg/㎥； 9、连续工作时数：≥24h； 10、储存环境：温度-25℃~+55℃，湿度90%RH； 11、提供具有CNAS/CMA资质认证的第三方检测机构出具的检测报告； 12、具有永久性标志及产品数据标识。
230 | 水处理系 统 | 套 | 1000 | 1、滤材：双控制膜陶瓷膜滤芯、NMC滤料、纤维膜等材质； 2、净水瓶身不得含有双酚A（BPa）和聚氯乙烯（PVC）。袋升容量为1L~1.5L，出水速度≥2L/min，滤芯寿命≥800L。对于大肠杆菌，铜绿假单胞菌去除率达到99.999%； 3、净水瓶重量：≤75g； 4、外形尺寸：≤27cm×8.5cm×7cm； 5、装满水后，从2m垂直坠落瓶身不开裂； 6、净水片活性银成分浓度：≥1.5mg/g； 7、净⽔容量：≥2000L； 8、提供具有CNAS/CMA资质认证的第三方检测机构出具的检测报告。
231 | 可燃气体 检测仪 | 个 | 1850 | 1、符合GB15322-2019《可燃气体探测器第1部分：工业及商业用途点型可燃气体探测器》标准要求； 2、检测氯气、氢气、苯、氨气、氰化氢、可燃气体等在空气中的浓度； 3、检测方式：内置泵吸式； 4、具备声光震动报警、防爆、防水、抗震功能； 5、数据存储容量≥10万条数据容量； 6、充电电池供电，电池容量≥6000mAh； 7、防护等级：≥IP65； 8、具备防爆性能，防爆等级≥ExibIICT6； 9、仪器可固定在口袋，衣领等地方； 10、工作温度：-20℃~50℃范围； 11、重量≤500g； 12、提供具有CNAS/CMA资质认证的第三方检测机构出具的检测报告； 13、具有永久性标志及产品数据标识。
232 | 军事毒剂 检测仪 | 台 | 230000 | 1、符合GJB2553-95《军用有害气体报警器通用规范》标准和建标152-2017《城市消防站建设标准》要求。 2、化学战剂探测限要求：梭曼（GD）≤0.05mg/㎥，沙林（GB）≤0.05mg/㎥，光气≤0.5mg/㎥，路易氏剂≤0.1mg/㎥，甲氟磷酸环己酯（GF）≤0.06mg/㎥； 3、工业毒气探测限：磷化氢≤10ppm，氯乙烯≤15ppm，三氯乙烷≤15ppm；氰化氢≤1ppm，甲苯≤10ppm，丙酮≤10ppm，间二甲苯≤10ppm； 4、核辐射检测探测器剂量率范围：0.01μSv/h~100μSv/h； 5、对化学毒剂及工业毒气的分析时间：≤5s； 6、满电状态下，设备待机时间≥24h（连续工作时间≥8h），支持≥2000次连续检测； 7、高低温测试：设备应在-20±3℃~65±2℃的环境中正常工作； 8、提供具有CNAS/CMA资质认证的第三方检测机构出具的检测报告； 9、具有永久性标志及产品数据标识。
233 | 生物快速 检测仪 | 台 | 230000 | 1、符合WS/T4812-2022《病原微生物菌（毒）种国家标准评价技术标准》要求。 2、工作条件：支持交流电和内置充电电池供电； 3、在低温-40℃~55℃（含测试条/测试剂）条件贮存对仪器无影响，湿热范围：相对湿度95%（30℃）； 4、工作温度：2℃~40℃（±2℃），相对湿度20%~80%，最高可在5000m海拔处使用； 5、检测仪重量：≤0.6kg； 6、连续工作时间：≥24h，支持现场不插电工作≥4h； 7、仪器功能：仪器具备上转发光扫描检测功能、自检功能、故障提示、检测项目设定、检测数据显示、结果储存功能以及打印功能；仪器自动识别检测项目； 8、检测靶标：可对单靶标试剂条进行检测； 9、仪器可实现自动编码检测信息； 10、灵敏性和特异性：不受外界的背景干扰,检测限为细菌类104CFU/ml~10000CFU/ml，毒素类50pg~5000pg，对检测病原体的近缘种属无非特异反应； 11、安全性：仪器应内置紫外灯灭菌，试剂对被检测品和环境无任何危害； 12、稳定性：仪器开机第3h、6h分别检测质控卡并将测试结果与处于稳定工作状态初始时的测试结果比较，相当偏差≤15%，无淬灭和光漂白现象，试剂保存期为≥18个月； 13、样品耐受性：对血清、血浆、全血、尿液、唾液、组织匀浆等直接进行检测，能对腐烂尸体和高盐等复杂样本直接检测； 14、检测时限：仪器对每份试纸条读取时间≤30s，可连续进行读数检测，完成≥90个/h检测结果报送，≤20min内可完成定性定量检测结果； 15、检测保存：数据可保存2年以上； 16、现场检测炭疽杆菌、鼠疫菌、土拉弗朗西斯菌、布鲁氏菌、类鼻疽菌、相思子毒素、肉毒毒素、蓖麻毒素等项目； 17、产品配置清单 17.1、必配试剂种类：炭疽芽孢、鼠疫耶尔森菌、蓖麻毒素、相思子毒素、土拉弗朗西斯菌、布鲁氏菌、金黄色葡萄球菌肠毒素B、鼻疽伯克霍尔德菌、类鼻疽伯克霍尔德菌、土拉弗朗西斯菌、霍乱弧菌01菌群、霍乱弧菌0139菌群、大肠杆菌0157检测试剂盒，且每种检测试剂盒使用次数≥2次； 17.2、必配可检测毒素类生物危险因子种类：A型肉毒毒素检测卡、蓖麻毒素检测卡、相思子毒素检测卡、金黄色葡萄球菌肠毒素B检测卡、β-银环蛇毒素检测卡、T-2毒素检测卡，且每种检测卡可使用≥2次，具有检测甲/乙/丙型副伤寒沙门氏菌、伤寒沙门氏菌、肠炎沙门氏菌、猪霍乱沙门氏菌、寨卡病毒、埃博拉病毒、手足口病毒等的功能； 18、便携式移动保护箱、检测仪器、微型打印机、打印纸、色带、快速使用指南、计时器等； 19、提供具有CNAS/CMA资质认证的第三方检测机构出具的检测报告； 20、具有永久性标志及产品数据标识。
234 | 现场空气 监测仪 | 台 | 10000 | 1、符合GB/T18883-2022《室内空气质量标准》要求。 2、主机可实时监测≥6种气体：可燃气、一氧化碳、硫化氢、二氧化硫、二氧化氮和氧气等；两种可吸入颗粒物； 3、可对空气温度、风速风向、噪声、PM2.5、PM10、气压等数据进行测量； 4、主机数据采集器多通道数据采集器、自动记录； 5、通讯方式可通过GPRS无线传输免费监测云平台； 6、百叶箱放置噪声、PM2.5、pm10，温湿度，配件设备支架≥3m立杆、三脚架支架； 7、配备仪器防护箱，用于安装采集仪或电源系统； 8、提供具有CNAS/CMA资质认证的第三方检测机构出具的检测报告； 9、具有永久性标志及产品数据标识。
235 | 有毒气体 检测仪 | 个 | 3500 | 1、符合GB/T50493-2019《石油化工可燃气体和有毒气体检测报警设计标准》要求。 2、支持传感器：电化学、催化传感器，可插拔； 3、重量：≤250g； 4、充电：提供5V电压的USB插座，防水； 5、报警方式：声光振三级报警，红色LED闪烁报警≥20m，可视蜂鸣报警≥75dB； 6、报警项：高低报警点、低电压； 7、屏幕：高清彩屏； 8、直接读数：测量值，日期时间； 9、背光：持续背光； 10、数据存储和传输：可实时数据传输内存≥16M存储时间0.1min~10min可调； 11、充电时间：≤5h； 12、连续工作时间：≥12h； 13、工作温度：-40℃~55℃； 14、工作湿度：5%~95%； 15、外壳：抗静电外壳等材料； 16、采样方式：泵吸式； 17、防护等级：≥IP66； 18、检测气体：O2、CO、EX、H2S等； 19、测量范围： 19.1、爆炸下限：0%LEL~100%LEL，≤1%LEL； 19.2、氧气：0%VOL~30%VOL，≤0.1%； 19.3、一氧化碳：0PPM~1000PPM，≤1ppm； 19.4、硫化氢：0PPM~100PPM，≤1ppm； 20、提供具有CNAS/CMA资质认证的第三方检测机构出具的检测报告； 21、具有永久性标志及产品数据标识。
236 | 复合气体 检测仪 | 个 | 31000 | 1、符合GB15322-2019《可燃气体探测器第1部分:工业及商业用途点型可燃气体探测器》标准要求。 2、同时进行可燃气体、一氧化碳、氧气、硫化氢等气体浓度检测；二级声光报警，振动报警功能，大屏幕数字液晶显示；电池电压指示功能，背景光功能，数据传输功能，存储≥1000条测量数据，曲线功能，测量数据根据测量时间进行曲线显示，便于分析； 3、测量范围：可燃气体：0-100%（VOL）、氧气：0-25%（VOL）、分辨率0.1%一氧化碳：0-1000ppm、分辨率≥1ppm，硫化氢：0-100ppm、分辨率：≥1ppm； 4、指示方式：LCD显示实时数据及系统状态、声光报警、故障及欠压指示； 5、分辨率：≥320×240（RGB）； 6、仪器声级强度在距讯响器1米远处应：≥75dB（A）； 7、防爆等级：≥EXibIICT6GB/ExIbD21T85°； 8、配备多模智能识别芯片；集成二维码、无线射频标签及装备电子档案卡编号为一体；芯片协议及工作频段为ISO18000-6C（902-928MHz）；耐高温不低于90度；耐低温不低于-40度；芯片由铜版纸、芯片、天线铝、离型纸组合而成；芯片在温度23±5℃相对湿度50±10%的情况下，避光、不密封，储存时间为一年；芯片存储量EPC96Bits、User512Bits；集成二维码及无线射频标签为一体；能够通过手机端扫描多模智能识别芯片，同时进行可燃气体、一氧化碳、氧气、硫化氢浓度检测，可实时显示测量数据； 9、工作时间：≥18h； 10、工作温度：-20℃~50℃； 11、短时间工作温度：-40℃~50℃； 12、重量：≤500g； 13、提供具有CNAS/CMA资质认证的第三方检测机构出具的检测报告； 14、具有永久性标志及产品数据标识。
237 | 核辐射探 测仪 | 台 | 60000 | 1、符合GB/T10263-2006《核辐射探测器环境条件与试验方法》标准要求。 2、能量响应范围：设备对γ：25keV~3.0MeV的入射辐射发生反应； 3、单核素识别时间：核素在剂量点产生的剂量率≥0.5μSv/h时，设备对单个核素的识别时间应≤5s； 4、多核素识别时间：核素在剂量点产生的剂量率≥0.5μSv/h时，设备对两个或两个以上的核素进行识别时间应≤15s； 5、设备启动时间应≤16s； 6、供电方式：可连续工作≥5h； 7、工作温度：-20℃~60℃； 8、重量≤2.5kg； 9、提供具有CNAS/CMA资质认证的第三方检测机构出具的检测报告； 10、具有永久性标志及产品数据标识。
238 | 余震监测 仪 | 台 | 75000 | 1、符合GB/T33905.1-2017《余震检测仪》标准要求。 2、配置：主机1台，倾角余震监测仪≥4台； 3、主机显示屏： 3.1、主机采用≥7吋全彩显示屏； 3.2、具有按键和触摸屏2种方式操控； 3.3、有手腕带能单手手持； 3.4、可显示位移监控仪和倾角监控仪的连通状态； 3.5、具备定位功能，可兼任北斗和GPS双模定位； 3.6、预留5G扩展功能； 3.7、后台监控功能 3.7.1、配置无线后台接收装置； 3.7.2、显示屏具有各监控器电量显示、监控器至被监测物距离及角度实时显示、报警监控、监控精度（报警阈值）调节、充电、各监控器报警信号及无线传输等功能； 3.8、整套设备工作时间：≥12h，支持电池供电、外接市电供电和车载充电方式，同时监控后台具有对倾角余震监测仪充电的功能； 3.9、重量：≤1kg； 3.10、工作环境：-25℃~60℃，贮存温度：-40℃~70℃； 3.11、快捷操控方式：通过按键进行相应快捷操作； 3.12、录像和拍照功能，连接相应模块状态下，将视频文件和照片文件存储在主机SD卡上（1024G）； 3.13、主机端与倾角余震监测模块有联机状态指示、报警状态指示、电池电量指示、预警状态指示； 3.14、主机最多支持同时控制连接≥8个倾角余震监测模块无线连接功能，主机和倾角余震监测模块开机可自动连接，无线传输距离≥550m； 3.15、倾角余震监测模块监测值达到预警阈值时可以自动发出声光报警并联动主机报警； 3.16、主机具有总控功能，联机状态下，主机一键开启或者关闭所有已联机模块的预警和声光报警，分别对已联机的所有模块进行报警阈值调整和设置； 3.17、报警声响强度：≥120dB； 3.18、报警阈值调节档位：采用四方向按键及粗调、微调无限旋转编码，无极多档设计，可根据现场需求调节； 3.20、文件标注：可将视频或图片文件标注为重要文件，标注后的文件不能删除； 4、倾角余震监测仪 4.1、探测距离：≥100m（空旷地带）； 4.2、测量精度：≤1mm； 4.3、监测范围：360°； 4.4、测量精度：≤0.1°； 4.5、预警阈值可调节：0.3°、0.5°、1.0°、2.0°、4.0°8.0°； 4.6、角度：具备三轴高精度倾角测量功能，可实现三维空间内全方位倾角测量（俯仰、横滚、对角测量功能），在监控后台实时显示传感器X、Y、Z三轴信息； 4.7、倾角余震监测仪内置≥2吋全彩显示屏，屏幕显示数据可跟后台接收装置互联，实现后台信息实时显示，倾角余震监测模块和主机端任意一端开启、关闭对应功能或者调整阈值时，主机端和模块端同步变化； 4.8、倾角余震监测模块报警声级强度：≥110dB； 4.9、倾角监测模块的外壳≥IP66等级； 4.10、重量：≤550g； 5、工作时间：联机状态下主机、倾角余震监测仪连续工作时间≥10h，未联机状态下倾角余震监测仪：≥15h； 6、提供具有CNAS/CMA资质认证的第三方检测机构出具的检测报告； 7、具有永久性标志及产品数据标识。
239 | 位移监测 仪 | 台 | 140000 | 1、能够监测由地震、炸弹、瓦斯爆炸等产生的危房及其它建筑结构的任何细微的移动； 2、探测距离：≥50m； 3、标准工作时间：≥8h，可外接交流电运行； 4、位移探测精度：≤1mm，倾角测量精度为≤0.1°； 5、警报声响强度：≥120dB； 6、操作终端屏幕：≥8吋； 7、工作温度：-10℃~50℃； 8、储存温度：-40℃~70℃； 9、防水等级≥IP66；配有防震防水包装箱; 10、提供具有CNAS/CMA资质认证的第三方检测机构出具的检测报告； 11、具有永久性标志及产品数据标识。
240 | 救援现场 地震报警 系统 | 台 | 160000 | 1、用于地震、建筑物坍塌、泥石流、山体滑坡、火灾等抢险救援现场 进行持续监测的装备，可以远距离和非接触地对被监测目标的位移、挠 曲、自振频率、冲击等指标进行持续监测和报警； 2、具有低照度可见光功能、激光照明功能，并可以支持查看实景与对 准； 3、具有激光测距功能； 4、具有激光指示功能； 5、具备声光报警功能，报警声可开启和关闭； 6、具有定位定向功能和反向一键搜寻； 7、使用寿命：≥8年； 8、最大探测距离：≥300m； 9、系统具有4G远程传输功能，可将检测结果远程传输至指挥中心； 10、产品具有云台功能，可实现方位俯仰电动调节； 11、防护等级：≥IP65； 12、工作温度：-25℃~55℃； 13、整套系统应由雷达主机单元、现场显控终端、三脚架及UPS电源等 组成； 14、提供具有CNAS/CMA资质认证的第三方检测机构出具的检测报告。
241 | 机动橡皮 舟（不含外 挂机） | 艘 | 11000 | 1、船体浮筒由PVC专用材料制成，浮筒采用热熔接工艺技术； 2、双尾锥抗沉降浮筒设计，艇底为m型设计； 3、浮筒内侧配有≥2个防水的储物袋、≥4个翻舟扶正绳索固定环、船内≥3个安全辅助把手、外侧≥4个抬船把手、≥3个船首牵引环、≥2条救生绳索、≥2个手划桨； 4、船体总长：≥420cm； 5、船体内宽：≥90cm； 6、浮筒直径：≥50cm； 7、浮筒材料厚度：≥1.2mm； 8、拉丝底材料厚度：≥8cm； 9、气室数量：≥4个； 10、成员数：≥6个； 11、安全载重：≥700kg； 12、配备电动充气泵和脚踏泵； 13、提供具有CNAS/CMA资质认证的第三方检测机构出具的检测报告； 14、具有永久性标志及产品数据标识。
242 | 橡皮艇 | 艘 | 43300 | 1、外形尺寸：≥430cm×200cm×50cm； 2、内部空间：300cm×90cm（±5cm)； 3、气囊直径≥50cm，气室数量：≥4； 4、重量：≤105kg； 5、艇身厚度≤1.2mm； 6、载重：≥920kg； 7、承载人数：≥8人； 8、艇身： 8.1、材料：PVC等复合材料，超厚夹网层，双面涂层超强气密，热融合 双侧热压技术，配件周边做加固处理； 8.2、船体周围有安全拉绳； 8.3、径向拉伸强度≥3450N/50mm； 8.4、纬向拉伸强度≥3900N/50mm； 8.5、经向撕裂强度≥280N； 8.6、剥离强力≥168N/50mm； 8.7、配置：V型防滑铝合金等材质底板（多片拆装，方便实用），并由 阳极氧化的铝合金等材质纵梁加固，在气囊与挂机艉板结合处应做加 固，用专用螺栓加强，全包围的橡胶条或优于该材料加固龙骨有靠岸防 擦板； 9、配件： 9.1、挂机板：≥1块； 9.2、铝制船桨≥1副（2个）； 9.3、乘坐板≥2块； 9.4、脚踩打气筒≥1个、电动充气泵≥1个； 9.5、船头翘头绳≥1条； 9.6、修补筒≥1个； 9.7、维修工具包≥1个； 9.8、装船包≥1个； 9.9、橡皮艇底部加防撞装甲； 10、外挂机规格： 10.1、二冲程发动机，功率：≥34KW； 10.2、启动方式：手动和电启动； 10.3、净重：≤82kg； 10.4、最大油耗：≤20L/h； 10.5、操作方式：手柄操作； 10.6、起翘方式：手动起翘； 10.7、档位：前进档-空挡-后退档； 10.8、燃油箱容积：≥24L； 10.9、艉板高度：≥420mm； 10.10、配有螺旋桨保护罩； 11、提供具有CNAS/CMA资质认证的第三方检测机构出具的检测报告； 12、具有永久性标志及产品数据标识。
243 | 舟艇运输 拖车 | 台 | 7500 | 1、总长：≥4m，宽度：≥1.5m，净重：≤190kg，车轴：单轴；载重：≥400kg；轮胎：≥155R12C×2条，绞盘：≥5300N；千斤顶顶撑力：≥5300N； 2、车架和支架为防腐蚀材质；独立使用时配备刹车功能； 3、轴设计钢板弹簧等材质或优于该材质弹簧、钢圈为镀锌等材质或优于该材质； 4、绞盘载重：≥500kg； 5、设有芯航空插头，行车反射器； 6、提供质量证明文件； 7、具有永久性标志及产品数据标识。
244 | 坑道小型 空气输送 机 | 台 | 6000 | 1、频率：≥50Hz 2、风量：≥3500m³/h； 3、1m噪音：≤80dB（A）； 4、转速：≥2800rpm； 5、总质量：≤15kg； 6、柔性风筒长度：≥15m； 7、提供具有CNAS/CMA资质认证的第三方检测机构出具的检测报告； 8、具有永久性标志及产品数据标识。
245 | 手抬机动 消防泵 | 台 | 17650 | 1、符合GB6245-2006《消防泵》标准要求。 2、水泵类型：单泵单级离心泵； 3、额定流量：≥800L/min； 4、扬程：≥55m； 5、额定压力：≥0.55MPa； 6、进水管口径：65mm； 7、出水管口径：65mm； 8、最大吸水深度：≥7m； 9、引水时间：≤20s； 10、启动方式：手/电启动； 11、油箱容量：≥15L； 12、提供具有CNAS/CMA资质认证的第三方检测机构出具的检测报告； 13、具有永久性标志及产品数据标识。
246 | 大功率手 抬机动泵 | 台 | 60000 | 1、符合GB6245-2006《消防泵》标准要求。 2、发动机类型：单缸四冲程风冷汽油机； 3、水泵类型：单泵双级离心泵； 4、输出功率：≥9.5kW； 5、最高扬程：≥65m； 6、额定流量：≥1200L/min； 7、额定压力：≥0.55MPa； 8、整机重量：≤95kg； 9、真空泵最大吸深：≥7m； 10、引水时间：≤11s； 11、油箱容量：≥20L； 12、进水口口径65mm/80mm、出水口口径65mm/80mm； 13、提供具有CNAS/CMA资质认证的第三方检测机构出具的检测报告； 14、具有永久性标志及产品数据标识。
247 | 电源逆变 器 | 个 | 680 | 1、输入电压：DCl2V、DC24V、DC48V； 2、输出电压：AC220V； 3、功率：≥2kW； 4、重量：≤2.5kg； 5、提供具有CNAS/CMA资质认证的第三方检测机构出具的检测报告； 6、具有永久性标志及产品数据标识。
248 | 移车器 | 个 | 860 | 1、1套含≥4个移车器，单个由支撑臂、滚筒、套接横梁、万向脚轮、液压油泵、踏板安全销、把手等组成； 2、滚筒材质：采用高硬度铝合金材质； 3、重量：≤30kg； 4、承重：≥4000kg； 5、适用轮胎：≤23寸轮胎（直径≤75cm以下）； 6、行走速度：≥5km/h； 7、最大爬坡度：≥3%； 8、脚轮直径：≥70mm×4个； 9、提供具有CNAS/CMA资质认证的第三方检测机构出具的检测报告； 10、具有永久性标志及产品数据标识。
249 | 移动发电 机（5kW） | 台 | 7360 | 1、符合GB/T2819-1995《移动电站通用技术条件》标准要求。 2、发动机： 2.1、起动系统：电启动或拉绳启动； 2.2、连续工作时间：≥8h； 2.3、燃油：汽油； 3、发电机： 3.1、额定功率：≥5kW； 3.2、直流输出：≥12V； 3.3、噪音水平（7m）：≤70dB； 4、净重：≤85kg； 5、提供具有CNAS/CMA资质认证的第三方检测机构出具的检测报告； 6、具有永久性标志及产品数据标识。
250 | 空气填充 泵 | 台 | 89700 | 1．性能要求： 1.1、充气泵要求： 1.1.1、输气流量：≥300L/min；填充压力：≥30MPa； 1.1.2、驱动：三相电动机；电动机功率：≥5kW；转速：≥1450rpm；噪音：≤80dB； 1.1.3、同时给2个及以上气瓶充气； 1.1.4、压缩级数：3级；采用高效油泵润滑，有低油位保护开关，按钮控制充气泵的启动和停止，有反相序保护，低油位保护，电机过热保护，低电压保护功能； 1.1.5、可根据使用压力设定值自动停机，带运行计时器，具有自动排污、污水收集功能，同时具有手动排污功能； 1.1.6、净重：≤120kg，带有轮子； 2、其他参数： 2.1、压缩机主机三缸三级压缩精密进气滤芯； 2.2、中间级冷却器终级冷却器； 2.3、中间级油水分离器中间级安全阀全不锈钢材质或优于该材质; 2.4、配≥2个消防潜水充气接头2根≥1m长充气管，BA21长效滤芯（保压阀/单向阀和终级安全阀组成）强注润滑有效降低活动部件的磨损； 2.5、有排污软管，排污桶； 2.6、有A、B、C级别保养显示； 2.7、油泵润滑，可视油位镜； 3、提供具有CNAS/CMA资质认证的第三方检测机构出具的检测报告； 4、具有永久性标志及产品数据标识。
251 | 便携式充 气泵 | 台 | 700 | 1、电池：聚合物纯钴锂等类型电池； 2、工作温度：-25℃~80℃； 3、电池容量：≥2000mAh； 4、功率：≥120W； 5、额定电压：可适应12V/24V电压； 6、充电时间：≤4h； 7、充满电续航时间：≥20min； 8、点烟头线/USB线：≥3m/1.2m； 9、充气管长：≥2.5cm； 10、气流量：≥25L/min； 11、净重：≤6.5kg； 12、提供具有CNAS/CMA资质认证的第三方检测机构出具的检测报告；可配套充气式帐篷和充气橡皮艇使用； 13、具有永久性标志及产品数据标识。
252 | 移动式排 烟机 | 架 | 15400 | 1、符合GB27901-2011《移动式消防排烟机》标准要求。 2、额定风量：≥11000㎥/h； 3、运行时间：≥120min； 4、内燃机式排烟机：低温启动性能≤19s； 5、使用环境温度范围：-5℃~40℃； 6、重量：≤50kg； 7、规格：≤600mm×550mm×550mm； 8、气缸排量：≥90cc； 9、噪声：≤104dB（A）； 10、标志： 10.1、排烟机外表明显部位有设置标牌，标牌内容正确齐全； 10.2、排烟机外壳明显位置有永久性气流方向标识； 11、连续运转平稳，最大自行移动距离≤200mm； 12、安全要求：排烟机的进出风口安装了安全网，安全网的最小间隙≤8mm； 13、提供具有CNAS/CMA资质认证的第三方检测机构出具的检测报告； 14、具有永久性标志及产品数据标识。
253 | 电池驱动 排烟机 | 架 | 22500 | 1、符合GB27901-2011《移动式消防排烟机》标准要求。 2、整机质量：≤30kg； 3、风量：≥5500㎥/h； 4、电机功率：≥1.5kW； 5、配有可更换的锂电池或优于该类型电池； 6、电池电压：≥48V，充电时间：≤4h； 7、连续运转平稳，最大自行移动距离≤200mm； 8、噪声：≤95dB； 9、最大排烟量工作时间：≥30min； 10、安全要求：电动风机的进出风口安装安全网，安全网的最小间隙≤8mm； 11、提供具有CNAS/CMA资质认证的第三方检测机构出具的检测报告； 12、具有永久性标志及产品数据标识。
254 | 水驱动排 烟机 | 架 | 15000 | 1、符合GB27901-2011《移动式消防排烟机》标准要求。 2、风扇的出风口的角度和风扇的转速可调； 3、额定工作压力：0.8MPa~1.4MPa； 4、供水流量：12L/s~14L/s； 5、排烟量：10000m³/h~17000m³/h； 6、进水口口经：65mm； 7、出水口口径：65mm； 8、重量：≤30kg； 9、提供具有CNAS/CMA资质认证的第三方检测机构出具的检测报告； 10、具有永久性标志及产品数据标识。
255 | 中号分 力板 | 个 | 510 | 1、符合消防用防坠落装备XF494-2004标准要求。 2、孔洞数量：≥8孔； 3、高度：≤100mm； 4、宽度：≤160mm； 5、连接孔的直径：13mm~20mm； 6、断裂负荷：≥45kN； 7、重量：≤220g。 8、提供具有CNAS/CMA资质认证的第三方检测机构出具的检测报告； 9、具有永久性标志及产品数据标识。
256 | 大号分 力板 | 个 | 590 | 1、符合消防用防坠落装备XF494-2004标准要求。 2、拉力：≥45kN； 3、重量：≤455g； 4、小孔直径：19mm(±1mm）； 5、孔洞数量：≥15孔； 6、提供具有CNAS/CMA资质认证的第三方检测机构出具的检测报告； 7、具有永久性标志及产品数据标识。
257 | 横向分 力板 | 个 | 1750 | 1、符合XF494-2004《消防用防坠落装备》标准要求。 2、孔径：19mm±0.02mm； 3、材质：合金材质或优于该材质； 4、重量：≤350g； 5、断裂负荷：≥45kN； 6、提供具有CNAS/CMA资质认证的第三方检测机构出具的检测报告； 7、具有永久性标志及产品数据标识。
258 | 梅陇锁 | 个 | 140 | 1、符合XF494-2004《消防用防坠落装备》标准要求。 2、材质：不锈钢； 3、锁门开口尺寸：11mm(±1mm）； 4、纵向拉力：≥45kN； 5、横向拉力：≥10kN； 6、安全拉力：≥9kN； 7、重量：≤120g； 8、提供具有CNAS/CMA资质认证的第三方检测机构出具的检测报告； 9、具有永久性标志及产品数据标识。
259 | 圆环（系 统综合 点） | 个 | 100 | 1、应符合XF494-2004《消防用防坠落装备》标准要求。 2、材质：铝合金等或优于该材质； 3、尺寸：78mm×78mm×9mm(±1mm）； 4、承重：≥23kN; 5、提供具有CNAS/CMA资质认证的第三方检测机构出具的检测报告； 6、具有永久性标志及产品数据标识。
260 | 绳索保 护垫 | 块 | 230 | 1、材料：棉质帆布或优于该材质制造材质制造； 2、规格：双层结构，尺寸≥100cm×83cm，四个角带有金属网眼； 3、重量：≤1.5kg； 4、提供具有CNAS/CMA资质认证的第三方检测机构出具的检测报告； 5、具有永久性标志及产品数据标识。
261 | 垫布（帆 布） | 块 | 230 | 1、采用棉质帆布材质制造，柔软耐磨； 2、矩形，双层结构； 3、四个角带有金属网眼，多用于角等尖锐片使用防止绳索与尖锐物摩损，可以多个串联使用； 4、尺寸：≥140cm×80cm； 5、重量：≤1.5kg； 6、提供具有CNAS/CMA资质认证的第三方检测机构出具的检测报告； 7、提供质量证明材料。
262 | 超轻单 向单轨 制停滑 轮 | 个 | 890 | 1、符合XF494-2004《消防用防坠落装备》标准要求。 2、适用于8mm~13mm绳索直径； 3、工作负荷：≥5kN； 4、断裂负荷：≥22kN； 5、单向制停状态工作负荷：≥2.5kN； 6、提供具有CNAS/CMA资质认证的第三方检测机构出具的检测报告； 7、具有永久性标志及产品数据标识。
263 | 16 轮 高效绳索边角滑轮 | 个 | 1250 | 1、符合XF494-2004《消防用防坠落装备》标准要求。 2、材质：不锈钢或铝合金； 3、滑槽数量：≥4个×4列； 4、尺寸：≥15cm×10cm×5cm； 5、支架/轴心厚度：≥3mm； 6、提供具有CNAS/CMA资质认证的第三方检测机构出具的检测报告； 7、具有永久性标志及产品数据标识。
264 | 小型单 滑轮 | 个 | 180 | 1、符合XF494-2004《消防用防坠落装备》标准要求。 2、重量：≤40g； 3、适用绳索直径：7mm~11mm； 4、轴承：密闭滚珠轴承或优于该类型； 5、轴承直径：≤25mm； 6、工作负荷：≥5kN； 7、断裂负荷：≥15kN静力； 8、效率：≥70%； 9、提供具有CNAS/CMA资质认证的第三方检测机构出具的检测报告； 10、具有永久性标志及产品数据标识。
265 | 滑轮 | 个 | 550 | 1、符合消防用防坠落装备XF494-2004标准要求； 2、适用绳索直径：7mm~11mm； 3、滑轮直径：≥25mm； 4、轴承：密闭滚珠轴承或优于该类型； 5、工作效率：≥90%; 6、工作负荷：≥5KN； 7、极限负荷：≥18KN； 8、重量：≤60g； 9、提供具有CNAS/CMA资质认证的第三方检测机构出具的检测报告； 10、具有永久性标志及产品数据标识。
266 | 万向单 滑轮 | 个 | 1260 | 1、符合XF494-2004《消防用防坠落装备》标准； 2、材质：合金材料等； 3、适用绳径：7-13mm； 4、断裂负荷：≥36kN； 5、滑轮应360度任意旋转； 6、滑轮直径：28.5mm±0.5mm； 7、工作承重：≥6kN； 8、重量：≤210g； 9、提供具有CNAS/CMA资质认证的第三方检测机构出具的检测报告； 10、具有永久性标志及产品数据标识。
267 | 万向双 滑轮 | 个 | 1620 | 1、符合XF494-2004《消防用防坠落装备》标准； 2、材质：铝合金等或优于该材质； 3、适用绳径：≤13mm； 4、断裂负荷：≥36kN； 5、轴承类型：密闭滚珠轴承等高效轴承； 6、工作负荷：轻型滑轮≥5KN，极限负荷：轻型滑轮≥18KN； 7、重量：≤450g； 8、内置应配有吊环防脱销； 9、具有永久性标志及产品数据标识； 10、提供具有CNAS/CMA资质认证的第三方检测机构出具的检测报告。
268 | 过结滑 轮 | 个 | 2360 | 1、符合XF494-2004《消防用防坠落装备》标准要求。 2、容绳索直径：8mm~19mm； 3、滑轮直径：≤77mm； 4、重量：≤800g； 5、工作负荷：≥22kN； 6、极限负荷：≥36kN； 7、提供具有CNAS/CMA资质认证的第三方检测机构出具的检测报告； 8、具有永久性标志及产品数据标识。
269 | 护绳板 （四槽） | 个 | 360 | 1、符合XF494-2004《消防用防坠落装备》标准要求。 2、材质：PTFE材料； 3、尺寸：≤405mm×145mm×20mm； 4、重量：≤950g； 5、具有耐高温和耐低温特性，极低的摩擦系数，耐磨以及强钢韧度和化学稳定性； 6、动磨擦系数：≤0.41，静摩擦系数≤0.52，邵氏硬度：≤62.5； 7、提供具有CNAS/CMA资质认证的第三方检测机构出具的检测报告； 8、具有永久性标志及产品数据标识。
270 | 护绳板 （二槽） | 个 | 360 | 1、符合XF494-2004《消防用防坠落装备》标准要求。 2、材质：PTFE材料； 3、尺寸：≤210mm×75mm×20mm； 4、重量：≤450g； 5、具有耐高温和耐低温特性，极低的摩擦系数，耐磨以及强钢韧度和化学稳定性； 6、动磨擦系数：≤0.41，静摩擦系数≤0.52，邵氏硬度：≤62.5； 7、提供具有CNAS/CMA资质认证的第三方检测机构出具的检测报告； 8、具有永久性标志及产品数据标识。
271 | 自锁 O 型钩（两 段） | 个 | 145 | 1、符合XF494-2004《消防用防坠落装备》标准要求。 2、材质：铝合金； 3、开口尺寸：≥20mm； 4、纵向拉力：≥30kN； 5、横向拉力：≥15kN； 6、开口拉力：≥10kN； 7、重量：≤95g； 8、具有永久性标志及产品数据标识； 9、提供具有CNAS/CMA资质认证的第三方检测机构出具的检测报告。
272 | 安全钩 | 个 | 145 | 1、符合XF494-2004《消防用防坠落装备》标准要求。 2、开口距离：30mm±3mm； 3、开口闭合状态时的破断强度≥40kN； 4、外观和加工要求：手锁或自锁式设计； 5、边缘呈弧形； 6、破断强度： 6.1、长轴方向： 6.1.1、在开口闭合状态时，破断强度≥40kN； 6.1.2、在开口打开状态时，破断强度≥11kN； 6.2、短轴方向：破断强度≥11kN； 7、提供具有CNAS/CMA资质认证的第三方检测机构出具的检测报告； 8、具有永久性标志及产品数据标识。
273 | 主锁（合 金） | 个 | 165 | 1、符合XF494-2004《消防用防坠落装备》标准要求。 2、开口尺寸：≥21mm； 3、纵向拉力：≥30kN； 4、横向拉力：≥15kN； 5、开门拉力：≥18kN； 6、重量：≤95g； 7、提供具有CNAS/CMA资质认证的第三方检测机构出具的检测报告； 8、具有永久性标志及产品数据标识。
274 | 主锁 （钢） | 个 | 130 | 1、符合XF494-2004《消防用防坠落装备》标准要求。 2、材质：钢制； 3、锁门开口尺寸：≥25mm； 4、纵向拉力：≥45kN； 5、横向拉力：≥18kN； 6、开门拉力：≥15kN； 7、重量：≤255g； 8、提供具有CNAS/CMA资质认证的第三方检测机构出具的检测报告； 9、具有永久性标志及产品数据标识。
275 | 自锁 D 型钩 | 个 | 135 | 1、符合消防用防坠落装备XF494-2004标准要求； 2、自动上锁设计； 3、高强度铝合金或优于该材质锻造； 4、规格：≥110mm*65mm(±0.5mm）； 5、开门尺寸：≥20mm； 6、纵向拉力：≥30kN； 7、横向拉力：≥8kN； 8、开门拉力：≥10kN； 9、重量：≤80g； 10、提供具有CNAS/CMA资质认证的第三方检测机构出具的检测报告； 11、具有永久性标志及产品数据标识。
276 | 自锁 O型钩 （三段合金） | 个 | 105 | 1、符合消防用防坠落装备XF494-2004标准要求； 2、钢制或优于该材质自动主锁； 3、有防钩挂锁鼻； 4、重量：≤210g； 5、拉力：纵向≥30kN，开口≥15kN，横向≥9kN； 6、开口尺寸：≥21mm； 7、长度*宽度：≥105mm*55mm(±2mm）； 8、提供具有CNAS/CMA资质认证的第三方检测机构出具的检测报告； 9、具有永久性标志及产品数据标识。
277 | 8 字环 | 个 | 140 | 1、符合XF494-2004《消防用防坠落装备》标准要求。 2、材质：铝合金等材质； 3、适合绳索：8mm~13mm； 4、破断拉力：≥35kN； 5、规格：≥130mm×70mm×13mm； 6、提供具有CNAS/CMA资质认证的第三方检测机构出具的检测报告； 7、具有永久性标志及产品数据标识。
278 | 半永久锁扣 | 个 | 55 | 1、符合XF494-2004《消防用防坠落装备》标准要求。 2、内径：≥40mm； 3、外径：≥70mm； 4、材质：合金材质或优于该材质； 5、负荷：≥22kN； 6、重量：≤90g； 7、提供具有CNAS/CMA资质认证的第三方检测机构出具的检测报告； 8、具有永久性标志及产品数据标识。
279 | 快挂锁 | 个 | 165 | 1、符合XF494-2004《消防用防坠落装备》标准要求。 2、重量：≤40g； 3、纵向拉力：≥22kN； 4、横向拉力：≥8kN； 5、开口拉力：≥7kN； 6、提供具有CNAS/CMA资质认证的第三方检测机构出具的检测报告； 7、具有永久性标志及产品数据标识。
280 | 铝制安全钩 | 个 | 165 | 1、符合XF494-2004《消防用防坠落装备》标准要求。 2、材质：铝合金或优于该材质的材料； 3、重量：≤90g； 4、长轴方向破断强度：≥30kN； 5、短轴方向破断强度：≥10kN； 6、开门尺寸：≥20mm； 7、开门拉力：≥10kN； 8、纵向拉力：≥30kN； 9、横向拉力：≥8kN； 10、开口状态时长轴方向破断强度：≥8kN； 11、自锁系统，可单手开启和关闭； 12、提供具有CNAS/CMA资质认证的第三方检测机构出具的检测报告； 13、具有永久性标志及产品数据标识。
281 | 轻型安 全钩环 | 个 | 230 | 1、符合XF494-2004《消防用防坠落装备》标准要求。 2、材质：合金材质； 3、闸门开度：≥21mm； 4、纵向拉力：≥30kN； 5、横向拉力：≥10kN； 6、开门拉力：≥8kN； 7、重量：≤95g； 8、提供具有CNAS/CMA资质认证的第三方检测机构出具的检测报告； 9、具有永久性标志及产品数据标识。
282 | 三角梅 陇锁 | 个 | 145 | 1、符合XF494-2004《消防用防坠落装备》标准要求。 2、重量：≤85g； 3、材质：304不锈钢或合金； 4、直径：8mm~10mm； 5、锁门开口尺寸：≥10.5mm； 6、纵向拉力：≥25kN； 7、横向拉力：≥10kN； 8、提供具有CNAS/CMA资质认证的第三方检测机构出具的检测报告； 9、具有永久性标志及产品数据标识。
283 | 可调节 挽索 | 个 | 890 | 1、符合XF494-2004《消防用防坠落装备》标准； 2、可调范围：20mm~100mm； 3、重量：≤150g； 4、终端挽索长度：≥11mm； 5、承受拉力：≥35kN； 6、打结拉力：≥22kN； 7、静态延展率：≤4%； 8、绳索应配有管式保护织带； 9、材质：纺织品为尼龙等材质，金属配件为铝合金或优于该材质； 10、具有永久性标志及产品数据标识； 11、提供具有CNAS/CMA资质认证的第三方检测机构出具的检测报告。
284 | 高效提 拉保护 器 | 个 | 449 | 1、符合XF494-2004《消防用防坠落装备》标准要求。 2、材质：采用铝合金、钢、锦纶、涤纶等或优于以上材质； 3、线径：≥8mm； 4、断裂强度：≥36kN； 5、同置吊环防脱销； 6、基本配置：万向滑轮≥1对，16m的8mm绳≥1根，缝合抓结≥2个（双色），左右两侧拉链腿包≥1个，快拆插销≥2个，安全盖+螺丝≥1对； 7、提供具有CNAS/CMA资质认证的第三方检测机构出具的检测报告； 8、具有永久性标志及产品数据标识。
285 | 短扁带 | 根 | 43 | 1、符合XF494-2004《消防用防坠落装备》标准要求。 2、材质：16mm聚酰胺材质或优于该材质制成； 3、通用型机械缝纫成型或优于该工艺扁带； 4、长度：24cm±0.5cm； 5、重量：≤45g； 6、提供具有CNAS/CMA资质认证的第三方检测机构出具的检测报告； 7、具有永久性标志及产品数据标识。
286 | 平板式 尼龙扁 带 60cm | 根 | 60 | 1、符合XF494-2004《消防用防坠落装备》标准要求。 2、材质：16mm聚酰胺材质或优于该材质制成； 3、通用型机械缝纫成型或优于工艺该扁带； 4、长度：60cm±0.5cm；破断拉力≥28KN，额定拉力≥22KN； 5、重量：≤45g； 6、提供具有CNAS/CMA资质认证的第三方检测机构出具的检测报告； 7、具有永久性标志及产品数据标识。
287 | 平板式 尼龙扁 带 80cm | 根 | 68 | 1、符合XF494-2004《消防用防坠落装备》标准要求。 2、材质：16mm聚酰胺纤维材质或聚酯纤维材质； 3、通用型机械缝纫成型或优于该工艺； 4、织带的边缘采用热封或其他措施来防止织线松脱； 5、织带上的缝线与织带相匹配，用肉眼易于检查； 6、缝合接口及缝合末端回缝≥13mm； 7、线路、针迹应顺直、整齐，无明显弯曲或堆砌，无跳针、开线、断线； 8、长度：80cm±0.5cm，破断拉力≥28KN，额定拉力≥22KN； 9、重量：≤60g； 10、提供具有CNAS/CMA资质认证的第三方检测机构出具的检测报告； 11、具有永久性标志及产品数据标识。
288 | 紧绳器 | 个 | 360 | 1、符合XF494-2004《消防用防坠落装备》标准要求。 2、钢丝绳长度：单绳≥2m，双绳≥1m； 3、钢丝绳直径：≥5mm； 4、两钩拉开长度：≥3m； 5、两钩收紧长度：≤0.65m； 6、负荷：≥2000kg； 7、破断拉力：≥4000kg； 8、重量：≤5.5kg； 9、提供具有CNAS/CMA资质认证的第三方检测机构出具的检测报告； 10、具有永久性标志及产品数据标识。
289 | 手动牵 拉器 | 个 | 1900 | 1、符合XF494-2004《消防用防坠落装备》标准要求。 2、采用加强型钢材、锰钢、合金或优于该材质，可360°旋转； 3、钢丝绳长度：单绳≥3m，双绳≥1.5m； 4、钢丝绳直径：≥6mm； 5、两钩拉开长度：≥3.5m； 6、两钩收紧长度：≥0.6m； 7、最大负荷：≥2000kg； 8、破断拉力：≥4000kg； 9、重量：≤5.5kg； 10、提供具有CNAS/CMA资质认证的第三方检测机构出具的检测报告； 11、具有永久性标志及产品数据标识。
290 | 短链接 | 根 | 42 | 1、符合XF494-2004《消防用防坠落装备》标准要求。 2、材质：高强尼龙材质或优于该材质； 3、长度：12mm±0.5cm； 4、拉力：≥22kN； 5、重量：≤20g； 6、提供具有CNAS/CMA资质认证的第三方检测机构出具的检测报告； 7、具有永久性标志及产品数据标识。
291 | 钢缆锚 点（含绳 头标记 墨水） | 个 | 140 | 1、符合XF494-2004《消防用防坠落装备》标准要求。 2、材质：镀锌钢或优于该材质； 3、丝绳直径：7mm±1mm； 4、断裂负荷：≥25kN； 5、长度：1m±0.05m； 6、重量：≤430g； 7、提供具有CNAS/CMA资质认证的第三方检测机构出具的检测报告； 8、具有永久性标志及产品数据标识。
292 | 锚杆 | 根 | 180 | 1、杆体材料用≥Ⅱ级钢筋杆体直径满足15mm~35mm； 2、树脂锚固剂的固化时间：≤10min； 3、快硬水泥的终凝时间：≤12min； 4、树脂锚杆锚头的锚固长度：200mm~250mm； 5、快硬水泥卷锚杆锚头的锚固长度300mm~400mm； 6、托板厚度≥6mm，尺寸：≥150mm×150mm； 7、锚头的设计锚固力：≥50kN； 8、提供质量证明文件。
293 | 定尺安 全工作 挽索 | 根 | 210 | 1、符合XF494-2004《消防用防坠落装备》标准； 2、材质：尼龙； 3、规格：长≥50cm，重量≤200g； 4、直径：10.5~12.5mm； 5、极限负荷：≥20kN； 6、提供具有CNAS/CMA资质认证的第三方检测机构出具的检测报告； 7、具有永久性标志及产品数据标识。
294 | 绳索保 护器 1 | 个 | 910 | 1、符合XF494-2004《消防用防坠落装备》标准要求。 2、链条式设计（可级联），4角设置有系辅绳固定用挂点； 3、材质：铝合金或优于该材质； 4、≥4滚轴； 4、重量：≤950g； 5、工作负载：≥350kg； 6、提供具有CNAS/CMA资质认证的第三方检测机构出具的检测报告； 7、具有永久性标志及产品数据标识。
295 | 锚点扁 带 | 根 | 380 | 1、符合XF494-2004《消防用防坠落装备》标准要求。 2、材质：聚氨酯织带； 3、断裂强度：≥23kN； 4、规格≥120cm； 5、提供具有CNAS/CMA资质认证的第三方检测机构出具的检测报告； 6、具有永久性标志及产品数据标识。
296 | 山岳割 绳刀 | 把 | 315 | 1、材料规格：不锈钢，尼龙或优于该材质，部分刀刃带齿状结构；具有锁扣连接孔，锁孔方便用主锁将刀与安全带相连。在刀刃打开的情况下可以被锁住； 2、重量：≤150g； 3、材料规格：不锈钢，尼龙或优于该材质，部分刀刃带齿状结构； 4、提供质量证明文件。
297 | 平板式 尼龙扁 带 120cm | 根 | 75 | 1、应符合XF494-2004《消防用防坠落装备》标准要求。 2、规格：120cm±1mm； 3、重量：≤110g； 4、额定拉力≥22kN，破断负荷：≥28kN； 5、扁带宽度：20mm±2mm； 6、扁带环：2.8mm±2mm； 7、材质：16mm聚酰胺纤维材质或聚酯纤维材质； 8、通用型机械缝纫成型或优于该工艺； 9、织带的边缘采用热封或其他措施来防止织线松脱； 10、织带上的缝线与织带相匹配，用肉眼易于检查； 11、缝合接口及缝合末端回缝应≥13mm； 12、线路、针迹顺直、整齐，无明显弯曲或堆砌，无跳针、开线、断线； 13、提供具有CNAS/CMA资质认证的第三方检测机构出具的检测报告； 14、具有永久性标志及产品数据标识。
298 | 山岳救 援装备 包 | 个 | 910 | 1、全开式拉链设计； 2、整个背包可以完全展开； 3、内部有多个储物仓； 4、大容量顶袋； 5、可利用顶袋固定绳索，并配有专门的绳索固定环； 6、两侧有大容量侧袋； 7、配备重心调节的肩带、导轨式胸带扣； 8、腰带上有小拉链袋便于放置小物件； 9、容量：≥50L； 10、重量：≤1200g； 11、提供具有CNAS/CMA资质认证的第三方检测机构出具的检测报告； 12、具有永久性标志及产品数据标识。
299 | 山岳救 援头盔 | 顶 | 490 | 1、符合GB/T38305-2019《头部防护救援头盔》标准要求。 2、材质：ABS等相同材质外壳，顶部透气孔：≥12个； 3、外置卡扣：≥4个外置卡扣，下巴束带三点式； 4、两侧预留有护目镜专用孔位及防燥音耳机孔； 5、头盔后部有轮式调节系统，可调节头围大小，两侧调节扣可以调节头盔的前后左右； 6、承受冲击力：25daN~50daN； 7、重量：≤500g； 8、头围可调节范围：53cm~63cm，两侧调节轮调节头围； 9、提供具有CNAS/CMA资质认证的第三方检测机构出具的检测报告； 10、具有永久性标志及产品数据标识。
300 | 高空救 援手套 | 双 | 680 | 1、符合XF494-2004《消防用防坠落装备》标准要求。 2、材质：高品质皮革，手掌部位采用优质山羊皮或优于该材质； 3、保护等级：≥3级磨损，≥1级切割，≥2级撕裂，≥2级穿刺； 4、重量：≤42g×2； 5、可提供尺寸：S，M，L，XL，XXL； 6、腕部应设1个小孔便于用锁扣将手套与安全带相连； 7、提供具有CNAS/CMA资质认证的第三方检测机构出具的检测报告； 8、具有永久性标志及产品数据标识。
301 | 高空救 援靴 | 双 | 815 | 1、靴帮耐弯折性能：无裂纹、松面、掉浆等现象； 2、靴帮抗刺穿性能：抗刺穿力：≥110N； 3、靴帮抗辐射热渗透性能：内表面温升：≤9℃; 4、靴底抗刺穿性能：抗刺穿力：≥1700N； 5、外底耐弯折性能：断裂长度：≥10mm； 6、始滑角：>15°; 7、电绝缘性能：击穿电压>5000V，泄漏电流≤0.17mA； 8、阻燃性能：离火自熄时间0s，损毁长度0mm无熔融、熔滴或剥离等现象； 9、热稳定性能：部件未产生熔滴，硬质附件能保持性能完好； 10、隔热性能：靴底内表面的温升≤7℃; 11、重量（1双）：≤2kg； 12、提供具有CNAS/CMA资质认证的第三方检测机构出具的检测报告； 13、具有永久性标志及产品数据标识。
302 | 脚踏带 | 双 | 245 | 1、符合XF494-2004《消防用防坠落装备》标准要求。 2、材质：尼龙，纤维或优于该材质； 3、长度：≥155cm； 4、重量：≤45g； 5、强度：≥4000N； 6、承重：≥250kg； 7、提供具有CNAS/CMA资质认证的第三方检测机构出具的检测报告。 8、具有永久性标志及产品数据标识。
303 | 牛尾绳 | 根 | 330 | 1、符合XF494-2004《消防用防坠落装备》标准要求。 2、材质：尼龙等材质； 3、重量：≥145g； 4、尺寸：≥150cm； 5、工作负荷：500kg~800kg； 6、破断强度：≥20kN； 7、提供具有CNAS/CMA资质认证的第三方检测机构出具的检测报告； 8、具有永久性标志及产品数据标识。
304 | 脚部上 升器 | 个 | 1150 | 1、需符合XF494-2004《消防用防坠落装备》标准要求。 2、适用绳索直径：8mm~13mm； 3、额定载荷：≥1.5kN； 4、最小断裂强度：≥2.5kN； 5、重量：≤115g； 6、材质：铝合金等材质； 7、提供具有CNAS/CMA资质认证的第三方检测机构出具的检测报告； 8、具有永久性标志及产品数据标识。
305 | ID 下降 器 | 个 | 2050 | 1、符合消防用防坠落装备XF494-2004标准要求； 2、移动侧板上有安全开关，可保持下降器始终与安全带相连，防止掉落； 3、内标注有绳索导向和标记，内置防装错齿轮，用力过大时防恐慌功能启动自动停止下降； 4、具有AUTO-LOCK系统可在用户松开手柄时自动返回，绳索会自动在装备内制停，无需操作手柄或打止坠结； 5、当绳索移除时，手柄自动切换到存储位置，降低在下降器在安全带上意外钩住的风险； 6、允许沿倾斜或水平地形平稳移动； 7、重量：≤600g； 8、兼容绳索直径：10mm~11.5mm； 9、最大下降≥250kg物体； 10、下降速度：0.5m/s~2m/s； 11、材质：铝合金、钢、尼龙或优于该材质； 12、提供具有CNAS/CMA资质认证的第三方检测机构出具的检测报告； 13、具有永久性标志及产品数据标识。
306 | 自制停式单凸轮 （下降器） | 个 | 2300 | 1、符合XF494-2004《消防用防坠落装备》标准要求； 2、内置单向滑轮； 3、最大工作负荷：≥250kg； 4、绳索兼容10.5mm~11.5mm； 5、应内置可调节制动器控制释放速度； 6、采用大直径密封滚珠轴承； 7、配有独立的自动锁定装置； 8、收绳系统可在不操控握把状态下进行收绳； 9、提供具有CNAS/CMA资质认证的第三方检测机构出具的检测报告； 10、具有永久性标志及产品数据标识。
307 | 救援型 下降器 | 个 | 11000 | 1、符合XF494-2004《消防用防坠落装备》标准； 2、壳体材料：铝合金； 3、下降速度：0.1m/s； 4、绳索种类：A类静态绳索； 5、绳索直径：≥9.5mm； 6、绳索强度：≥25kN； 7、下降高度：单人下降≥600m； 8、最大下降负荷：双人(≥250kg）； 9、提升重量：≥250kg； 10、提供具有CNAS/CMA资质认证的第三方检测机构出具的检测报告； 11、具有永久性标志及产品数据标识。
308 | 下降备 用机械 抓结 | 根 | 1050 | 1、符合XF494-2004《消防用防坠落装备》标准要求。 2、开关闸上有未关闭指示； 3、重量：≤260g； 4、绳索兼容9mm~13mm; 5、材质：铝合金； 6、提供具有CNAS/CMA资质认证的第三方检测机构出具的检测报告； 7、具有永久性标志及产品数据标识。
309 | 胸式上 升器 | 个 | 600 | 1、符合XF494-2004《消防用防坠落装备》标准要求。 2、倒齿具有清淤功能，铝合金或优于该材质外壳，精密不锈钢或优于该材质凸轮； 3、下方孔宽大可同时连接挽索和脚踏圈锁扣，上方圆孔可用锁扣绕过绳索进行连接； 4、铝合金或优于该材质的无柄上升器； 5、适合绳索直径：8mm~13mm； 6、带滑轮关节式或同类型绳索保护； 7、上端和下端各有一个连接点； 8、重量：≤100g； 9、提供具有CNAS/CMA资质认证的第三方检测机构出具的检测报告； 10、具有永久性标志及产品数据标识。
310 | 单向止坠器 | 个 | 690 | 1、符合XF494-2004《消防用防坠落装备》标准要求。 2、规格：85mm×75mm×58mm(±5mm）； 3、开关闸上应有未关闭指示； 4、重量：≤260g； 5、适合绳索：9mm~13mm； 6、材质：铝合金或优于该材质； 7、静强度必须承受15kN的力＞3min； 8、提供具有CNAS/CMA资质认证的第三方检测机构出具的检测报告； 9、具有永久性标志及产品数据标识。
311 | 游动止坠器 | 个 | 1500 | 1、符合XF494-2004《消防用防坠落装备》标准要求。 2、不需要人为干预止坠器便可在绳索上自由移动，并且跟随使用者的移动； 3、如遇坠落冲击或突然加速，移动止坠器将在绳索上制动并制止使用者的下坠； 4、ASAPLOCK内置了锁定功能，能将设备固定在绳索上降低坠落距离； 5、连接臂能防止通过中间时设备发生掉落； 6、ASAPLOCK配合势能吸收器挽索将绳索与作业面保持一定距离； 7、适合绳索：10mm~13mm 8、重量：≤425g； 9、提供具有CNAS/CMA资质认证的第三方检测机构出具的检测报告； 10、具有永久性标志及产品数据标识。
312 | 游动止坠器 （专用势能吸收器） |  | 480 | 1、符合XF494-2004《消防用防坠落装备》标准要求。 2、专用势能吸收器 2.1、配合用于移动止坠器； 2.2、可双人救援使用； 2.3、配有撕裂式扁带，装于拉链式包内，可视化管理，便于安全检查，遇冲坠时势能吸收器通过织带撕裂吸收对使用者的冲击力； 2.4、两端配有织带保护器，用于将连接器固定到位并保护织带免受磨损； 2.5、长度：≥40cm； 2.6、重量：≤210g； 3、提供具有CNAS/CMA资质认证的第三方检测机构出具的检测报告； 4、具有永久性标志及产品数据标识。
313 | 多功能 省力系 统 | 套 | 2600 | 1、符合消防用防坠落装备XF494-2004标准要求； 2、高强度铝合金等特殊金属材质； 3、重量：≤2.1kg，超高负载临界值≥36kN，需能进行≥2个被困人员的升降； 4、工作负荷：≥360kg； 5、适用绳径：单绳8mm≤Ø≤10.5mm；使用5:1省力系统； 6、工作长度：≥3m； 7、内置鸡爪绳灵敏制动装置； 8、提供具有CNAS/CMA资质认证的第三方检测机构出具的检测报告； 9、具有永久性标志及产品数据标识。
314 | 无柄上 升器 | 个 | 300 | 1、符合XF494-2004《消防用防坠落装备》标准要求。 2、材质：铝合金，不锈钢或优于该材质; 3、适用绳索：8mm~13mm； 4、重量：≤100g； 5、工作负荷：≥5kN； 6、提供具有CNAS/CMA资质认证的第三方检测机构出具的检测报告； 7、具有永久性标志及产品数据标识。
315 | 手式上 升器（右 手） | 个 | 610 | 1、符合XF494-2004《消防用防坠落装备》标准要求。 2、材质：≥3.5mm厚铝合金外壳或不锈钢；把手有绝缘功能； 3、适合绳索直径：8mm~13mm； 4、重量：≤200g； 5、工作负荷：≥5kN； 6、提供具有CNAS/CMA资质认证的第三方检测机构出具的检测报告； 7、具有永久性标志及产品数据标识。
316 | 膝式上 升器 | 个 | 750 | 1、符合XF494-2004《消防用防坠落装备》标准要求。 2、由一根上方扁带、一个上升器、一根带脚踏圈的下方扁带以及一个工具包组成； 3、材料：铝，钢，尼龙，聚酯等； 4、重量：≤280g； 5、适用绳索直径：8mm~13mm； 6、提供具有CNAS/CMA资质认证的第三方检测机构出具的检测报告； 7、具有永久性标志及产品数据标识。
317 | 二类救 援系统 控制器 | 个 | 10000 | 1、符合XF494-2004《消防用防坠落装备》标准要求。 2、材质：航空级铝合金或优于该材质； 3、重量：≤500g； 4、下降重量：≥200kg； 5、适用绳索：8.9mm~11.8mm； 6、提供具有CNAS/CMA资质认证的第三方检测机构出具的检测报告； 7、具有永久性标志及产品数据标识。
318 | 双人势 能吸收 连接带 | 根 | 590 | 1、符合XF494-2004《消防用防坠落装备》标准要求。 2、配合用于移动止坠器； 3、可双人救援使用； 4、配有撕裂式扁带，装于拉链式包内，可视化管理，便于安全检查，遇冲坠时势能吸收器通过织带撕裂吸收对使用者的冲击力； 5、两端配有织带保护器，用于将连接器固定到位并保护织带免受磨损； 6、长度：≥40cm； 7、重量：≥180g；负荷≥250KG； 8、提供具有CNAS/CMA资质认证的第三方检测机构出具的检测报告。 9、具有永久性标志及产品数据标识。
319 | 无柄抓 绳器 | 个 | 750 | 1、符合XF494-2004《消防用防坠落装备》标准要求。 2、材质：合金材质或优于该材质； 3、适合绳径：8mm~13mm； 4、单绳承载负荷：≥5kN； 5、重量：≤120g； 6、提供具有CNAS/CMA资质认证的第三方检测机构出具的检测报告； 7、具有永久性标志及产品数据标识。
320 | 电动上 升器 | 个 | 81500 | 1、符合XF494-2004《消防用防坠落装备》标准要求。 2、负载：≥250kg； 3、过载工作载荷保护：≥270kg； 4、上升速率：≥22m/min；下降速率：20m/min~30m/min； 5、遥控距离：≥100m； 6、工作温度：-20℃~50℃;有过热保护，运行低电压保护； 7、提供具有CNAS/CMA资质认证的第三方检测机构出具的检测报告； 8、具有永久性标志及产品数据标识。
321 | 高钻球 破玻器 | 套 | 65000 | 1、玻璃球参数： 1.1、材质：金属复合材料或优于该材质； 1.2、重量：≤15g； 1.3、击破厚度：≥19mm； 1.4、抛掷距离：≥5m； 1.5、破玻性能：钢化玻璃厚度≥15mm； 1.6、数量：≥100颗； 2、发射器参数： 2.1、材质：铝合金、不锈钢或优于以上材质； 2.2、重量：≤2.8kg； 2.3、内置电池，一次充电后，可连续发射≥15次； 2.4、工作方式：电动+气动； 2.5、工作压力：0.6MPa~0.8MPa； 2.6、发射距离：≥15m； 2.7、数量：≥1支； 3、提供具有CNAS/CMA资质认证的第三方检测机构出具的检测报告； 4、具有永久性标志及产品数据标识。
322 | 玻璃破 碎器 | 套 | 2050 | 1、符合XF/T3011-2020《逃生与救援用车窗玻璃电动击碎装置》标准要求； 2、整套设备包括玻璃切割机≥1台，玻璃切割片≥3片，充电式电钻≥1台，大理石玻璃钻头≥7个(Ф100mm1个、Ф50mm3个、Ф25mm3个），玻璃强力钳≥1把，单爪玻璃吸盘≥1个，自控注油玻璃刀≥1个，金刚石玻璃圆锉≥1把，金刚石玻璃平锉≥1把，玻璃破碎锤≥1把，充电电池≥2块，充电器≥1个； 3、器材箱≥1个，全部器材可放置在箱内； 4、提供具有CNAS/CMA资质认证的第三方检测机构出具的检测报告； 5、具有永久性标志及产品数据标识。
323 | 环锯 | 具 | 33000 | 1、符合GB32460-2015《消防应急救援装备破拆机具通用技术条件》标准要求。 2、功率：≥4.5kW； 3、锯片直径：≥350mm； 4、切割深度：≥250mm； 5、重量：≤14kg； 6、配备备用锯片≥1片，冷却水壶≥1个； 7、提供具有CNAS/CMA资质认证的第三方检测机构出具的检测报告； 8、具有永久性标志及产品数据标识。
324 | 凿岩机 | 具 | 6000 | 1、符合JB/T7301《手持式凿岩机》标准要求。 2、冲击频率：≥1300次/min； 3、冲击能量：≥55J； 4、最大功率：≥2.0kW； 5、油箱容量：≥1.5L； 6、发动机动力类型：单缸风冷二冲程； 7、机器净重：≤25kg； 8、发动机转速：≥4200rpm； 9、配备≥2种样式的凿头； 10、提供具有CNAS/CMA资质认证的第三方检测机构出具的检测报告； 11、具有永久性标志及产品数据标识。
325 | 机动链 锯 | 具 | 2100 | 1、符合GB32460-2015《消防应急救援装备破拆机具通用技术条件》标准要求。 2、功率：≥2.4kW;最高转速：≥9600rpm； 3、怠速：≥2700rpm； 4、燃油箱容量：≥0.45L； 5、链条润滑油箱容量：≥0.25L； 6、导板长度：33cm~50cm； 7、重量（不含燃油、机油、导板和链条）：≤6kg； 8、配备备用链条、维修工具、润滑油、比例壶等； 9、提供具有CNAS/CMA资质认证的第三方检测机构出具的检测报告； 10、具有永久性标志及产品数据标识。
326 | 水泥切 割机 | 具 | 15000 | 1、符合XF1025-2012《消防产品消防安全要求》标准要求。 2、功率≥4.5kW，最大转速≥9500rpm，重量≤10kg，最大切割深度≥400mm； 3、带润滑离合器轴承，可在使用过程中调节流量； 4、配备压力水箱，配备≥2条混凝土锯链条； 5、整体机器防水设计； 6、提供具有CNAS/CMA资质认证的第三方检测机构出具的检测报告； 7、具有永久性标志及产品数据标识。
327 | 无电切 割刀 | 套 | 3000 | 1、适用切割材料：Q235、Q255、Q275等； 2、切割直径：≥Φ15mm； 3、切割速度：≥15mm/s； 4、工作温度：-55℃~46℃; 5、单人操作展开时间：≤3min； 6、提供具有CNAS/CMA资质认证的第三方检测机构出具的检测报告； 7、具有永久性标志及产品数据标识。
328 | 钢筋速 断器 | 套 | 3800 | 1、有夜间照明功能；钢筋速断器刀头可360°旋转，把手配置照明灯，LED指示灯即时显示电池余量，刀头4面可用，可随身携带； 2、剪切钢筋直径：≥20mm； 3、充电电压：≥12VDC； 4、充电时间：≤30min； 5、切割范围：钢筋、钢管、电缆等同等材料； 6、提供具有CNAS/CMA资质认证的第三方检测机构出具的检测报告； 7、具有永久性标志及产品数据标识。
329 | 双轮异 向切割 锯 | 具 | 10000 | 1、符合GB32460-2015《消防应急救援装备破拆机具通用技术条件》标准要求。 2、配置锯片：≥2套,专用工具箱，护目镜、防护手套、专用工具、润滑油、比例壶； 3、功率：≥3.9kW； 4、燃油箱容积：≥0.7L； 5、切割深度：≥110mm； 6、带有刹车装置； 7、重量（无燃油、润滑油、锯片）：≤13kg； 8、锯片规格：≥310mm； 9、提供具有CNAS/CMA资质认证的第三方检测机构出具的检测报告； 10、具有永久性标志及产品数据标识。
330 | 无齿锯 | 具 | 9600 | 1、符合GB32460-2015《消防应急救援装备破拆机具通用技术条件》标准要求。 2、配置锯片：≥2片，专用工具箱，护目镜、防护手套、专用工具、润滑油、比例壶； 3、空转速度：≥2700rpm； 4、功率：≥4.8kW； 5、油箱容量：≥1.8L； 6、重量：≤12kg； 7、切割深度：≥125mm； 8、提供具有CNAS/CMA资质认证的第三方检测机构出具的检测报告； 9、具有永久性标志及产品数据标识。
331 | 电动链 锯 | 具 | 6500 | 1、连续工作时间：≥45min； 2、链条速度：≥18m/s； 3、导板长度：≥400mm； 4、噪音：≤80dB； 5、重量：≤5kg； 6、配备备用链条≥2条、备用电池≥1块； 7、提供具有CNAS/CMA资质认证的第三方检测机构出具的检测报告； 8、具有永久性标志及产品数据标识。
332 | 氧炔气 焊切割 设备 | 套 | 5000 | 1、配备氧气、乙炔高压储气瓶各≥1个，气瓶容积≥40L、配备≥100型3号、≥300型4号射吸式氧气乙炔加长气割国标铜割枪各≥1把（随枪配备割嘴各5个），气管长度≥30m（单管长度）； 2、提供具有CNAS/CMA资质认证的第三方检测机构出具的检测报告； 3、具有永久性标志及产品数据标识。
333 | 指环切 割器 | 套 | 10500 | 1、电动切割器≥1个并带有≥3mm厚透明材质的防飞溅挡板； 2、负载电池盒≥1个； 3、手指保护器≥1个； 4、金刚石等材质的切割片≥1片； 5、硬质合金切割片≥4片； 6、辅助螺丝刀≥1个； 7、练习用手指≥1个； 8、练习用指环≥10个； 9、冷却液≥3瓶； 10、尖嘴扩张钳≥1个； 11、小手提箱≥1个； 12、最大切割厚度≥6mm； 13、额定充电电压：220V； 14、提供具有CNAS/CMA资质认证的第三方检测机构出具的检测报告； 15、具有永久性标志及产品数据标识。
334 | 门锁破拆工具 组 | 套 | 2500 | 1、符合GB/T17906-2021《液压破拆工具通用技术条件》标准要求。 2、手动液压泵：额定输出压力≥63MPa；额定输出流量：≥0.8ml/次；液压油油箱容量：≥2.0L；最大手柄力：≤350N；重量：≤4kg；高压胶管长度：≥2m； 3、微型扩张器：额定输出压力≥63MPa；开启距离：≥150mm；扩张力：≥40kN；重量：≤3.6kg； 4、液压开门器：额定分离力：≥60kN；闭合长度：≥360mm；开启高度：≥560mm；行程：≥200mm；重量：≤6.5kg； 5、撬棍：长度：≥455mm；重量：≤2kg；撬门力：≥4200N，撬锁力：≥10000N，拔钉力：≥10000N； 6、开门器：最大升限：≥560mm；工作行程：≥200mm；最大挺举力：≥60kN； 7、提供具有CNAS/CMA资质认证的第三方检测机构出具的检测报告； 8、具有永久性标志及产品数据标识。
335 | 气动切 割刀 | 套 | 450 | 1、符合JB/J8412-2006《气铲》标准要求； 2、工作压力：1.0MPa~2.2MPa； 3、破拆枪速度：≥2800r/min； 4、配件包含：≥5米气管≥1根，减压阀≥1个，破拆枪≥1个； 5、破拆刀头数量≥6个； 6、破拆枪内径：≥2cm； 7、冲击距离：≥9cm； 8、冲击频率：50Hz~60Hz； 9、提供具有CNAS/CMA资质认证的第三方检测机构出具的检测报告； 10、具有永久性标志及产品数据标识
336 | 绝缘剪 | 把 | 220 | 1、最大剪切：≥20mm线缆； 2、剪柄（橡胶）耐电压：≥5000V； 3、绝缘材料：玻纤管、橡胶或优于该材质材料； 4、重量：≤3kg； 5、提供具有CNAS/CMA资质认证的第三方检测机构出具的检测报告； 6、具有永久性标志及产品数据标识。
337 | 毁锁器 | 套 | 5300 | 1、配置清单：专用钻头螺丝≥1个、多功能锁芯拔除器≥1个、锁芯切断器≥1个、换向扳手≥1个、专用电钻≥1个、电池≥2块、充电器≥1个、锁舌转动器≥1个、除锈润滑剂≥1个、定位器≥1个、辅助工具≥1套； 2、钢材/木材/混凝土最大钻孔能力分别：≥10mm/45mm/10mm； 3、冲击：一级齿轮：0~7650r/min；二级齿轮：0~23800r/min；三级齿轮：0~30600r/min； 4、最大钻距：≥45N/m；钻夹头：≥10mm； 5、重量（不含电池组）：≤1.7kg； 6、电池：镍镉或同等材质的电池组； 7、提供具有CNAS/CMA资质认证的第三方检测机构出具的检测报告； 8、具有永久性标志及产品数据标识。
338 | 开缝器 | 套 | 10500 | 1、符合GB/T17906-1999《液压破拆工具通用技术条件》 标准要求。 2、工作压力：≥63MPa； 3、最小楔入缝隙：≤6mm； 4、最大开启距离：≥50mm； 5、最大开启力：≥210kN； 6、质量：≤11kg； 7、提供具有CNAS/CMA资质认证的第三方检测机构出具的检测报告； 8、具有永久性标志及产品数据标识。
339 | 背负式 电动破 拆工具 组 | 套 | 45000 | 1、撬棍： 1.1、重量：≤0.7kg； 1.2、长度：≥340mm； 2、开门器： 2.1、额定工作压力：≥60MPa； 2.2、撑顶距离：≥220mm； 2.3、重量：≤4.5kg； 3、微型扩张器： 3.1、额定工作压力：≥60MPa； 3.2、开启距离：≥150mm； 3.3、重量：≤4kg； 4、微型剪切器： 4.1刀口最大开口距离：≥35mm； 4.2、最大剪断直径：≥ф12mm； 4.3、重量：≤4kg； 5、提供具有CNAS/CMA资质认证的第三方检测机构出具的检测报告； 6、具有永久性标志及产品数据标识。
340 | 电动液 压多功能钳 | 台 | 50000 | 1、符合GB/T17906-1999《液压破拆工具通用技术条件》标准要求。 2、剪刀端部最大开口距离：≥300mm； 3、最大剪断能力：圆钢≥Φ30mm，钢板≥15mm； 4、最大剪切力：≥320kN； 5、额定扩张力：≥30kN； 6、牵拉距离：≥380mm； 7、电池＞1块，可≤30min快速充电； 8、额定工作压力：≥63MPa； 9、提供具有CNAS/CMA资质认证的第三方检测机构出具的检测报告； 10、具有永久性标志及产品数据标识。
341 | 电动液 压剪切 钳 | 台 | 50000 | 1、符合GB/T17906-1999《液压破拆工具通用技术条件》 标准要求。 2、工作压力：≥72MPa； 2.1剪切力：≥320kN； 2.2剪切圆钢直径：≥26mm； 2.3最大扩张力：130kN； 2.4扩张距离：310-390mm； 2.5牵拉力：40-60kN； 2.6牵拉距离：240-310mm； 2.7重量：18kg~25kg； 3、电池容量：≥5Ah；电池数量＞1； 4、提供具有CNAS/CMA资质认证的第三方检测机构出具 的检测报告； 5、具有永久性标志及产品数据标识。
342 | 电动液 压剪扩 组 | 套 | 50000 | 1、符合GB/T17906-1999《液压破拆工具通用技术条件》标准要求。 2、工作压力：≥63Mpa； 2.1剪切力：≥320kN； 2.2剪切圆钢直径：≥25mm； 2.3最大扩张力：130kN； 2.4扩张距离：310-390mm； 2.5牵拉力：40-60kN； 2.6牵拉距离：240-310mm； 2.7重量：18-25kg； 3、电池容量：≥5Ah； 4、提供具有CNAS/CMA资质认证的第三方检测机构出具的检测报告； 5、具有永久性标志及产品数据标识。
343 | 手动破 拆工具 组 | 套 | 2500 | 1、可撬、拧、凿、切割、劈砍等操作；手柄防滑设计，工具头可拆卸更换并实现多种用途； 2、由冲击杆、金属切割器、长扁凿、短扁凿、长尖凿、短尖凿、破锁拔钉锤、平凿组成； 3、配备包装箱； 4、提供具有CNAS/CMA资质认证的第三方检测机构出具的检测报告； 5、各类工具具有永久性标志及产品数据标识。
344 | 液压钻 孔机 | 台 | 30550 | 1、液压动力站：工作流量15Lpm~30Lpm； 1.1、液压工具动力：≥150bar； 1.2、马力：≥13.5p； 1.3、重量：≤80kg； 1.4、油管：≥2条≥8m； 2、液压钻孔机 2.1、重量：≤10kg； 2.2、流量范围：15Lpm~24Lpm； 2.3、最大转速：≥600rpm； 2.4、钻孔直径：≤200mm； 2.5、配备：≥10种分级钻头； 3、提供具有CNAS/CMA资质认证的第三方检测机构出具的检测报告； 4、具有永久性标志及产品数据标识。
345 | 重型支 撑套具 | 套 | 16200 | 1、符合XF1025-2012《消防产品消防安全要求》标准要求。 2、支撑柱采用双头直角螺纹支撑杆，可手动或气动快速支撑，采用直角内螺纹螺母手动锁紧，并可借助勾头扳手进行微调，微调精度达到≤1mm，可垂直、水平和斜支撑操作，可组成重型三角救援支架等； 3、气动手锁支撑柱、延长柱、各种底座和工作头的额定承载能力（轴向）：≥120kN，三脚架头组件的额定承载能力（轴向）：≥40kN； 4、支撑柱可手动锁紧在任何高度，单根纵向承载能力≥30t,在2:1使用时承载可以达到≥26t； 5、救援支撑柱：1200mm~1800mm(±10mm），≥2根； 6、救援支撑柱：900mm~1300mm(±10mm），≥2根； 7、救援延长柱：300mm(±10mm）≥3根； 8、救援延长柱：500mm(±10mm）≥3根； 9、平面方形支撑底座：≥4个； 10、菱型支撑顶端配件：≥4个；
346 | 液压万 向剪切 钳 | 台 | 16670 | 1、符合GB/T17906-1999《液压破拆工具通用技术条件》标准要求。 2、工作压力：≥60MPa； 3、最大剪切力：150kN~230kN； 4、开口距离：≥60mm； 5、刀头旋转角度：≥270°; 6、质量：≤6kg； 7、剪切能力：圆钢≥Φ16mm，板材≥6mm； 8、提供具有CNAS/CMA资质认证的第三方检测机构出具的检测报告； 9、具有永久性标志及产品数据标识。
347 | 液压破 拆工具 组 1 | 套 | 88000 | 1、符合GB32460-2015《消防应急救援装备破拆机具通用技术条件》标准要求。 2、机动泵1台： 2.1、可双输出动力源，接口可360度旋转，可带压插拔； 2.2、额定工作压力：≥70MPa； 2.3、连接/操作工具：连接≥2件工具/操作≥2件工具； 2.4、发动机功率：≥2kW； 2.5、工作转速：3000-3800rpm/min 2.6、高压流量：≥0.67L/min，低压流量：≥2.3L/min； 2.7、液压油油箱容积：≥3L； 3、液压剪切器1台： 3.1、手提把带有LED照明系统； 3.2、设有360°旋转手把，可进行多角度剪切作业； 3.3、标配≥5m平头轴心单管单接口软管≥2套； 4、液压剪扩器1台： 4.1、手提把带有LED照明系统； 4.2、设有360°旋转手把，可进行多角度剪切、扩张作业； 4.3、剪切圆钢直径（Q235材料）：≥30mm，剪切钢板厚度（Q235材料）：≥16mm； 4.4、扩张力：50-60kN，扩张距离：≥370mm； 5、液压扩张器1台： 5.1、手提把带有LED照明系统； 5.2、配备撕裂、开缝工具头≥1副，具有撕裂、牵拉、开门等功能，可随意更换； 5.3、扩张力：40-70kN； 5.4、扩张距离：≥700mm； 6、液压撑顶器1台： 6.1、手提把带有LED照明系统； 6.2、顶杆端头带有激光对准装置； 6.3、撑顶力：≥135kN； 6.4、收拢长度：≤550mm，活塞行程：≥350mm； 6.5、撑顶长度：≥900mm； 7、提供具有CNAS/CMA资质认证的第三方检测机构出具的检测报告； 8、具有永久性标志及产品数据标识。
348 | 液压破 拆工具 组 2 | 套 | 150800 | 1、符合GB32460-2015《消防应急救援装备破拆机具通用技术条件》标准要求。 2、液压机动泵1台，额定工作压力：≥60MPa；配备两条液压软管：≥10米； 3、液压剪断器1台，开口距离：≥200mm； 3.1、剪断能力：≥Φ30mm（圆钢）、15mm钢板； 3.2、重量：≤13kg； 4、液压扩张器1台，扩张距离：≥600mm； 4.1、扩张力：45kN~65kN； 4.2、重量：≤18kg 5、液压剪扩钳1台，开口距离：≥250mm； 5.1、剪断能力：≥φ30mm（圆钢）、15mm钢板； 5.2、扩张力：≥45kN； 5.3、重量：≤15kg； 6、液压救援顶杆1台，撑顶力：≥110kN； 6.1、闭合长度：≤450mm； 6.2、撑顶行程：450mm~750mm； 6.3、重量：≤11kg； 7、双级救援顶杆1台，撑顶力：≥220kN； 7.1、闭合长度≤460mm； 7.2、撑顶行程：460mm~1065mm； 7.3、重量：≤14kg； 8、液压手动泵1台，工作压力：≥60MPa； 8.1、重量：≤9kg； 8.2、手柄力：≤300N； 9、提供具有CNAS/CMA资质认证的第三方检测机构出具的检测报告； 10、具有永久性标志及产品数据标识。
349 | 抛投无 人机 | 架 | 182000 | 1、旋翼无人机： 1.1、飞机布局类型：使用多旋翼臂； 1.2、对称电机轴距：≤1700mm； 1.3、机身重量：≤10kg（不含电池和挂载）； 1.4、最大载重：≥12kg； 1.5、最大起飞重量：≥25kg； 1.6、最大续航时间：≥80min； 1.7、测控半径：≥20km； 1.8、最大爬升率：>5m/s； 1.9、电池数量和结构采用双备份电池； 1.10、挂载兼容性：采用快拆结构，可快速替换任务挂载，支持全彩夜视、正射相机、倾斜相机、喊话器、探照灯等多种载荷的使用需求； 1.11、飞行控制软件支持10条航线任务，每条航线应支持设置≥1000个航点，且可在各组航线间自由切换； 1.12、具备无人为干预情况下，一级电压报警时能够自动返航，二级电压报警时能触发自动降落； 1.13、具有可快速编辑航线、航点参数，自动生成仿制地形起伏的航点，自动生成降落航线，航线中断时可继续复飞； 1.14、具备4g、5g链路功能，能够将航点系统健康状态实时同步到云端和地面站软件上； 2、地面站： 2.1、尺寸：≥210mm×100mm×40mm 2.2、重量：≤600g； 2.3、外壳：塑胶等材质； 2.4、显示屏：≥6吋，1000nits亮度，1080P； 2.5、电池：配两节 2.6、工作功率：≥6W； 2.7、通讯距离：≥20km； 2.8、图传天线符合2.4gHz； 2.9、传输接口：地面站应具备USB接口、SD卡口、SIm卡口； 2.10、工作温度：20℃~60℃; 2.11、电池容量：≥3500mAh。 3、抛投器： 3.1、尺寸：≥130mm×120mm×135mm； 3.2、重量：≤900g； 3.3、工作温度：-20℃~60℃; 3.4、最大载重：≥10kg； 3.5、抛投功能：自动、手动： 3.7、视频分辨率：≥200W像素 3.8、镜头：f≥3.6mm； 4、电池： 4.1、充电电压：≥50V； 4.2、标称电压：≥40V； 4.3、充电电流：10A~20A； 4.4、最大放电电流：≤100A； 4.5、尺寸：≤145mm*285mm*100mm； 4.6、重量：≤4.5kg。 5、提供具有CNAS/CMA资质认证的第三方检测机构出具的检测报告； 6、具有永久性标志及产品数据标识。
350 | 防爆对讲机 | 台 | 4660 | 1、-400MHz；信道容量：≥1024；组群：≥64（每组群≥128个组）； 2、信道间隔：12.5KHz/20KHz/25KHz； 3、工作电压：≥7.4V； 4、频率稳定度：≤±0.5ppm； 5、工作温度范围：≥-20℃～+60℃； 6、储存温度范围：≥-40℃～+85℃； 7、ESD（静电防护等级）：≥IEC61000-4-2（level4）； 8、屏幕尺寸≥2.4英寸，分辨率≥320*240，26万色，显示屏文字显示≥10行（不含状态栏）； 9、防爆等级≥ExibIIBT3Gb（爆炸性气体）和ExibD21T155℃Db（爆炸性粉尘），并具有国家防爆电气产品质量监督检验中心颁发的《防爆电气设备防爆合格证》； 10、对讲机须支持智能降噪功能，噪声抑制能力≥25dB，需提供国家认可的第三方检测机构出具的检测报告； 11、对讲机须支持喇叭导水功能，需提供国家认可的 12、第三方检测机构出具的检测报告； 13、防尘防水等级IP68。
351 | 背负式中继台 | 台 | 67800 | 1、工作频率范围：350-400MHz； 2、尺寸：≤220mmX70mmX250mm； 3、重量：≤3.2Kg（含电池）； 4、灵敏度：≤-122dBm；支持双路无线专网中继功能，需提供国家认可的第三方检测机构出具的检测报告； 5、内置SIM卡，当设备之间因为距离原因无法直接自组网时，可通过公网4G、2G链路实现设备之间的互联组网，预留5G扩展接口，需提供国家认可的第三方检测机构出具的检测报告； 6、可通过IP互联组网，实现不同频段自组网络的快速联通；可支持≥31个节点设备无线自动组网； 7、具有中华人民共和国工业和信息化部颁发的《无线电发射设备型号核准证》； 8、可与总队已有自组网设备无缝组网，中标后需进行联网测试； 9、电池容量：≥144WH、电池工作时长：≥9小时（15%发射）； 10、信道间隔：≥12.5kHz, 11、可使用不连续的12.5K频点实现自组网应用； 12、可通过外接手麦和面板指示灯显示电池电量； 13、通过单机网管软件，可查看网络拓扑信息。
352 | 骨传导降噪耳机 | 套 | 1230 | 1、采用骨传导技术体制，通过感知震动拾取话音，应符合人体工程学，穿戴舒适； 2、信噪比：≥50dB； 3、频率响应：至少支持100~10000Hz； 4、防护等级：≥IP57； 5、具备高噪声环境下的噪声抑制功能，在90dB噪声环境下可辨识通话； 6、配备PTT套件，适用于各种双手不能离开设备的任务； 7、对讲机连接线缆具有防拉拽设计。
353 | 5G 单兵 | 套 | 37800 | 1、需无缝接入消防图像综合管理平台，消防指挥中心可实时调度视频。 2、高清防水布控球，机芯≥200万高清，防护等级≥IP66； 3、360度全向云台，≥30倍光学变焦，≥16倍数字变焦，≥100米红外夜视；支持双卡双待5G/4G(FDD-LTE/TD-LTE/WCDMA/EVDO/TD-SCDMA)全网通通讯； 4、内置GPS/北斗模块，内置GPS天线； 5、≥2个TF卡，每个可支持≥256G； 6、支持双向语音对讲；底部有磁力复合吸盘； 7、连续工作时间≥8小时； 8、配续航电池包； 9、内置Wifi； 10、具有OLED状态显示功能； 11、具有便携提手，带安全箱； 12、配件包含托盘≥1个，手咪≥1个，电源适配器≥1个，电源线≥1个，车充≥1个，蓝牙耳机≥1个。
354 | 高清指挥视频终端 | 套 | 87600 | 1、需无缝接入消防图综系统； 2、视频输入:≥2个最大分辨率达1080P的SDI全高清输入接口、≥2个HDMI输入接口； 3、音频输入:≥2个专用的AMAI接口,≥1路LINEIN（RCA接口）； 4、音频输出：≥1路LINEOUT（RCA接口）； 5、视频编码:支≥264High-Profile编码； 6、视频输出:≥HDMI、VGA、DVI-D三个接口，可选择其中两个接口同时输出，输出的最大分辨率≥1080P。
355 | 内攻登记装置 | 套 | 24030 | 1、登记进场和出场人员的身份、时间、空呼压力，自动提示压力不足等预警信息，安全员可通过系统发出撤离信号； 2、登记功能：可以扫描综合定位单兵终端、生命体征监测装置等设备，采集并在屏幕上显示进出场的时间、空呼压力、人员身份； 3、自动判断进场压力：可以设置进场压力合格标准，设备自动判断进场压力是否合格，通过语音和灯光提示； 4、撤离功能：可以向内攻人员发出撤离命令，内攻人员所携带的综合定位单兵终端接收撤离命令后，发出声光和语音提示，内攻人员通过应答按键反馈命令接收情况；可以切换登记扫描模式，采用单次扫描，安全员可以逐一检查进场人员完整信息，采用连续扫描可以先快速登记所有进场人员，然后安全员统一检查所有人员信息是否合格；内攻登记数据可以实时同步至消防综合定位系统； 5、灯光：具有绿、黄、红三种颜色的LED灯，模拟信号灯的颜色，更明显的提醒人员是否可以进场； 6、防护性能：≥IP67，防爆等级符合《爆炸性环境第1部分：设备通用要求（GB/T3836.1－2021）》中相关要求，采用阻燃性材料； 7、重量：≤350g； 8、电池：在不间断的扫描登记内攻人员的使用状态下，连续运行时间≥6小时； 9、显示：OLED自发光显示屏。
356 | 综合定位平板终端 | 套 | 17600 | 1、简易三维快速建模：对于层高、外形轮廓基本一致的普通高层建筑，三维建模时间≤30秒，对于常见的包括裙楼和主楼的商业综合体，三维建模时间大约3分钟。三维模型包括建筑位置、裙楼等多级建筑物轮廓叠加、楼层数目、层高、平面图，可清晰区分地上楼层、地下楼层、楼层数字和楼层高度，支持多点触控操作，旋转、放大、缩小、平移等； 2、人员位置标绘：可以在三维模型中实时标绘人员位置，包括人员所在楼层，以及在楼层平面中的位置。可以在地图上实时标绘室外人员位置；由1台便携网关、1台定位信息显示终端组成；监控现场人员室内室外位置分布、生命体征、空呼压力等，定点发出撤离信号； 3、数据采集：可以采集显示空呼压力、生命体征、报警状态、内攻登记、环境温度等信息。以心率曲线、高度轨迹曲线等方式直观体现；定向撤离：可以对某个建筑物中的内攻人员定向发送撤离命令，并统计每个人的应答情况。也可以对单人或者全体人员发送撤离命令； 4、定位搜救：可以接收并自动弹窗提示人员报警信号，系统根据高度差较近和距离较近的原则，自动确定搜救优先人员，并实时刷新搜救人员与报警人员之间的距离和高度差； 5、离线地图：具有下载离线地图功能，在断网情况下，基于离线地图继续运行软件； 6、终端的所有数据都实时同步至消防综合定位系统，并支持对外提供http标准协议接口，用于智能指挥、一张图等消防其他业务系统调用； 7、公网和自组网融合通信：在同时具备 8、公网和自组网，或者只具备其中任意一个网络的情况下，可运行三维建模、人员位置标绘、数据采集、定向撤离、定位搜救等功能； 9、重量：便携网关≤250g，定位信息显示终端依据屏幕尺寸不同，重量不同； 10、电池：设备连续运行时间≥6小时； 11、显示：定位信息显示终端屏幕尺寸≥10寸，分辨率≥1920×1080； 12、防护等级：≥IP65。
357 | 音响 | 套 | 2251 | 1、阻抗：≥8Ω； 2、频响：55Hz~20KHz； 3、额定功率≥300W； 4、灵敏度≥98dB/W/M； 5、水平覆盖角≥80°，垂直覆盖角≥60°； 6、高音：优于1.4"压缩高音单元×1 7、低音：优于10"低音×1。
358 | 功放 | 台 | 2589 | 1、两声道功放有≥三档输入灵敏度选择(支持0.775V/1V/1.44V)，可轻松接纳宽幅度范围信号源输入； 2、输入座接地脚接地和悬浮控制； 3、采用智能控制强制散热设计，具有风机噪音小，散热效率高等特点； 4、具有完善可靠的安全保护措施和工作状态指示(短路、过载、直流和过热保护，变压器过热保护)； 5、输出功率:立体声/并联8Ω:≥500W;立体声/并联4Ω:≥730W； 6、桥接8Ω:≥1460W； 7、至少具备采用标准“XLR+TRS1/4”复合多功能输入接口； 8、智能削峰限幅器。信噪比≥90dB、频响:20Hz-20KHz(+0dB/-2dB);分离度≥80dB、失真度≤0.05%。
359 | 电子白板 | 台 | 24574 | 1、操作系统：≥安卓9.0； 2、CPU：≥四核A55；RAM：≥4G；ROM：≥32G；WiFi：支持2.4G/5G双频； 3、Wi-Fi热点：支持2.4G/5G双频，支持热点和wifi同时开启； 4、面板尺寸：≥86英寸；背光类型：DLED或优于该材质；屏幕比例：16:9；亮度：≥400cd/m²；分辨率：≥3840(H)×2160(V)；可视角度：水平≥178°，垂直≥178°；使用寿命：≥30000小时；刷新率：≥60Hz；静态对比度：1200:1；最大分辨率：Android:≥1920×1080@30fps，OPS:≥2560×1440@30fps；光感：≥1个；前置物理按键：≥1个电源键；前置接口：≥1个USB3.0口；网络接口：≥1个RJ45；Wi-Fi：支持；支持热点； 5、后置USB接口：≥3个USB3.0；≥1个microUSB；RS-232接口：≥1个；视频输入：≥1个HDMIIN；音频输出：≥1个3.5mmLineOut接口；其他接口：≥1个Touch口；红外接口：≥1个；麦克风：≥2个；触摸技术类型：红外触控；响应时间：≤10ms；触摸点数：≥20点；触摸有效识别：≤2mm；书写方式：手指+书写笔； 6、通信方式：USB或优于该方式； 7、触控分辨率：≥32767×32767；精确书写点数：≥2；功率：≥全频15W×2； 8、内置扬声器：≥2个扬声器；拾音距离：≥6m远场拾音；麦克风数量：≥2个； 9、自动增益功能：支持；智能滤噪； 10、供电方式：100V~240V/AC,50/60Hz； 11、每台白板包含移动支架≥1个、智能平板笔≥4支、无线投屏器≥2套。
360 | 便携式移动电源 | 个 | 3099 | 1、电池类型：锂离子电池或优于该类型电池； 2、电池容量≥1000Wh； 3、AC输出波形：正弦波； 4、支持双向快充，市电充电、太阳能板充电，边冲边放；USB-A输出≥2，AC输出≥1，USB-C输出≥1； 5、支持电量数字显示；支持LED应急照明； 6、产品重量≤12KG； 7、产品尺寸≤35*27*26（cm）。
361 | 发电机 | 个 | 7200 | 1、功率≥8KW； 2、相数单项，频率50Hz，额定电压220/230V； 3、启动方式电启动和手启动； 4、燃油类型汽油； 5、发动机形式四冲程风冷，油箱容量≥20L； 6、重量≤165KG； 7、外观尺寸≤105*620*890（cm）； 8、功率因数≥1； 9、噪音水平≤78dBA； 10、具备机油报警功能，连续工作时间≥8h，含脚轮附件（定向轮2个，万向轮2个），电源卷盘≥50m（2芯、3芯插座≥2）； 11、需提供国家认可的第三方检测机构出具的检测报告。
362 | 1 拖 20 有线话筒（含接收） | 个 | 26200 | 1、频率范围：640-690MHZ740-790MHz807-830MHz； 2、频道数目≥500个； 3、频道间隔：≥50MHZ； 4、载波稳定度：±0.005%以内； 5、动态范围：≥100dB；最大频偏：±45KHZ； 6、音频响应：80HZ-18KHZ(±2dB)； 7、信噪比：≥105dB。
363 | 小型双光无人机 | 台 | 78000 | 1、最高起飞海拔（标配桨）：≥5000米； 2、最快水平速度：≥23m/s； 3、云台角度抖动量：≤±0.01°； 4、变焦相机有效像素：≥4000万； 5、广角相机有效像素：≥1200万； 6、最大可承受风速≥15m/s； 7、单电池最长飞行时间：≥41min； 8、防护等级：≥IP55； 9、工作环境温度：-20℃-50℃； 10、红外相机：非制冷氧化钒（VOx）或优于该材质； 11、视觉系统：具有全向双目视觉+红外障碍感知； 12、总续航时间：≥3小时； 13、遥控器：≥7英寸触控液晶显示屏； 14、最大图传距离：≥15km； 15、由供应商提供2年的全额保险，电池备用数量达到1：1且为耐寒自加热电池。
364 | 多功能无人机 | 台 | 728000 | 一、无人机飞行平台： 1、机型：纯电动复合翼无人机； 2、翼展≤3500mm； 3、最大载荷重量≥10kg； 4、满载最大起飞重量≤40kg； 5、续航时间≥150min； 6、巡航速度≤80km/h； 7、最大平飞升限≥5600m； 8、最小盘旋半径≤180m； 9、抗风性能≥6级； 10、防护等级≥IP54； 11、工作温度：-20~45℃； 12、最大控制距离：地面站≥30km。 二、地面站： 1、地面组网系统可以实现一键自动起飞、自主降落、悬停、盘旋、返航、定高以及多种形式的按预定航线自主巡航功能，降落时偏离预设降落点位置的偏离不超过30cm；具备飞行状态监视报警功能和应急保护机制，确保系统安全运行； 2、飞行平台配置避障系统与避障算法，保障无人机作业全流程的安全性；全机关键组件多冗余度设计，保障各节点均具备故障管理及自动恢复、更新能力；飞控计算机关键模块采用多冗余度管理，多IMU冗余度、主备份GNSS（全球导航卫星系统）、双差分天线以及外置磁罗盘测向，让每一个节点都具备错误管理及自动恢复和更新的能力； 3、防护等级达到IP54，可在小雨中正常作业； 4、挂载能力：飞行平台具备内置货舱，尺寸≥30×25×20cm； 5、无人机可搭载中继台、物资投送等模块； 6、根据实际救援场景，模块之间可方便拆卸与更换。并由供应商提供2年的全额保险。 三、无人机载荷： 双光吊舱： 1、云台：机械三轴；可见光镜头光学变焦≥30倍；可见光镜头数字变焦≥12倍；可见光像素≥1080p；热成像镜头焦距≥25mm；热成像像素≥640*480；配置图像增稳器；具有自动ICR（红外滤片移除/双滤光片切换）功能。 2、喊话器：重量≤550g； 3、功率≥100W； 4、扩音距离≥65dB（100米外）； 5、有效广播距离≥300m； 6、喊话方式：支持实时喊话\录音上传\音频文件播放\背景音乐。
365 | 抛投无人机 | 台 | 230000 | 1、最大载重：≥2.5kg，IP防护等级：≥IP45，最大飞行海拔高度：≥6000m，最大飞行时间：≥55min； 2、工作环境温度：-20°C-50°C，最大水平飞行速度：≥20m/s，最大可承受风速：≥15m/s，最大控制距离：≥15km，最大上升速度：≥6m/s，最大下降速度：≥5m/s； 3、支持云台安装方式：下置单云台、上置单云台、下置双云台、下置单云台+上置单云台、下置双云台+上置单云台； 4、GNSS：GPS+GLONASS+BeiDou+Galileo； 5、支持六向视觉障碍感知系统、六向红外感知系统、支持上下补光灯，包含电池箱、电池≥4块； 6、抛投无人机需配备变焦相机（有效像素≥2000万）、广角相机（有效像素≥1200万）、红外相机（非制冷氧化钒（VOx））、激光测距仪（波长：905nm、测量范围：3-1200米），云台角度抖动量：≤±0.01°，防水等级≥IP44，最大变焦倍数≥200倍，满足联动拍摄：变焦、广角、热成像相机同时拍照/录像； 7、四段抛投模块：控制方式为APP，挂载数量≥4段，单个挂载重量不小于2kg、总挂载重量不小于5kg； 8、投放功能为独立通道控制投放，安装方式为快拆式，工作温度：-10℃-50℃； 9、双云台支架满足同时挂载双负载设备； 10、云台探照灯支持模式为常亮、爆闪，工作温度：-20℃-50℃； 11、数字语音广播系统：声音传播距离：≥500m，通信链路：无人机链路、4G/5G链路，载荷接口：快拆接口，工作温度为-20C°-40C°，喊话方式包含录音上传、实时语音、音频文件播放、文字转语音、混合播放，供电方式为无人机云台接口供电，喊话装备为4g链路手持麦； 12、系留电源系统：需配备静音发电机，具备过流保护。系留箱采用两轮、拉杆、提手、侧提手等便携设计，系留箱控制台配备照明灯； 13、具备手自一体化收线功能和快速收线功能； 14、配备液晶显示屏，实时显示电压、电流、功率、电量、功率因数等参数； 15、照明模块：共配备4支，具备30度高聚光凹透镜能有效聚拢光线，需搭配系留供电自由切换短/长时续航，最长照明≥10小时； 16、提供至少2年的全额保险，电池备用数量达到1：4且为耐寒自加热电池。
366 | 轻型卫星便携站 | 台 | 332000 | 1、整站指标：天线形式：抛物面天线； 2、寻星时间：≤5分钟； 3、重量：≤16kg； 4、携行尺寸：≤600×450×300mm； 5、供电管理：可拆卸锂电池或优于该材质，容量≥300Wh； 6、电池续航：≥2小时； 7、系统功耗：≤120W； 8、整机防护等级：≥IP66； 9、入网标准：可以接收消防救援局卫星主站网管信号，接入消防救援局卫星网卫星主站； 10、射频发射性能： 10.1、工作频段：13.75～14.50GHz； 10.2、系统增益：39.2+20log(f/14.25)dBi； 10.3、RF输出范围：14.0-14.5GHz；本振频率： 11、额定输出功率：≥16W； 11.1、本振参考:10MHz； 11.2、射频接收性能：工作频段：10.70～12.75GHz； 11.3、系统增益：38.1+20log(f/12.50)dBi； 11.4、RF输入范围：12.25-12.75GHz； 11.5、本振频率：11.3GHz； 11.6、P1dB输出功率:5dBm； 11.7、本振稳定度:±5kHz（PLL型）； 12、机械性能：方位范围：90°～360°手动连续可调；俯仰范围:+15°～+75°手动连续可调；极化方位:±90°手动连续可调； 13、接口：接口类型：至少具备供电、有线、扩展调测接口，具有WiFi无线功能； 14、无线：频率2.4GHz、支持IEEE802.b/g/n、发射功率≥500mW、无线速率≥100Mbps； 15、环境条件：使用温度：-30℃～+65℃；储存温度：-40℃～+75℃； 16、工作海拔：≥5000m； 17、相对湿度：0%～100%。 18、运输箱：运输箱可将整套天线连同专用背包一起收纳，满足物流运输、产品堆叠、长期封存，有效保护设备安全。
367 | 超轻型便携站 | 台 | 442000 | 1、整站指标：采用一体化设计：由超轻型卫星便携站和便携视频会议平板终端组成，视频会议平板终端支持H.265和H.264,能实现≥720P高清图像传输，能接入消防救援局图像综合管理平台；采用碳纤维或优于该材质分瓣天馈、一体化介质溃源、RF单元（BUC和LNB）、modem板卡、大功率WiFi、锂电池或优于该材质供电和自动伺服控制系统等七个分系统有效整合为一个自动卫星便携站； 2、尺寸：≤510×330×270mm； 3、重量：≤12kg； 4、内置电池：≥220Wh； 5、调整方式：支持自动调节方位、俯仰、极化； 6、辅助对星软件：WEB页面登陆，可实时显示天线方位、俯仰、极化，可配置调制解调器参数，显示当前信噪比； 7、工作环境温度：-20℃～+55℃； 8、天线技术：采用偏馈抛物面天线、等效口径≤0.45m； 9、工作最高海拔高度≤5000m； 10、对星方式：自动对星功能； 11、开机到稳定对星平均时间：≤3分钟； 12、防护等级：≥IP66； 13、射频输出功率：≥16W（42dBm）； 14、数据接口：至少具备10/100Base-T以太网接口、Wifi接口； 15、入网标准：支持网管和业务双卫星通道，双发双收，可以接收消防救援局卫星主站网管信号，接入消防救援局卫星网卫星主站系统； 16、卫星天线指标：工作频率：发射频率：13.75～14.5GHz；接收频率：10.7～12.75GHz；天线增益：发射增益≥32.5dBi，接收增益≥31.5dBi；交叉极化隔离度≥30dB；极化方式：线极化；收发隔离≥85dB； 17、功放（BUC）指标：输入频率范围：950～1450MHz；输出频率范围：14.0～14.5GHz；本振频率：≥13050MHz；发射杂散：优于-52dBc/4kHz；输出功率：≥16W；低噪声放大单元（LNB）指标：输入频率：12.25～12.75GHz；输出频率：950～1450MHz；本振频率：≥11300MHz；噪声系数：＜1.0dB；功率增益：＞55dB； 18、基带传输设备指标：频率范围：950MHz～2150MHz,10Hz分辨率；数据速率范围：64kbps～5000kbps,步进1bps；调制解调方式：BPSK,QPSK；前向纠错方式：LDPC（码率：1/2、3/4、7/8）； 19、数据接口：至少具备10/100Base-T以太网接口、WiFi接口； 20、内置双通道调制解调器，业务信道采用FDMA（SCPC）技术，网管信道采用TDM/TDMA技术，可加入消防救援局国产卫星网管系统。
368 | 卫星电话 | 部 | 9800 | 1、液晶屏：≥2.4寸； 2、电池待机时间：≥95h，卫星通话时间：≥6h； 3、防护等级：≥IP65； 4、工作温度：≥-20℃~+60℃； 5、接口：耳机接口支持3.5mm耳麦接口、充电口； 6、数据发送功能：支持短信发送与接收、GPS定位信息发送、SOS紧急报警功能； 7、对星方式：支持手持对星及全向天线对星等方式。
369 | 北斗有源终端 | 部 | 7800 | 1、北斗有源终端可接入消防救援局消防北斗服务平台；支持不少于4种网络，支持触摸屏交互输入； 2、防水防尘≥IP67； 3、北斗有源终端≥四核芯片； 4、具有北斗RDSS（卫星无线电测定）短报文通信、北斗RNSS（卫星无线电导航）/GPS导航定位、2G/3G/4G/5G全网通信等功能。
370 | 挂钩套装（包含0型钩2个，D型钩2个，梨形钩2个） | 套 | 2000 | 总体性能应符合《消防用防坠落装备》XF494-2023标准要求： 1.D型丝扣主锁： 1.1无钩状锁鼻设计； 1.2重量：≤80g； 1.3纵向闭合拉力≥25kN，横向闭合拉力≥8kN； 1.4开口尺寸：≥20mm； 2.O形钢制丝扣主锁： 2.1纵向拉力≥38kN，横向拉力≥16kN，开口拉力≥15KN； 2.2质量≤190g； 3.梨型自锁： 3.1材质：铝合金，或优于该材质； 3.2纵向拉力：≥25KN，横向拉力：≥10KN； 3.3开口距离：≥25mm； 4.具有永久性标志及产品数据标识，提供具有CNAS/CMA资质认证的第三方检测机构出具的检测报告。
371 | 湿式水域救援服 | 套 | 3500 | 产品符合《消防水域救援个人防护装备试验大纲》要求。 1.高弹氯丁橡胶面料，高强度弹力，保暖效果佳，设反光条，耐磨性≥100圈，顶破强度≥250N,重量≤2kg、按需求尺码供货。 2.保温性能：20min内体温下降≤3℃ 3.防水密封性能：人员身着救援服在静水中漂浮1h后进水量不应超过0.1kg。 4.补强部位厚度：≥4mm。 5.防水拉链使用：≥1000次。 6.拉伸强度：面料经≥150N。 7.拉伸强度：＞10S。 8.色牢度耐水：4-5级；耐酸汗渍：4-5级； 9.耐碱汗渍：4-5级；耐干摩擦：3-4级； 10.具有永久性标志及产品数据标识，提供具有CNAS/CMA资质认证的第三方检测机构出具的检测报告。
372 | 充气救援艇（橡皮艇） | 艘 | 55000 | 1、橡皮艇： 1.1.乘员:≥12人，载重:≥1250kg，独立气囊:≥5个，浮管直径:≥0.5m（米）； 2、外挂机： 2.1.马力：≥40匹短轴舷外机；配备电启动； 2.2.配套:应配备螺旋桨防护罩,材质应采用不锈钢或优于该材质；配试水夹；立式放置架（2轮），备份叶片，维修工具包，配套使用的油箱及供油管等部件。 3、整套设备质保期三年； 具有永久性标志及产品数据标识，外观标识符合制式涂装要求；提供具有CNAS/CMA资质认证的第三方检测机构出具的检测报告。
373 | 硬质救援艇（冲锋舟） | 艘 | 50000 | 1.材质:应采用船用玻璃钢或优于该材质。 2.尺寸:6000mm*1850mm（±100mm）。 4.有效载员:≥12人。 5.有效载重:≥1800kg。 6.最大航速:≥50km/h。 7.艉板高度:≥50cm。 8.发动机参数:二冲程后置后操船外机≥40马力。 9.螺旋桨材质:应不低于2205双向不锈钢或优于该材质。 10.保护罩材质:应采用高强度不锈钢或优于该材质。 11.回转性能:横倾角≤15°；回转直径＜5倍舟；惯性冲程≤15倍舟长。 12.应配备牵引环；起吊环；羊角；橡胶防撞护条；发动机挂载金属护板；金属扶手；安全绳；大摩擦力乘坐区；舱内防水螺栓；防腐防爆漆面涂装均匀；标识旗杆固定扣等部件。 13、具有永久性标志及产品数据标识，外观标识符合制式涂装要求；提供具有CNAS/CMA资质认证的第三方检测机构出具的检测报告。
374 | 舷外机（含油箱防护罩） | 艘 | 30000 | 符合GB/T11878-2014《船用单缸两冲程轮式船外机技术条件》：标准规定了船用单缸两冲程轮式船外机的基本技术条件、性能要求、试验方法和检验规则等； 1、短轴舷外机：≥44kw； 2、燃油箱容量：≥24L； 3、排气量：≥800cc； 4、配备螺旋桨防护罩,材质应采用不锈钢或优于该材质；配试水夹；立式放置架（2轮），备份叶片，维修工具包，配套使用的油箱及供油管等部件。具有永久性标志及产品数据标识，提供具有CNAS/CMA资质认证的第三方检测机构出具的检测报告。
375 | 气垫船 | 艘 | 824000 | 1、水陆两栖气垫船，船体材质：玻璃纤维增强塑料或优于该材料，可以在水面，冰面，滩涂，沙滩，陆地等多种界面使用； 2、船体尺寸（包含裙围）：≥7.5m（长）*3.5m(宽）*2.1m(高）；有效载重：≥600KG；垫升高度：≥350mm； 3、汽油发动机（强制循环水冷系统）机械式操控系统；发动机功率：≥200KW；水上最大巡航速度：≥50km/h; 冰上最大巡航速度：≥80km/h；油箱容积：≥110L；续航时间：＞3h，导流罩为铝合金或优于该材质，推进器叶片为碳纤维复合材料或优于该材质，裙围要求:分段式裙围，PVC加网布材料或优于该材质；适用温度范围：-30C-+40C；抗风等级：≤5级；最大载人数：≥6人； 4、越阻力峰值时间：满载平静水面时，30秒至少达到10KM/H航速，水上挚动距离为3倍船长；爬坡能力:满载荷时，可在持续≥8°的光滑坡面上行驶；浮力要求：发动机停止，能静止停泊于水上，滩涂而不下沉； 5、船体为R03消防红色；照明系统：搜索灯，雾灯，舷灯；安装≥1.2米长排街鹰全红警灯1个，喊话器1个，基本救援及救生装备满足承载人数要求等设施； 6、具有永久性标志及产品数据标识，外观标识符合制式涂装要求；提供具有CNAS/CMA资质认证的第三方检测机构出具的检测报告。
376 | 摩托艇 | 艘 | 10000 | GB/T33198-2016坐式摩托艇通用技术条件，颜色：红色；配备红色警灯和警报器（功率≥100w）； 1、输出功率：≥120kw； 2、尺寸：≥330cmx120cmx120cm； 4、承重：≥240kg； 5、定员：≥3人； 6、燃油容积：≥70升； 7、发动机类型：3缸、4冲程船用发动机（或优于该类型）、压缩比；≥11:1； 8、具有永久性标志及产品数据标识，外观标识符合制式涂装要求；提供具有CNAS/CMA资质认证的第三方检测机构出具的检测报告。
377 | 充气救生筏 | 个 | 50000 | 船体采用PU聚酯合金材料材料或优于该材料制成，外层涂氨基甲酸乙酯涂层（或优于该材质）； 1、应采用≥1拖4快速充气导管系统，应具备空呼气瓶快速充气； 2、内仓宽度：≥0.6m； 3、总长≥4.7米； 4、气囊数量：≥5个； 5、阀门类型：旋转自动锁紧（或优于该类型）； 6、配件：应配备≥1对划桨，≥1个便携包，≥1套手动充气工具，≥1套修补工具，≥1套锚绳等部件； 7、具有永久性标志及产品数据标识，外观标识符合制式涂装要求；提供具有CNAS/CMA资质认证的第三方检测机构出具的检测报告。
378 | 水下侧扫声呐 | 台 | 110000 | 1.1工作频率:≥1000kHz。 1.2声呐头尺寸:380mm*100mm*120mm（±10mm）。 1.3重量:空气中约1-2kg，水中约1-1.5kg。 1.4工作距离:每个通道≥100m。 1.5外壳材质:应采用加强型聚氨酯橡胶，或优于该材质。 1.6水平波束角≥0.3°，垂直波束角≥60。 1.7换能器角度:相对于水平方向向下倾斜30°。 1.8拖缆材质:应采用凯夫拉材质，或优于该材质；外部应黑色聚氨酯保护壳或优于该材质。 1.9拖曳电缆长度:Z20m最小弯曲半径:≥30mm拖缆断破力≥151。 1.10覆盖范围:>单侧50米，两侧总共最大≥100米。 1.11工作模式:压缩高强度扩展脉冲工作深度≥150米。 1.12波长:≥100微秒。 2.甲板单元盒参数: 2.1尺寸为:17cmx11cmx4cm(±1cm)。 2.2重量:≤1kg。 2.3作业温度:-5°C至+40°C。 2.4防尘放水等级:≥IP67。 3.地面工作站参数: 3.1显示屏>15寸。 3.2计算机:I7-10200CPU、独立RTX，512GB硬盘。 3.3材质:应采用不锈钢或优于该材质。 3.4尺寸:长度≥80CM直径:≥6CM重量:≥8kg。 4.具有永久性标志及产品数据标识，提供具有CNAS/CMA资质认证的第三方检测机构出具的检测报告。
379 | 水下前视声呐 | 台 | 130000 | 1.工作频率：≥750Khz 2.整重：≤20Kg。 3.声呐显示屏：≥8寸。 4.续航：≥3小时。 5.主机：5-10Kg。 6.声呐主机材质：应采用铝合金材质或优于该材质。 7.探头重量：空气中约0.5-1kg，水中约≤1kg。 8.探头尺寸：185mm*120mm*30mm(±5mm)。 9.探头工作距离：≥90m；覆盖范围最大≥180米。 10.具有永久性标志及产品数据标识，提供具有CNAS/CMA资质认证的第三方检测机构出具的检测报告。
380 | 便携式流速仪 | 台 | 18000 | 1.显示:支持中、英等≥2种语言。 2.数据接口：应当具备PC电脑对流量计进行升级。 3.管材：钢、不锈钢、铸铁、铜、PVC、铝、玻璃钢等一切质整的管道，允许有衬里。 4.管内径：15-6000mm。 5.种类：应适用于水、海水、工业污水、酸砥液、酒精、啤酒、各种油类等能传导超声波单一均匀的液体。 6.温度：-30℃至160℃。 7.浊度：≥10000ppm（万分之一浊度）。 8.流速：0-10m/s。 9.温度：主机:-20℃至60℃:流量传感器:-30℃至160℃。 10.湿度：主机:≤85%RH；传感器防护等级≥IP67。 11.电源：持续工作≥12小时。 12.功耗：≤1.5W。 13.主机重量：≤400g。 14.具有永久性标志及产品数据标识，提供具有CNAS/CMA资质认证的第三方检测机构出具的检测报告。
381 | 水深探测仪 | 台 | 9900 | 超声波水深测量仪/水深测量仪应用领域：航道勘测、水底地形调查、水下定位、海道（河道）测量和船只导航定位等水文测验、水电厂、库区等超声波水深测量仪/水深测量仪性能指标。应具备传感器按键完成、出厂，可现场校准输出、存储、RS232/RS485口，SD卡直接读取测量数据生成（定时或者手动存储)、工作电压：内置电池，外接充电器、物理性能、键盘：数字按键。 1.环境性能：≤80%RH无结露，侦测方式：15Hz/s。 2.量程：0.5m-200m。 3.精度：±1mm。 4.工作频率：200KHz～5000KHz(千赫兹)。 5.正常功耗：≤1.5W；可测量≥1000次。 6.主机材质：应采用ABS工程塑料或优于该材质。 7.传感器：应采用不锈钢或优于该材质。 8.主机外形尺寸：200mm*70mm*30mm（±10mm）。 9.外箱尺寸：400mm*320mm*150mm（±10mm）。 10.传感器电缆：≥10m。 11.防水等级：≥IP67；防水深度：≥100米。 12.水流速度测深：≥6m/s。 13.工作温度：-40℃-70℃。 14.连续工作时长：≥1.5h。 具有永久性标志及产品数据标识，提供具有CNAS/CMA资质认证的第三方检测机构出具的检测报告。
382 | 水温仪 | 台 | 6000 | 1.屏幕尺寸:200mm*40mm（±10mm）。 2.工作温度:-18℃~71℃。 3.深度范围:0.5m-90m。 4.防水等级:≥IP67；防水深度≥60m。 5.声纳发射功率：≥200W。 6.电池使用时长:≥20小时；可测量超过≥300次。 7.传感器发射频率:≥200kHz。（千赫兹） 8.传感器波束角度:≥30°。 9.深度精度：≤0.1m，温度精度：≤0.1℃。 具有永久性标志及产品数据标识，提供具有CNAS/CMA资质认证的第三方检测机构出具的检测报告。
383 | 水质检测仪 | 台 | 12000 | 1.便携式水质检测仪，配备收纳箱试剂等，3分钟快速检测，安卓系统，数据存储可达80000条，充电钾电池，彩色触屏，可检测PH、溶解氧氨氮、总碱度、总硬度、余氯等。检测项目：不少于PH、溶解氧、氨氮、亚硝酸盐、总碱度、硫化氢、盐度、磷酸盐、总硬度、水温、余氯，二氧化氯，臭氧，浊度，悬浮物等； 2.检测时间：≤3分钟、检测方法：光电比色、测试模式：浓度、波长范围：340～800nm、系统：安卓智能操作系统、波长选择：自动、屏幕：≥3.5寸彩色液晶屏全触摸、误差：±3%FS、灵敏度（吸光度）：0.001、数据存储：≥80000条、通讯：Type-C、WIFI、蓝牙、电池：≥5000mAh锂电池、连续工作时间：≥12小时尺寸：≤18cm*8cm； 3、数据上传：支持检测数据一键上传云平台（需实物照片佐证）； 4、后台查询：支持后台随时查询历史检测数据以及设备管理等功能（需平台截图佐证）； 5、提供具有CNAS/CMA资质认证的第三方检测机构出具的检测报告；具有永久性标志及产品数据标识。
384 | 气象仪 | 台 | 2800 | 1、可测量风速、温度、湿度、风寒指数、气压、热度指数、高度等气象参数；可显示大气压力历史长条图；具备自动关机功能； 2、可选KNT、BF、FPM、MPH、MS、KMH等单位；可显示最大和平均风速； 3、量程：风速：1.1～20m/s，准确率≤±4%；温度范围：-15℃～50℃，温度分辨率≤0.1℃/℉，温度准确率≤±1℃；湿度范围：5～95%RH，湿度分辨率≤0.1%RH，湿度准确率≤±3%RH；压力范围：400～1100mbar，压力准确度≤±3hpa；高度范围：-600～7000M；防护等级：≥IP67； 4、应具备全中文操作系统； 5、规格尺寸：≤150*60*30mm（90°），240*60*30mm（180°全开）； 6、提供具有CNAS/CMA资质认证的第三方检测机构出具的检测报告。 7、具有永久性标志及产品数据标识。
385 | 机动链锯 | 台 | 3700 | 本产品应符合《消防应急救援装备破拆机具通用技术条件》（GB32460-2015） 1.发动机：气缸排量≥55cm³； 2.功率：≥3kW； 3.怠速：≥2700rpm； 4.最高功率转速：≥9500rpm； 7.燃油箱容量：≥0.6L； 8.链条润滑油箱容量：≥0.3L； 9.最大功率时的链条速度：≥28m/s。尾气，震动和噪音指标：声级≤110dB（A）； 11.重量：≤6kg； 12.具有永久性标志及产品数据标识，提供具有CNAS/CMA资质认证的第三方检测机构出具的检测报告。
386 | 电动链锯 | 台 | 3000 | 1.应采用40V/4.0AH长续航锂电或优于此电池，配备2块电池和直充充电器； 2.功率：≥1600W； 3.导板长度：≥16＂/400mm； 4.空载转速：≥5500r/min； 5.净重：≤6kg； 具有永久性标志及产品数据标识，提供具有CNAS/CMA资质认证的第三方检测机构出具的检测报告。
387 | 无齿锯 | 台 | 17000 | 本产品应符合《消防应急救援装备破拆机具通用技术条件》（GB32460-2015）； 1、用于切割金属材料，配备消声器和振动缓冲系统； 2、汽油单缸风冷二冲程发动机，汽缸排量≥118cm³； 3、切割深度：≥145mm 4、配备金属和混凝土锯片各一片； 5、功率≥5.8kW； 6、锯片直径≥400mm，切割深度≥145mm； 7、整机重量：≤15kg； 8、配置：汽、机油比例桶≥1个；防护手套≥1副；工具包≥1个；防护眼镜≥1副，10L水壶≥1个； 9、具有永久性标志及产品数据标识，提供具有CNAS/CMA资质认证的第三方检测机构出具的检测报告。
388 | 双轮异向切割锯 | 台 | 17000 | 本产品应符合《消防应急救援装备破拆机具通用技术条件》（GB32460-2015）； 1、可切割钢材、铜材、铝型材、塑料、木材、汽车轮胎、汽车玻璃、橡胶、玻璃幕墙等几乎所有材料； 2、最大功率≥3.9kW，最大转速≥13500rpm； 3、气缸排量≥70cc； 4、锯片直径≥315mm，切割深度≥115mm； 5、燃油箱容积≥0.7L； 6、应配备锯片≥2副、汽、机油比例桶≥1个；防护手套≥1副；工具包≥1个；防护眼镜≥1副； 具有永久性标志及产品数据标识，提供具有CNAS/CMA资质认证的第三方检测机构出具的检测报告。
389 | 水泥切割机 | 台 | 16000 | 本产品应符合《消防应急救援装备破拆机具通用技术条件》（GB32460-2015）； 1、用于切割混凝土材料，配备切割锯片2片； 2、汽油单缸风冷二冲程发动机，汽缸排量≥93cm³； 3、空转速度≥2700rpm； 4、功率≥4.8kW，油箱容积≥1L； 5、锯片直径≥350mm，切割深度≥260mm； 6、动力切割机（不带切割锯片或燃油)≤14kg； 7、配置：汽、机油比例桶≥1个；防护手套≥1副；工具包≥1个；防护眼镜≥1副，可自由调节位置的镁合金防护罩，10L水壶≥1个，自带出水装置； 8、具有永久性标志及产品数据标识，提供具有CNAS/CMA资质认证的第三方检测机构出具的检测报告。
390 | 凿岩机 | 台 | 20000 | 1、发动机型式：单缸风冷二冲程汽油机； 2、发动机功率：≥2.3kw； 3、重量：≤21kg； 4、冲击频率：≥1800次/min； 5、排量：≥52cc。 6、具有永久性标志及产品数据标识，提供具有CNAS/CMA资质认证的第三方检测机构出具的检测报告。
391 | 手动破拆工具组 | 套 | 3500 | 国家或行业标准：GB32459-2015《消防应急救援装备手动破拆工具通用技术条件》； 1、配有装备手把、冲击头、宽凿子、钥匙粉碎器、长短凿子、长短钎子、切割头；由多功能手柄、5种冲击式破拆工具头（2个尖凿、3个平凿）、金属切割工具头、撬锁拔钉器工具头、手柄杆、手柄杆、手柄杆消防斧工具头、手柄杆撬斧工具头等不少于12件套组成； 2、具有永久性标志及产品数据标识，提供具有CNAS/CMA资质认证的第三方检测机构出具的检测报告。
392 | 玻璃破碎器 | 套 | 3000 | 该玻璃破碎工具组可对各种材质的玻璃进行破碎； 1、采用锂电池驱动，用于剪切汽车玻璃及其它夹胶玻璃； 2、可单手操作，采用高硬度合金刀头可以剪切汽车玻璃而不对被困者造成伤害； 3、带有辅助照明灯； 4、充满电后可连续工作≥2h；充电时间≤50分钟； 5、整套包括：充电式玻璃切割锯：1台、玻璃切割锯片：3片、金属切割锯片：1片、充电式电钻：1台、大理石玻璃钻头：Ф100mm1个、Ф50mm3个、Ф25mm3个、玻璃钝刀：1把、金刚石玻璃平锉：1把（8×200mm）、玻璃破碎锤：1把、充电器：1个、充电电池：2块、手动玻璃锯：1把、单手玻璃吸盘1个等； 6、具有永久性标志及产品数据标识，提供具有CNAS/CMA资质认证的第三方检测机构出具的检测报告。
393 | 绳锯 | 台 | 4400 | 符合GB/T30470-2013《超硬磨料制品金刚石绳锯》标准； 1、用于救援现场的建筑构件、大理石、花岗岩等切割破拆的履带式遥控自行走绳锯机； 2、绳锯功率：≥22KW； 3、工作电压：380V； 4、主动轮直径：≥500mm; 5、绳子线速度：≥28m/s，绳子收紧方式为电动； 6、绳锯本体重量：≤480KG； 7、配备中文标识的无线遥控器，可远程控制绳锯行走、收放绳、变速，遥控器采用可充电设计，遥控距离≥20m，续航≥小时； 8、绳锯本体外壳具备防冲撞、防飞溅外壳，具备一定防水性能； 9、附带充电线缆1根、长度≥10m，遥控器充电器1个，金刚石串珠绳锯3卷（50米/卷）； 9、切割效率：切割C30钢筋混泥土每小时≥3㎡。 10、具有永久性标志及产品数据标识； 11、提供产品三视图（主视图、俯视图、左视图）； 整机提供国家级检验中心出具的产品检测报告或具有CNAS/CMA资质认证的第三方检测机构出具的产品检测报告。
394 | 电钻 | 具 | 4300 | 国家或行业标准：GB/T5580-2007《电钻》，整套设备由电锤、手电钻组成，电锤具备平钻、锤钻、凿击等功能，手电钻配备25mm批头不少于8个、金工、木工钻头各大于4种； 1、电压：≥18V； 2、锤、钻均配备LED工作灯； 3、配备多型号钻头，最大夹头直径：≥20mm； 4、应配备主机一个，5AH电池≥5块（两机通用），充电器≥1个，车载充电器≥1个，快充充电器≥2套； 5、具有永久性标志及产品数据标识，提供具有CNAS/CMA资质认证的第三方检测机构出具的检测报告。
395 | 开缝器 | 套 | 22000 | 应符合《消防应急装备液压破拆工具通用技术条件》（GB/T17906-2021） 1.内部应采用双向液压锁，具备自锁功能，应配备≥3米液压油管，配备防尘帽； 2.额定工作压力：≥63Mpa； 3.最大扩张距离：≥45mm； 4.最大扩张力：≥200KN； 5.最小插入缝隙：≤5mm； 6.重量：≤12kg； 7.尺寸（长x宽x高）：900mmx200mmx200mm（±10mm）； 8.手动泵工作压力≥60Mpa； 9.液压油油箱容积：≥2.0L； 10.低压输出压力：5~10MPa； 11.高压流量：≥1ml/次； 12.低压流量：≥10ml/次； 13.最大手柄力：≤360N； 14.具有永久性标志及产品数据标识，提供具有CNAS/CMA资质认证的第三方检测机构出具的检测报告。
396 | 液压破拆工具组A | 套 | 200000 | 应符合《消防应急装备液压破拆工具通用技术条件》（GB/T17906-2021）配置：整套包含液压倍速泵、手动泵、剪切器、扩张器、剪扩器、双级撑顶器、万向剪切器、开缝器组成，单套管双输出； 1、机动液压机动泵：≥63MPa，手动泵：≥63MPa； 2、剪切器最大开口距离：≥200mm，剪切能力：圆钢φ≥40mm，钢板厚度≥20mm； 3、剪扩器：最小扩张力≥40kN、扩张距离≥400mm，圆钢φ≥28mm，钢板厚度≥10mm； 4、双极撑顶器：第一级撑顶力≥20t，第一级顶撑长度≥1000mm； 5、扩张器：最小扩张力≥60KN，扩张距离≥700mm； 6、万向剪切器：开口距离≥80mm，剪切能力：圆钢φ≥21mm，钢板厚度≥10mm； 7、开缝器：最大开启力≥250kN，开口距离≥50mm，最小楔入缝隙≤5mm； 8、液压机动泵工作模式：≥2种，ECO模式、正常模式，应支持一键转换。具备自动停机保护装置，放置角度：≥20°时机器启动自动保护装置，设备噪音值：≤60dB； 9、液压机动泵ECO启动发动机转速：≤3000rpm。动力输出末端装应设置LED照明系统：≥1组，亮度：≥100Lx； 10、液压机动泵具备故障自检提示装置，自检类别：≥3种，机油监控、温度监控、维护提示； 11、液压油管：拉伸强度≥4kN，液压管≥8m*4根短管、配备20m*2根长管，油箱盖内配有2档泄压调节装置，液压油容积：≥2L； 12、具有永久性标志及产品数据标识，提供具有CNAS/CMA资质认证的第三方检测机构出具的检测报告。
397 | 液压破拆工具组B | 套 | 80000 | 应符合《消防应急装备液压破拆工具通用技术条件》（GB/T17906-2021）配置：整套包含液压倍速泵、剪切器、扩张器、剪扩器、撑顶器组成，单套管双输出； 1、机动液压机动泵：≥70MPa； 2、剪切器最大开口距离：≥200mm，剪切能力：圆钢φ≥40mm，钢板厚度≥20mm；3、剪扩器：最小扩张力≥40kN、扩张距离≥400mm，圆钢φ≥28mm，钢板厚度≥10mm； 4、撑顶器：撑顶力≥20t，顶撑长度≥1000mm； 5、扩张器：最小扩张力≥60KN，扩张距离≥700mm； 6、液压油管：拉伸强度≥4kN，配备液压管10m*2根，油箱盖内配有2档泄压调节装置，液压油容积：≥2L； 7、具有永久性标志及产品数据标识，提供具有CNAS/CMA资质认证的第三方检测机构出具的检测报告。
398 | 电动液压剪扩组 | 套 | 10000 | 符合GB/T17906-2021《液压破拆工具通用技术条件》标准要求； 整套电动液压工具由电动扩张器、电动剪扩、电动剪切器、电动撑顶器、电池组、充电器、安全垫块、维修包等组成； 1、电动扩张器：开口距离：≥720mm、扩张力最大≥200KN； 2、电动剪扩器：开口距离：≥390mm、扩张力：≥110KN； 3、电动剪切器：剪切力：≥680KN、大开口距离：≥330mm； 4、电动撑顶器：最大项升力：≥160KN.最大撑顶行程：≥370mm； 5、电池组：采用高容量电池，继航时间长，电池带有电量显示，电池一主一条配套使用（电池质保2年以上）； 6、充电器：配套交流电充电器与直流电充电器各一套； 7、安全垫块：具有防水、防油、防滑、不断裂、无污染的功能，适用于救援中稳定和支撑保护； 8、整套配置包含2条紧固带：牵引力≥3吨，牵引带≥长10米，2条牵引链条：承重≥5吨，长度≥1米，2块梯形垫块（200*200*125mm)，4块方形垫块(200*200*100mm)、4块长型基础垫块600*200*100mm)、4块护边热块(200*200*125mm)、4块方形基础垫块(230*230*50mm)； 具有永久性标志及产品数据标识，提供具有CNAS/CMA资质认证的第三方检测机构出具的检测报告。
399 | 液压钻孔机 | 台 | 10000 | 主要功能：用于灾害现场破拆作业，可在水泥、沥青、钢筋混泥土、岩石钻孔或进行岩芯取样。 1.应由钻孔机、发电机及电源逆变器组成。 2.电压≥220V；功率≥8.5Kw；钻孔直径200mm～600mm（应配备不少于10个分级钻头）；立柱高度≤100cm；重量≤35Kg；发电机额定功率≥10Kw。 3.电源逆变器输出功率≥15Kw；电压转换:12V～220V互换、24V～220V互换各1个。 具有永久性标志及产品数据标识，提供具有CNAS/CMA资质认证的第三方检测机构出具的检测报告。
400 | 电动钢筋速断器 | 台 | 6000 | 1.剪切力≥110KN。 2.切断速度≤7S。 3.切割圆钢直径≥15mm。 4.应配备主机1台，充电器1个，充电电池2块，背带1条，手提箱1个。 5.电池容量≥1.5Ah。 6.整机重量≤7.5kg。 7.充电时间≤2h。 8.单块电池使用时间≥0.5h。 具有永久性标志及产品数据标识，提供具有CNAS/CMA资质认证的第三方检测机构出具的检测报告。
401 | 等离子切割机 | 台 | 100000 | 1.电源电压：≥220V/50Hz； 2.工作电流：3.4-10.2A； 3.工作介质：水（蒸馏水或焊接时加40%酒精）； 4.主机重量：≤6.5kg； 5.喷抢重量：≤0.6kg； 6.主机尺寸：≤130*210*330mm； 7.火焰内部温度：可产生≥10000℃等离子高温束流； 8.转换方式：双回路，能切割能焊接； 9.最大输入功率：≥3500W； 10.连续工作时间：≥20min/1次加水； 11.加工金属厚度：切割≥14mm；焊接0.3-12mm； 12.钢筋：切割≥20mm； 13.玻璃幕墙≥18mm； 具有永久性标志及产品数据标识，提供具有CNAS/CMA资质认证的第三方检测机构出具的检测报告。
402 | 氧炔气焊切割设备 | 台 | 50000 | 1、主要用于快速切割，整套设备含2个减压器，2个回火器，2根气管，长度≥9m，1把割炬，卡扣4个，双瓶小推车1个，氧气瓶2个； 2、30型切割1-30毫米； 3、100型切割30-100毫米； 4、300型切割100-300毫米；730型割枪长度：≥44.5cm;重量：≤450克，100型割枪长度：≥49cm;重量：≤500克，300型割枪长度：≥63cm;重量：≤680克。 具有永久性标志及产品数据标识，提供具有CNAS/CMA资质认证的第三方检测机构出具的检测报告。
403 | 起重气垫 | 套 | 16500 | 符合XF1025-2012《消防产品消防安全要求》标准。 1、应具备抗静电、抗裂、抗油、抗老化、防滑、耐磨、耐腐蚀等性能。工作压力≥8bar。使用寿命≥15年。使用次数≥5000次。 2、方形起重气垫套组应配备6T、12T、30T气垫≥1块，减压器≥1个，双控器≥1个，Y型分配器≥2个，10米连接管≥4条，碳纤维气瓶≥1个，气垫保护垫≥3个。可满足同时连接、同时使用的条件。 3、6T气垫：最大举升力≥6T，插入高度≤2.5cm。12T气垫：最大举升力≥12T，插入高度≤2.5cm。30T气垫：最大举升力≥30T，插入高度≤2.5cm。 具有永久性标志及产品数据标识，提供具有CNAS/CMA资质认证的第三方检测机构出具的检测报告。
404 | 重型支撑套具 | 套 | 130000 | 适用于地震、塌方、各种交通事故处理等现场的支撑工具。可手动或气动快速支撑，采用螺套手动锁紧，并可借助勾头扳手进行微调，微调精度达到1mm，可垂直、水平和斜支撑操作； 1、支撑套件采用材质应该选用高强度、轻型航空铝合金或优于该材质，支撑柱可手动锁紧在任何高度，单根纵向承载能力≥26T,在2：1使用时承载可以达到≥20T； 2、支撑柱:608-808mm,单根重量≤7kg； 3、支撑柱:908-1308mm，单根重量≤7kg； 4、支撑柱:1208-1808mm,单根重量≤12kg； 5、支撑柱:1508-2108mm,单根重量≤14kg； 6、支撑柱:1808-2408mm,单根重量≤16kg； 7、救援支撑延长柱:尺寸:≥150mm,单根重量≤1kg； 8、救援支撑延长柱:尺寸:≥300mm,单根重量≤2kg； 9、救援支撑延长柱:尺寸:≥500mm,单根重量≤3kg； 10、救援支撑延长柱:尺寸:≥700mm,单根重量≤4kg； 11、救援支撑延长柱:尺寸:≥1100mm,单根重量≤5kg； 具有永久性标志及产品数据标识，提供具有CNAS/CMA资质认证的第三方检测机构出具的检测报告。
405 | 自动止坠器 | 个 | 2800 | 符合XF494-2023《消防用防坠落装备》； 1、如遇坠落冲击或突然加速，移动止坠器将在绳索上制动并制止使用者的下坠； 2、ASAPLOCK应内置锁定功能，能将设备固定在绳索上降低坠落距离； 3、连接臂能防止通过中间时设备发生掉落。ASAPLOCK配合势能吸收器挽索将绳索与作业面保持一定距离； 4、兼容10-13毫米直径的绳索，重量≤420g； 5、材料：铝、不锈钢和尼龙，或优于该材质； 具有永久性标志及产品数据标识，提供具有CNAS/CMA资质认证的第三方检测机构出具的检测报告。
406 | 自动锁定下降器 | 个 | 3000 | 符合XF494-2023《消防用防坠落装备》； 1、可以控制下降；移动侧板上有安全开关，可保持下降器始终与安全带相连，防止掉落；内标注有绳索导向和标记，内置防装错齿轮，可减少绳索错误安装，用力过大时防恐慌功能启动自动停止下降； 2、应具有用户松开手柄时自动返回，绳索会自动在装备内制停，无需操作手柄或打止坠结；当绳索移除时，手柄自动切换到存储位置，降低在下降器在安全带上意外钩住的风险；允许沿倾斜或水平地形平稳移动； 3、重量≤600g，兼容绳索直径10-11.5mm，最大下降≥250kg物体；下降速度0.5-2m/s； 4、材料：铝、不锈钢或优于该材质； 具有永久性标志及产品数据标识，提供具有CNAS/CMA资质认证的第三方检测机构出具的检测报告。
407 | 下降器 | 个 | 3000 | 符合XF494-2023《消防用防坠落装备》； 1、应具有升降功能，自锁系统可以随时进行工作定位，无需操作把手锁定或打止坠结，松手即可锁定。安全开关可以在装备保持与安全带连接的情况下安装绳索，以使通过中间锚点更为容易。加强保护装置由不锈钢制成，安装在绳索摩擦区域，以增强其耐磨性。悬停保护：当使用者放开手柄时，下降器会立即制停。反装绳保护：若下降器安装绳索的方向错误，会立即制停。侧板快开：侧板快速开关，装绳脱绳不需打开连接的主锁，避免下降器掉落； 2、工作负荷：最大下降≥200kg的物体；绳索兼容性：10-11.5mm；重量≤380g； 具有永久性标志及产品数据标识，提供具有CNAS/CMA资质认证的第三方检测机构出具的检测报告。
408 | 通用安全绳（200米） | 根 | 4000 | 应符合XF494-2023《消防用防坠落装备》； 1、采用连续纤维包芯绳结构或优于该材质； 2、直径：11.5mm；破断力≥76kN，结构≥40股； 3、具有永久性标志及产品数据标识，提供具有CNAS/CMA资质认证的第三方检测机构出具的检测报告。
409 | 多功能省力系统 | 套 | 3100 | 符合XF494-2023《消防用防坠落装备》； 1、破断力≥36kN、工作载荷≥3kN、绳子≥8mm、滑轮直径≥25mm； 2、用于提拉受困者、设置可释放锚点或架设一个紧绷绳索系统。提拉套装可随时快速地应用，采用保护软套，能防止发生任何缠绕，金属部件为铝合金材质，绳索为尼龙材质或优于该材质； 3、底部连接重物滑轮为万向滑轮，5比1提拉套装； 具有永久性标志及产品数据标识，提供具有CNAS/CMA资质认证的第三方检测机构出具的检测报告。
410 | 全身吊带 | 套 | 2300 | 符合XF494-2023《消防用防坠落装备》； 1、五点式全身安全带，用于高空工作定位，防坠落、绳索作业，肩带可拆卸，可分解为坐式安全带； 2、胸部采用3重自动锁连接胸带与腰带，应便于快速穿着； 3、应具备安装胸式上升器的，利于提高绳索作业的效率，腰带，腿环和肩带，将身体重量均匀分布； 4、腰前部高强度铝合金承重点，可安装下降器或工作定位设备，腰部两侧高强度铝合金承重点用于工作定位； 5、四个宽大的装备环可承重≥15kg，配有可拆卸式胸式上升器； 具有永久性标志及产品数据标识，提供具有CNAS/CMA资质认证的第三方检测机构出具的检测报告。
411 | 空气呼吸器 | 具 | 8000 | 产品符合XF124-2013《正压式消防空气呼吸器》的标准，全面罩、供气阀、减压阀、警报器、背架和压力平视装置等配件为同一品牌或本公司自行生产。背具、背具带、带扣、气瓶保护套、全面罩、中压管、供气阀按照XF124-2013标准要求进行试验后，不产生熔融滴落现象，续燃时间0秒。 1、压力平视显示装置：压力平视设备与主机无需对码联接避免电磁干扰，配对完成时间≤5S；压力平视显示装置不妨碍佩戴者的视线和头部的转动，外壳防护等级达IP68，且无论头部是否摆动，佩戴者都应看到装置的工作状态。防爆性能应符合GB3836.1-2010和GB3836.4-2010中ExiaIICT4Gb的规定，并提供国家级安全防爆认证证书，连续工作≥60h。 2、全面罩：全面罩视野开阔，具有抗冲击、耐低温和阻燃防冲击的特性，面镜采用抗紫外线涂层，采用五点式头带进行调节，与面部贴合舒适牢靠，视窗具有呼吸自动防雾功能。 3、供气阀：供气阀可根据使用者的呼吸自动调节供气量，配备调节开关可手动调节补气流量，供气阀开启无需开关，首次呼吸自动激活。 4、减压阀组件：减压阀采用活动底座固定，便于气瓶的快速装拆，配有他救接头。 5、背架组件：背板具备重量轻、抗热辐射、耐磨损撕裂及防化性能。背带及腰带采用阻燃防水耐磨材料，腰带上有供气阀固定座，肩带具备反光标识。 6、压力表：压力表有橡胶套保护，压力表表盘有自动夜光显示，便于在无光源黑暗中读取数据。 7、气瓶：气瓶为全缠绕式碳纤维复合材料，内胆采用高强度、耐腐蚀、重量轻的铝合金材料；瓶体整体荧光配置橡胶保护套，水容积：9升，工作压力：30Mpa，接口为国标G5/8"。瓶阀为侧置手轮，便于识别开启关闭，带有防误关功能（戴消防手套可操作），阀体带夜光压力表，不开启气瓶可查看气瓶压力，配有阻燃带且有反光标识的保护套（青海消防）。 8、提供具有CNAS/CMA资质认证的第三方检测机构出具的检测报告； 9、具有永久性标志及产品数据标识。
412 | 移动照明灯 | 台 | 3500 | 符合标准：《移动式照明装置》（GB26755-2011）；整机可以拖行、手提、背行三种携带方式，灯头组件由两个灯头组成，采用高光效LED光源，整机带有输电插座，可以取电对其它设备供电，采用伸缩杆作为升降调节方式，最大升起高度≥2.2米，抗风等级≥8级，可折叠收起插入灯具箱体内部，也可手动操作迅速升降灯盘；每个灯头可以在水平方向以伸缩杆为轴心做360°水平旋转，可以在垂直方向上做90°的垂直翻转。使用发电机组供电，一次注满油可连续工作5.5小时以上，提供交流230V输出插座。 1、灯头功率≤100W（LED）； 2、灯头光通量≥4800lm（单个）； 3、平均使用寿命≥50000h； 4、防护等级≥IP65； 5、整机重量≤25Kg； 6、提供具有CNAS/CMA资质认证的第三方检测机构出具的检测报告；具有永久性标志及产品数据标识。
413 | 泛光灯 | 台 | 10000 | 符合标准：《移动式照明装置》（GB26755-2011）； 1、便携式泛光灯，电池额定容量：≥13Ah； 2、照明灯照度：≥2300lx； 3、最大工作高度：≥1.5m； 4、连续工作时间：≥8h； 5、重量：≤30kg； 具有永久性标志及产品数据标识，提供具有CNAS/CMA资质认证的第三方检测机构出具的检测报告。
414 | 月球灯 | 台 | 15000 | 符合标准：《移动式照明装置》（GB26755-2011）； 1、360°投射方向，无照明死角，光照度均匀，防炫目，抗疲劳； 2、可直接使用发电机组供电，也可接通220V市电长时间照明； 3、通过无线遥控可在≥50米范围内分别控制灯的开启和关闭，使用电动或手动气泵可快速控制伸缩气杆的升降； 4、灯盘、气缸和发电机组为整体结构，发电机组底部装有万向轮和定向轮，可在坑洼不平的路面上运行； 5、照明灯功率≥500W；灯杆最大升降高度≥4.5m；发电机功率≥2500W；重量≤90kg； 具有永久性标志及产品数据标识，提供具有CNAS/CMA资质认证的第三方检测机构出具的检测报告。
415 | 气柱灯 | 台 | 13000 | 符合标准：《移动式照明装置》（GB26755-2011）； 1、照明亮度：照明灯具是由≥1000W金卤灯组成，光通量≥110000Lm、360°大范围照明无阴影； 2、控制方式：该灯具的控制系统固定于充气灯柱底盘上，通过控制系统可以控制设备的各种工作； 3、工作时间：直接使用数码发电机组供电或在有市电的场所，也可接通220V市电实现长时间照明； 4、使用环境：整体采用优质金属材料制作或优于该材质，确保在各种恶劣环境和气候条件下正常工作； 5、额定功率：额定电压AC220V/50Hz、额定功率≥2300W、最大额度功率≥2500W、举升高度≥5m、升降时间≤30S、具有防爆防护等级； 具有永久性标志及产品数据标识，提供具有CNAS/CMA资质认证的第三方检测机构出具的检测报告。
416 | 静音发电机 | 台 | 10000 | 应符合国家或行业标准：《工频汽油发电机组技术条件》（JB∕T10304-2020）； 1、适用于消防救援、野外拉练、应急供电等需求，具有重量轻、噪音低、运行时间长、携行方便，作业环境要求低等特点； 2、便携式静音型智能发电机的发动机采用单缸四冲程风冷发动机，排气量≤80cc，手起动/电起动，噪声符合CE标准≤72dBA/4米； 3、额定输出电压220V，额定功率≥5kw； 4、应支持双机并联，两台发电机AC输出可以并联，获得双倍功率，并联后可达到2×1.8=3.6kVA额定输出； 具有永久性标志及产品数据标识，提供具有CNAS/CMA资质认证的第三方检测机构出具的检测报告。
417 | 大功率发电机 | 台 | 12000 | 应符合国家或行业标准：《工频汽油发电机组技术条件》（JB∕T10304-2020）； 1、加粗型框架设计，标配脚轮，移动更加便捷，机组过载断路器保护，机油过少保护，特制消声器； 2、发电机：额定输出功率≥10KW、额定电压≥220V、额定频率≥50HZ、相数：单相，绝缘等级F级； 3、发动机：排量≥500cc、发动机类型双缸、四冲程；启动方式：电启动/手启动； 4、其他：燃油容量≥25L、电池容量12V-14AH免维护电池、噪音≤80dBA/7m； 具有永久性标志及产品数据标识，提供具有CNAS/CMA资质认证的第三方检测机构出具的检测报告。
418 | 洗消帐篷 | 顶 | 10000 | 符合国家标准：《应急物资编码与属性描述第2部分：洗消器材及设备》（GB/T41205.2-2021）； 1、洗消帐篷：供水管路可与消防车直接连接，配有电动充气泵，喷淋、照明等装置；材质：气柱≥0.7mm厚PVC涂层气密布，披面为防水PVC；规格：≥4㎡，面积：2.2m*2.2m，高：≥2.4m，气柱直径：≥25mm，充气压力：15-25kpa； 2、电动充排气泵：功率:≥800W,风量:≥1500L/min； 3、洗消供水泵：电压220V,吸程：≥8米，功率：≥700W,流量：≥3000L/h； 4、均混罐：比例范围：0.4%-4%，流量：≥2500L/h；工作压力：0.2-6bar；工作温度：1-45度； 5、洗消排污泵：自动手动两种启动方式，最低抽至水位可到1mm.马达功率：≥0.38Kw；流量：≥7000L/h； 6、水袋：容积≥1000L,pvc材料。材料厚度≥0.9mm； 7、集污袋：容积≥250L,pvc材料。材料厚度≥0.9mm； 具有永久性标志及产品数据标识，提供具有CNAS/CMA资质认证的第三方检测机构出具的检测报告。
419 | 公众洗消站 | 个 | 85000 | 1、每小时洗消≥60人；配备全套供水、洗消液混合、喷淋、污水收集等功能，各部件间采用模块化设计与装配，可快速组建整套系统； 2、洗消帐篷：面积≥30平方米，高度≥2.8米，设置脱衣间、洗消间、换衣间；洗消间设置8个以上喷淋头； 3、电动充排气泵：电压220V； 4、洗消供水泵：流量≥8000L/h，扬程≥30米；洗消泵：压力≥130bar、流量≥6L/min；应配备≥10m高压软管及喷枪； 5、洗消液均混器：精确的比例混合器，母液流量0.02-50L/h，比例范围0.2-2%，流量范围10-2500L/h，工作压力0.3-6bar； 6、喷淋系统：压力3-7bar，流量≥20L/min； 7、洗消排污泵：电压220V，流量≥300L/min； 8、洗消水加热器：冷热水一体机，燃油型，可同时加热洗消用水，并输出至公众洗消帐篷。带水温自动控制功能，带缺水缺油自动保护功能。流量≥20L/min； 9、暖风发生器：汽油动力，带过热自动保护功能； 10、洗消废水回收袋：容量≥1000L，耐酸碱、耐高低温，便于运输，配备10套； 11、移动式洗消喷枪：用于洗消作业，流量≥10L/min，压力3bar； 12、污染物处置回收箱：配灰色、黄色、蓝色三色PVC材质回收箱，带盖密封，容积≥300L； 13、应配备照明系统； 具有永久性标志及产品数据标识，提供具有CNAS/CMA资质认证的第三方检测机构出具的检测报告。
420 | 破拆机器人 | 台 | 1590000 | 1、适用公（铁）路隧道火灾；地铁车站与隧道火灾；地下设施与货场火灾；大跨度、大空间场所火灾；石化油库与炼制厂火灾；大面积毒气与烟雾事故；危险火灾目标的进攻与掩护；人员不易接近的火灾扑救以及救援； 2、爬坡能力：爬坡35°； 3、水带拖曳能力：总长200米DN80充水水带； 4、遥控距离(m)：≥800m； 5、消防装置性能： 5.1.排风量(m3/h)：≥60000； 5.2.细水雾流量（L/min)：≥420； 5.3.细水雾射程（m）：≥35； 5.4.水炮流量(L/s)：≥80（流量自动可调）； 5.5.水炮射程(m):≥75； 5.6.泡沫炮流量(L/s)：≥60； 5.7.泡沫炮射程(m):≥60。 6、救援破拆装置性能： 6.1.机械臂自由度数（个）：5； 6.2.破碎锤打击频率(bpm)：800-1400； 6.3.五爪抓手抓物重量（Kg)：≥200； 6.4.五爪抓手抓物直径（mm)：≥800。 7、底盘： 7.1.底盘形式：液压橡胶履带式； 7.2.驱动形式：2只液压行走减速机； 7.3.发动机功率(kw)：≥75。 8、电器： 8.1.发电机功率（V/A）：28/55； 8.2.蓄电池（V/Ah）：2×12/80； 8.3.工作照明灯：≥2×35w氙气灯； 8.4.灯光警示：红色爆闪灯警示。 9、消防炮及风机： 9.1.仰俯角度(°)：0～45； 9.2.水炮外供水口：2只DN80铜接口； 9.3.水炮喷射方式：开花、直流； 9.4.开花角度(°)：≥120； 9.5.泡沫炮外供水口：2只DN80铜接口。 10、其他配置： 10.1.整车自保功能：整机具有细水雾强制降温保护功能；整机不少于12个喷淋喷嘴； 10.2.配有快速充电装置，用于亏电情况的快速充电； 10.3.轻便的无线遥控器，可遥控控制整机所有动作（包含启动、熄火、前进、后退、转向、风机俯仰、消防炮开花直流、警示灯启闭、照明灯启闭等），另外还具有强干扰环境的有线遥控整机动作以及应急手动控制； 10.4.采用集成控制仪表，遥控器及车体仪表均能显示发动机转速、燃油油位、发电机发电指示、油压报警指示、缸温报警指示等重要信息； 10.5.具有水带与接口遥控脱卸功能。 具有永久性标志及产品数据标识，提供具有CNAS/CMA资质认证的第三方检测机构出具的检测报告。
421 | 专业任务无人机B | 架 | 1350000 | 1、载重15公斤，飞行高度300米时，单架次续航≥12小时；:工作海拔≥4500米；抗风能力≥6级;飞行器满足IP43防护能力；工作温度-25度-55度，贮存温度-40度-55度；（需提供CNAS认证实验室出具的检测报告） 2、航空铝一体成型全封闭机体，常规六旋翼设计，轴距≤1.7米；顶置挂架最大载重量≥15公斤，前置挂架最大载重量≥2公斤，侧挂架最大载重量≥5公斤；系留线缆航空插头居飞行器中心点挂载，有效降低系留线缆在风吹时对飞行的干扰； 3、遥控器支持有线和无线双链路同时在线控制,支持有线、无线链路热插拔切换； 4、采用高压直流供电，系留线缆供电电压≥700V；线缆总重量≤12公斤；线缆长度≥300米； 5、备用动力电池为系留供电加热，备用电池低温下无电量损失； 6、可自动收放线、自动排线、线缆主动降温；系留线缆伺服装置有运输卷筒抱死功能；同时支持AC220V和AC380V供电； 7、断电自动降落；断链自动降落；国产北斗多频段定位功能（不依赖其他卫星定位系统）； 8、整备质量≤150公斤，飞行器重量≤25公斤，航空运输箱≤800毫米750毫米1100毫米；系留线缆伺服装置≤50公斤，箱体≤520毫米520毫米480毫米；电源箱≤50公斤，650毫米400毫米350毫米；配件箱≤25公斤； 9、可同时挂载宽带自组网和窄带自组网模块，实现宽窄带中继集群融合通信保障；飞行器有主动式散热风扇可为顶置通信设备降温；（提供详细挂载方案和挂载实拍图）； 10、可与350兆及以上频段的集群设备、宽窄带自组网实现电磁全兼容，确保对通信设备无底噪抬升，无覆盖损失；满足GJB151B-2013中CE101、CE02、CS101、CS114、CS115、CS116、RE101、RE102、RS101、RS103条款的电磁兼容性要求；（针对每一条电磁兼容特性提供CNAS认证实验室出具的检测报告）； 11、具有照明功能，照明光通量≥200000流明；飞行在50米时，地面亮度≥150LUX； 12、机载图像传输模块 主要用途：挂载在中小型无人机上或集成在其他通信设备中，进行通信中继，实现图像高清晰度传输； 12.1.传输性能：单跳无线传输速率≥80Mbps，级联6跳之后最末带宽≥8Mbps；搭配全向天线，在通视场景下与图像自组网基站之间传输距离不小于30公里，且两端带宽≥4Mbps； 12.2.组网方式：支持点对点、点对多点、多点对多点，自动多跳中继；无图像自组网基站的情况下，模块与模块、模块与自组网单兵图传间也可独立组成MESH网； 12.3.工作频段：支持1420-1520MHz工作频段。中心频点可调，10MHz和20MHz频宽可调，频点可自动与图像自组网基站保持同步；发射功率2～4W，支持双发双收； 12.4.接口要求：防水航空网口≥1个，MESH天线口≥2个，支持WiFi； 12.5.实战使用：操作便捷、支持一键式开机、开机即用；防护等级≥IP67；工作温度-30℃~+65℃； 12.6.采用单北斗独立定位模块；整机≤350g；支持移动端APP和PC端WEB管理工具，支持拓扑呈现、设备和链路状态监测、数据配置等功能； 12.7.与目前队伍上正在使用的图像自组网基站可以实现MESH无线空口互联互通； 13、机载语音传输模块； 13.1.级联要求：级联4跳之后延时≤0.5s； 13.2.一体化设计、操作便捷、支持一键式开机、状态指示灯； 13.3.兼容性：支持标准PDT对讲机接入； 13.4.频率范围：350-400MHz； 13.5.组网要求：智能组网，支持链式、星型、网状、混合组网； 13.6.发射功率：≥5W； 13.7.防护等级：≥IP67； 13.8.支持TYPEC充电及写频； 13.9.重量：≤430g（含小天线及电池）；≤600g（含玻璃钢天线及电池）； 13.10.显示屏：≥2.0寸彩屏，阳光下清晰可见； 13.11.工作时间：≥8小时（转信、待机工作时间比为1:5）； 13.12.尺寸：≤30x50x150mm(高x宽x长)； 14、低噪音发电机：额定功率不低于15千瓦，电启动备用手拉启动，同时支持AC220V和AC380V供电输出，与电源箱配合使用； 具有永久性标志及产品数据标识，提供具有CNAS/CMA资质认证的第三方检测机构出具的检测报告。
422 | 水域救生套装（包含激流救生衣1套、救生圈1个、救生短绳1套） | 套 | 2000 | 1、激流救生衣： 1.1腰部两侧设计≥2组梯型扣，尼龙织带调整松紧≥2公分，底部尼龙带≥4公分加固； 1.2采用背心式设计，胸襟采用塑钢开口拉链，并使用塑料拉头浮力片固定于布料夹层内，后领口增加手提式松紧提拉带设计，方便于携带； 1.3环绕胸部设置一条多功能腰带，前胸是设置PFD自救装置，后背部设有牵引绳连接拉环，拉环拉绳破断力≥1200kg； 1.4强度：救生衣衣身能承受≥3250N的作用力30min而不损坏。肩部能承受≥900N的作用力30min而不损坏。裆带与救生衣衣体之间能承受≥900N的作用力而不发生脱离或损坏； 1.5面料断裂强度：经向≥3400N，纬向≥2700N。缚带断裂强度≥9000N，快脱带断裂强度≥4000N； 1.6活饵快卸系统：环绕胸部腰带一条，宽5cm的尼龙织带，使用一组不锈钢日型环及塑钢固定，拉环上配置一根快速牵引绳，可以固定于肩部，不影响救援动作； 1.7正面配置2个大容量排水网布构成的置物袋（可拆卸式设计），肩部配置一个对讲机口袋（可拆卸式设计）。后背同时也增加一个大容量置物袋（可拆卸式设计）； 1.8多个前置挂点的设计方便使用者在使用和固定刀、口哨时都方便快捷； 1.9前后面缝制≥1m的3M反光条，下摆部带有连接点，用于连接腿带固定带， 1.10激流救援型救生衣浮力≥200N，浮力损失≤0.95%。 2、救生圈： 2.1内层为以聚氨酯泡沫材质（或优于该材质），外层为尼龙乙烯基材质（或优于该材质）； 2.2外径≥710mm内径≥440mm厚度≥105mm重量≤2.5kg； 2.3将试样负载≥15kg重物置于常温水中≥24h后，仍漂浮于水中，浮力：≥15kg； 2.4配有四条等距反光带，方便夜间救援。 3、救生短绳： 3.1水域救援漂浮救生绳为包芯绳结构，主承重部分由连续纤维制成； 3.2绳索表面粗细均匀，具有自发光和反光功能； 3.3长度≥30m，直径≥9.5mm，破断强度≥35KN，线密度：≥47.85g/m； 3.4漂浮性能：经≥48h的漂浮性能试验，救生绳能始终漂浮在水面上。 具有永久性标志及产品数据标识，提供具有CNAS/CMA资质认证的第三方检测机构出具的检测报告。
423 | 滑轮套装（包含小滑轮1个、单滑轮1个、双滑轮1个、单项滑轮1个） | 套 | 2400 | 总体性能符合《消防用防坠落装备》XF494-2023标准要求； 1、小滑轮： 1.1配有万向头，滑轮可360度任意旋转; 1.2适用绳索直径：8mm-13mm; 1.3滑轮直径：≤28.5mm; 1.4重量：≤100g; 1.5断裂负荷：≥24KN; 1.6断裂负荷：≥24KN; 1.7最大工作负荷≥4KN; 1.8滑轮单侧负载：≥2KN。 2、单滑轮： 2.1配有万向头，滑轮可360度任意旋转； 2.2适用绳索直径：8mm-13mm； 2.3滑轮直径：≥28.5mm； 2.4重量：≤100g； 2.5断裂负荷：≥24KN； 2.6断裂负荷：≥24KN； 2.7最大工作负荷≥4KN； 2.8滑轮单侧负载：≥2KN。 3、双滑轮： 3.1整体采用铝合金主体，轴承设计； 3.2适用绳索直径：8mm-13mm； 3.3断裂负荷：≥42KN，最大工作负荷：≥12KN，单轮单侧负载：≥3KN； 3.4重量：≤425g； 3.5滑轮效率：≥95%。 4、单向滑轮： 4.1滑轮直径：≥38mm； 4.2适用绳索直径：8mm-13mm； 4.3最大工作负荷：≥5KN,单向制停：≥2.5KN，最大断裂负荷：≥22KN； 4.4重量：≤265g。 具有永久性标志及产品数据标识，提供具有CNAS/CMA资质认证的第三方检测机构出具的检测报告。
424 | 移动式排烟机 | 台 | 25000 | 符合GB27901-2011《移动式消防排烟机》标准的要求； 1、采用变频式大功率电机，设置锂电池，能满足无市电状态下,电池能保证最大风量至少一小时,如需长时间使用,可使用220V交流电供应方式； 2、额定转速r/min：2000； 3、最大排风量m³/h：8000； 4、电池电压V：48； 5、额定功率kW：0.75； 6、使用环境温度℃：-20～+50； 9、电池运行时间min：≥70； 10、充电时间：≤6小时； 11、排风角：60°-90°； 具有永久性标志及产品数据标识，提供具有CNAS/CMA资质认证的第三方检测机构出具的检测报告。
425 | 坑道小型空气输送机 | 台 | 6500 | 1、应适用于罐内、隧道等处有毒气体的排放，将封闭空间内的有害气体、烟雾粉尘、热气等安全抽出，导风筒应在地形复杂的环境下任意弯曲，导风管之间能够连接； 2、钢质（或优于该材质）导风筒、铝铸（或优于该材质）叶轮、电机以及塑料开关组成； 3、额定功率：≥900W； 4、电源：220V； 5、风量：≥6000m³； 6、噪声：≤78db(A)； 7、总重量：≤15； 8、柔性风筒长度：≥15m； 9、应配备不低于50m移动线盘； 具有永久性标志及产品数据标识，提供具有CNAS/CMA资质认证的第三方检测机构出具的检测报告。
426 | 小型移动照明灯组 | 台 | 15000 | 符合GB26755-2011《消防移动式照明装置》标准要求； 移动照明灯提供8级抗风检验报告；（提供原件备查）； 移动照明灯提供省级单位检验报告、独立闪烁警示灯提供防爆认证证书及检验报告；（提供原件备查）； 1、采用8个高效节能LED灯头（功率≤40W）组成,分别为4个聚光、4个泛光。每个灯头可以单独上下大角度调节；每组灯头可以左右360度调节，每个灯头选4颗10瓦大功率LED组成（检验报告中体现）； 2、发电机功率≥2kw，带有输电插座，可以取电对其它设备供电； 3、无线遥控可控制每组灯光开启和关闭、伸缩气杆的升、降，无线遥控控制距离：≥50m； 4、抗风等级：≥8级； 5、满油状态连续工作时间：≥13h； 6、灯头升起高度：≥4.5m； 7、整机照明设备带有电量指示灯及数字电压显示表，配置二套全独立闪烁警示灯；配备警示灯（频闪模式不低于三种）、大功率喇叭（功率≥150W、可以播放警示音频，配备便携式遥控器无线远距离喊话、遥控喊话距离≥100米）、USB对外充电功能，照明灯主机箱可插U盘、手机连接蓝牙、插SD卡等三种方式播放各类MP3宣传、警示语音； 具有永久性标志及产品数据标识，提供具有CNAS/CMA资质认证的第三方检测机构出具的检测报告。
427 | 消防员防蜂服 | 套 | 2000 | 符合XF3008-2020《消防员防蜂服》标准要求； 1、由多层面料组成，连体式设计，密封性好，主要防止蜂蜇及蜂类毒液侵袭，还可防硬物刮擦、切割、撕破等危险危害因素对消防员造成的损伤。； 2、包含救援头盔、头罩、护目镜、服装、手套、靴子和强制送风装置； 3、头罩面网由球型不锈钢网制成，头罩面纱视野大，头罩具有随头部运动而不影响安全性及视野的功能，包含头部固定和缓冲设计、眼面部防蜂蜇和蜂毒液侵袭设计、面部不碰触面罩设计，透气并视野良好；头罩面部回弹良好，连接牢固，无开裂； 4、靴子电绝缘性能：击穿电压≥5000V时，泄漏电流＜3mA； 5、整体抗穿刺性能：≥0.4N；外层面料撕破强力：≥60N；外层面料断裂强力：≥650N； 6、服装甲醛含量应符合GB18401-2010B类； 7、手套灵巧，防蛰刺效果好，耐切割性能（掌心面）：≥15N，耐机械刺穿性能：≥130N； 具有永久性标志及产品数据标识，提供具有CNAS/CMA资质认证的第三方检测机构出具的检测报告。
428 | 气动切割刀 | 套 | 2400 | 1、气动切割刀用于切割门、窗、地下窗户、汽车、防火门、拉杆等，可根据不同情况使用不同形状的破拆刀头，可由空气呼吸器瓶、空压机、汽车刹车等气源驱动，破拆刀头数量6个、5米气管1根、减压阀1个、破拆枪1个、金属器材箱1个、6.8L压缩气瓶1个； 2、工作压力10.2—20.4bar； 3、破拆枪内径≥2cm； 4、冲击距离≥9cm； 5、破拆枪全长≥250cm； 具有永久性标志及产品数据标识，提供具有CNAS/CMA资质认证的第三方检测机构出具的检测报告。
429 | 毁锁器 | 台 | 4800 | 1.配备拆除锁芯面板的大力钳、长柄十字改锥、尖嘴钳、专用特种钻头螺丝，锁芯拔除器、锁芯切断器、换向扳手、专用电钻、电池、充电器、锁舌转动器、除锈润滑剂、定位器、辅助工具、可锁防水防尘工程塑料箱等； 2.重量≤10kg；最大钻距：≥45kn/m；钻夹头：13mm（±1mm）； 具有永久性标志及产品数据标识，提供具有CNAS/CMA资质认证的第三方检测机构出具的检测报告。
430 | 气动起重气垫 | 套 | 16500 | 配置5t、15t、25t、68t四种规格气垫，配件包括调压阀1个，双路控制器一个，10米气管2根，带安全阀气管2根，铝合金收纳箱1个； 1、工作压力≥0.8MPa，气垫厚度≥25mm，控制器反应时间≤4s； 2、5t气垫最大举升高度≥150mm，举升力≥60kN，强度≥3.2MPa； 3、15t最大举升高度≥250mm，举升力≥140kN，强度≥3.2MPa； 4、25t最大举升高度≥300mm，举升力≥250kN，强度≥3.2MPa； 5、68t最大举升高度≥550mm，举升力≥680kN，强度≥3.2MPa； 6、气垫由凯夫拉材料制成（或优于该材质），防滑设计，防酸碱，抗尖状硬物挤压；具备抗静电、抗裂、耐磨、抗油、抗老化性能； 具有永久性标志及产品数据标识，提供具有CNAS/CMA资质认证的第三方检测机构出具的检测报告。
431 | 支撑保护套具 | 套 | 50000 | 1.支撑保护套具应具备手动或气动快速支撑，应采用螺套手动锁紧，并可借助勾头扳手进行微调，可垂直、水平和斜支撑作业。支撑柱应可手动锁紧在任何高度，应采用特殊订做的高强度铝材加工或优于该材质； 2.支撑柱、延长柱、各种底座和工作头额定承载能力（轴向）：≥120KN； 2.1.气动手锁支撑柱，收拢长度:≥600mm,最大展开长度：≥800mm，重量：≤7KG； 2.2.气动手锁支撑柱，收拢长度:≥900mm,最大展开长度：≥1300mm，重量：≤8KG； 2.3.气动手锁支撑柱，收拢长度:≥1200mm,最大展开长度：≥1800mm，重量：≤12KG； 2.4.气动手锁支撑柱，收拢长度:≥1508mm,最大展开长度：≥2308mm，重量：≤13KG； 2.5.气动手锁支撑柱，收拢长度:≥1808mm,最大展开长度：≥2608mm，重量：≤16KG； 2.6.气动手锁支撑柱，收拢长度:≥2308mm,最大展开长度：≥3608mm，重量：≤21KG； 2.7.延长柱，长度≥150mm，重量：≤3KG； 2.8.延长柱，长度≥300mm，重量：≤3KG； 2.9.延长柱，长度≥500mm，重量：≤3KG； 2.10.延长柱，长度≥700mm，重量：≤6KG； 2.11.延长柱，长度≥900mm，重量：≤6KG； 2.12.延长柱，长度≥1100mm，重量：≤7KG； 2.13.延长柱，长度≥1200mm，重量：≤7KG； 2.14.延长柱，长度≥1500mm，重量：≤8KG； 2.15.L型工作头，重量：≤1.5KG； 2.16.U型支撑底座，重量：≤1.5KG； 2.17.平面工作底座，重量：≤2.6KG； 2.18.八角90度底座，重量：≤2.0KG； 2.19.钉板工作头，重量：≤1.6KG； 2.20.45°底角，重量：≤3KG； 2.21.20°底角，重量：≤3KG； 2.22.V型工作头，重量：≤1.6KG； 2.23.三脚架头组，重量：≤3KG； 3.脚踏泵，额定工作压力：≥0.8MPA,重量：≤3KG； 具有永久性标志及产品数据标识，提供具有CNAS/CMA资质认证的第三方检测机构出具的检测报告。
432 | 稳固保护附件 | 套 | 5200 | 1、所有垫块由高压聚乙烯环保材料制造或优于该材质，具有抗油、酸和传统溶剂功能； 2、单件承重≥60t，每平方厘米最大承重≥110公斤； 3、配置： 230×230×25mm：≥2垫块 230×230×50mm：≥2垫块 230×230×75mm：≥2垫块 230×75×80mm：≥2垫块 230×150×80mm：≥2垫块 4、垫块可以单独使用也可以组合使用，所有垫块和楔块都有防滑功能；具有永久性标志及产品数据标识，提供具有CNAS/CMA资质认证的第三方检测机构出具的检测报告。
433 | 抢险救援套装(包含抢险救援头盔1顶、救援护目镜1副、抢险救援手套1双、抢险救援靴一双、硬质护肘护膝1套、多功能刀具1把) | 套 | 2130 | 1.头盔： 1.1.整体性能符合《XF633-2006消防员抢险救援防护服装》标准； 1.2.外观及标识符合17式消防员抢险救援头盔款式标识统型要求； 1.3.配备一副符合国家XF1273－2015《消防员防护辅助装备消防护目镜》标准有检测报告的防雾护目镜，外框颜色为红色，护目镜配可调节式的带子； 1.4.滑轨：盔体两侧设黑色多功能模块化滑轨，耐高温阻燃材质。缓冲层：耐高温阻燃材质，颜色为黑色，配有3个防爆照明灯架； 1.5.舒适衬垫：顶部为芳纶网状衬垫，四周为舒适层（与帽箍一体）可调节戴帽高度； 1.6.反光标识：两侧粘贴弧形反光标识条带，颜色为荧光黄色； 1.7.冲击吸收性能：经高温、低温、浸水、预处理后进行冲击吸收性能试验，头模所受到的最大冲击力≤3200N； 1.8.头盔设计符合实战需求，头盔缓冲层与盔壳连接牢靠，拆卸方便；头盔佩戴后头盔前面不压迫前额；佩戴头盔跑动或做快速点头抬头动作时头盔仍然与头部紧贴，不会向前倾斜，遮挡视野，所有可调节扣件全部采用黄色改性阻燃尼龙材料。（以样品测试为主要依据） 2.手套： 2.1.产品应符合XF633《消防员抢险救援防护服装》标准及部局统型要求； 2.2.抢险救援手套应为五指分离式，手套本体环形延伸，袖筒长度超出腕骨≥25mm； 2.3.手背应由芳纶双面针织布或优于该材料和防撞条组成。 3.抢险救援靴： 3.1.符合XF633-2006《消防员抢险救援防护服装》标准及部局统型要求； 3.2.由靴底、带舒适层的靴帮、带防穿刺层的靴内底、鞋垫和靴头等组成； 3.3.内怀应设有快速穿脱功能拉链，靴面主体材料为黑色防水阻燃牛皮和防水阻燃帆布或优于该材质； 3.4.主体为黑色，设置黄绿色反光标志。 4.护肘护膝： 4.1.用于对膝部、肘部的防护，多层结构，有效防止硬物刺伤、划破； 4.2.采用网眼布、海绵、泡棉、牛津布、阻燃材料组成。外壳防护件应具有抗冲击、韧性好、耐磨等特点；内层应采用无毒、抗冲击性好、轻便的缓冲材料； 5.多功能刀具： 5.1.主体材质为440C高碳不锈钢或优于该材质，硬度≥58HRC；具有钳、剪、锯、锥刀、齿刃刀、一字起、开瓶开罐器、开线器、主刀、穿孔锥刀等功能。 6.套装配备硬质携行箱。 具有永久性标志及产品数据标识，提供具有CNAS/CMA资质认证的第三方检测机构出具的检测报告。
434 | 抢险救援服装(包含夏款抢险救援服1套、冬款抢险救援服1套) | 套 | 2300 | 1.夏款抢险救援服： 1.1.总体要求符合XF633-2006《消防员抢险救援防护服装》，服装款式、号型等符合《20式消防员抢险救援防护服款式标识要求》中统型要求，岗位标识根据需求配备； 1.2.夏款抢险救援服应包括上衣、裤子、行军帽和腰带； 1.3.面料：应采用单层织物，为原液染色芳纶、阻燃粘胶纤维等或优于该材质交织而成的双重组织。应具有防静电、阻燃、轻便、抗拉力强，防水拒油，吸湿排汗等性能； 2.冬款抢险救援服： 2.1.总体要求符合XF633-2006《消防员抢险救援防护服装》，服装款式、号型等符合《20式消防员抢险救援防护服款式标识要求》中统型要求，岗位标识根据需求配备； 2.2.冬款抢险救援服应包括上衣、裤子、行军帽和腰带； 2.3.防护服面料组成：应采用原液染色芳纶纤维外层面料、防水透气层和舒适层≥3层结构复合组成。防护服整体应具备阻燃、防水透气、保暖、防静电和标识醒目等优点； 3.套装配备硬质携行箱。 具有永久性标志及产品数据标识，提供具有CNAS/CMA资质认证的第三方检测机构出具的检测报告。
435 | 灭火防护套装(包含消防头盔1顶、佩戴式防爆照明灯1具、灭火防护靴1双、消防手套1双、应急逃生自救安全绳1套) | 套 | 2600 | 1.消防头盔： 1.1.符合国家XF44-2015《消防头盔》标准要求，具有永久性标志及产品数据标识；提供具有CNAS/CMA资质认证的第三方检测机构出具的检测报告； 1.2.符合17式消防头盔款式标识统型要求，由盔壳、滑轨（各配备1个防爆照明灯架）、缓冲层、舒适衬垫、佩戴装置、面罩、披肩等组成，盔壳为黄色； 1.3.面罩：面罩材质为聚亚苯基砜（PPSU）具有防紫外线涂层； 1.4.披肩：防水处理芳纶材料，颜色为藏蓝色，可快速拆卸、安装；披肩的阻燃性能要符合XF10－2014中5.2.1.1规定，阻燃试验损毁长度不应大于100mm，续燃时间不应大于2s，且不应有熔融、滴落现象； 1.5.反光标识：宽度为30mm±1mm，长度为226mm±2mm，弧形总高52mm±2mm； 1.6.电绝缘性能：帽壳泄漏电流≤1.0mA； 1.7.冲击吸收性能：经高温、低温、浸水、辐射热预处理后进行冲击吸收性能试验，头模所受到的最大冲击力≤3500N； 1.8.质量：头盔的质量（不含面罩和披肩等附件）大于1500g不超过1800g； 1.9.头箍与帽子连接部位需要加固处理，防止容易脱落损坏。 2.佩戴式防爆照明灯： 2.1.符合GB30734-2014《消防员照明灯具》标准要求，提供国家消防质量监督检验中心的检测报告或具有CNAS/CMA资质认证的第三方检测机构出具的检测报告； 2.2.LED光源，使用寿命10万小时以上。外壳防护等级GB4208-2017《外壳防护等级（IP66/IP68）》；2.3.外壳采用高硬度合金材料，表面采用硬质阳极氧化处理，颜色为亚光黑色； 2.4.实时显示电池电量，尾部大开关设计，戴手套可操作开关或强弱光切换； 2.5.电池使用寿命≥1000循环次； 2.6.连续放电时间≥240min（强光）/≥480min(工作光)，灯具尾部带有红色方位灯，起到警示和方位指示作用； 2.7.充电时间（电池耗尽后）：≤6h； 2.8.强光、弱光照度测试距离2m应达到照度（lx）：强光平均值≥500、最小值≥350，弱光平均值≥250、最小值≥200； 2.9.每个灯配备1个充电器，配备type-c充电接口，充电器设计有过充、过流、过放和短路保护装置，配备2个与头盔滑轨相配套的支架； 2.10.防护等级：IP68，防爆等级不低于ExibIICT4Gb（提供防爆证书复印件）。 3.灭火防护靴： 3.1.符合GA6-2004《消防员灭火防护靴》标准； 3.2.具有防水性、防刺、防砸、防化学药品及电绝缘等性能； 3.3.靴面应附有醒目标志，靴子后跟处应附有三角形银色阻燃反光标识； 4.消防手套： 4.1.符合GA7-2004《消防手套》标准要求，等级不低于二级； 4.2.应采用3D立体设计，手背关节处应设≥1条3M反光标识带，宽度≤50mm； 4.3.袖口应采用内置松紧收缩式； 4.4.手套≥4层，手套主体颜色应为藏蓝色，主要材质应采用芳纶多组份阻燃面料或优于该材质和牛皮或优于该材质。 5.应急逃生自救安全绳： 5.1.符合《应急逃生自救安全绳（套装）试验大纲》，满足GA494-2023《消防用防坠落装备》标准要求； 5.2.组成：应包含多功能绳包、8毫米安全绳、安全钩、下降器、连接扁绳、排绳器等。 6.套装配备硬质携行箱。 具有永久性标志及产品数据标识，提供具有CNAS/CMA资质认证的第三方检测机构出具的检测报告。
436 | 照明呼救套装(包含消防员呼救器1具、手提式强光灯1具) | 套 | 2250 | 1.呼救器： 1.1.符合GB27900-2011《消防员呼救器》标准要求，防爆性能符合GB3836.1《爆炸性环境第1部分：设备通用要求》标准要求； 1.2.允许静止时间：30s±2s；预报警时间：15s±2s； 1.3.预报警声级强度：≥80dB；报警声级强度：≥100dB，低电压告警声级强度：≥65dB； 1.4.连续工作时间：连续开机时间：≥24h，连续报警使用时间≥10h。 2.手提式强光灯： 2.1.符合GB30734-2014《消防员照明灯具》标准要求，提供国家消防质量监督检验中心的检测报告或具有CNAS/CMA资质认证的第三方检测机构出具的检测报告及防爆认证报告； 2.2.外壳防护等级GB4208-2017《外壳防护等级（IP66/IP68）》，配备防摔保护外罩； 2.3.LED光源功率：≥3W×3个； 2.4.光源（LED）使用寿命：≥100000h； 2.5.连续放电时间≥360min（强光）/≥600min(工作光)，灯具尾部带有红色方位灯，起到警示和方位指示作用； 2.6.强光、弱光照度测试距离10m应达到照度（lx）：强光平均值≥550、最小值≥350，弱光平均值≥250、最小值≥150。 2.7.充电时间：正常使用后≤6h，电池耗尽后≤8h； 2.8.电池寿命循环次数：≥1000次； 2.9.每个灯配备1个充电器，配备type-c充电接口，充电器设计有过充、过流、过放和短路保护装置。 具有永久性标志及产品数据标识，提供具有CNAS/CMA资质认证的第三方检测机构出具的检测报告。
437 | 灭火机器人 | 台 | 1100000 | 执行消防行业标准：《GA892.1-2010消防机器人第1部分通用技术条件》； 执行防爆标准：GB3836.12010《爆炸性环境第1部分:设备一通用要求》，符合GB3836.1-2010《爆炸性环境第2部分:由隔爆外壳保护的设备》、CB3836.42010《爆炸性环境第4部分:本质安全型保护的设备》国家标准； 适用于石油化工、油罐区和大型仓库、建筑物等高温、强热辐射、易塌陷、消防车辆及人员无法靠近地方进行灭火、冷却及化学污染场所的洗消等； 1、基本功能：灭火、音视频侦察、有毒有害气体侦察、灾区环境侦察功能；防护等级：机器人本体等级IP68，机器人上装等级IP67，动力：电动，三元锂电池； 2、水炮类型：水、泡沫两用炮，在额定压力1.0MPa：水≥70m、泡沫≥45m，射程符合GB19156规定； 3、直线最大速度：＞1.8m/s； 4、爬坡能力：不低75％，≥45°； 5、涉水深度：≥500mm； 6、持续行走时间：≥2h； 7、遥控距离：≥1000m； 自动喷淋降温功能：具有三层水幕自喷淋降温设计，对机器人本体进行喷淋冷却，形成机器人整机的水幕覆盖，（要求与国家消防装备质量监督检验中心检测报告一致） 机器人履带：消防机器人用履带要采用阻燃防静电耐高温橡胶；履带内部为金属骨架；具有履带防脱轨保护设计； 具有永久性标志及产品数据标识，提供具有CNAS/CMA资质认证的第三方检测机构出具的检测报告。
438 | 雷达生命探测仪 | 台 | 250000 | 1、探测仪由雷达主机、显示控制终端、电池和充电器等构成，雷达主机采用一体式箱式整体设计，使用时可关闭箱盖直接探测，对设备进行保护； 2、探测仪显示控制终端的操作界面应简洁明了、字体清晰易于操作使用，操作软件始终是中文界面； 3、探测仪装配应紧凑、完整、牢靠、端正；紧固部位无松动现象；探测仪各部件无破损、错位、毛刺等缺陷； 4、探测仪显示器终端屏幕尺寸≥7英寸，触摸屏或操作按钮，能显示探测仪到被定位目标的距离； 5、多目标探测功能具备同时探测≥3个以上的生命体，并显示其特征信号的功能；； 6、探测模式选择功能具备运动/静止、分段扫描、灵敏度、轨迹显示选择功能；； 7、探测仪的探测距离：移动目标≥30m，静止目标≥20m； 8、探测仪的穿透性能：穿透混泥土墙体≥20cm,并探测到泥土、瓦砾、雪地深度≥10m的信号； 9、探测仪的主机从开机启动到能进行探测的时间≤10s； 10、探测仪的探测张角应≥90°； 11、手持终端内含地震预警监测软件，能通过连接救援人员手机热点网络向救援人员提供全面、连续的防震和应急疏散信息；在几秒到几十秒内发出地震预警，提醒地震区域人员撤离；系统能够及时报告灾害风险情况，并在灾害发生后提供准确的救援位置信息。； 12、探测仪可适用于泥土、瓦砾、雪地和空气介质等内的生命搜索，可根据救援现场实际环境自动设定需穿透介质，无需手动调节； 13、在空旷的环境下，探测仪的无线连接距离通信距离应≥100m； 14、配备探测仪电池两块，类型为可更换充电电池，单块电池工作时间应≥8h，配备座充、直充各一个； 15、探测仪主机的外壳防护等级不低于IP67的要求； 16、工作温度不低于-20℃～60℃区间； 提供具有CNAS/CMA资质认证的第三方检测机构出具的检测报告，具有永久性标志及产品数据标识。
439 | 音频生命探测仪 | 台 | 77000 | 1、音频生命探测仪配有高度灵敏抗干扰性的震动传感器、声音探测器和滤波器，通过频率调整可有效降低救援现场其他机器干扰声（例如，气源，钻头，卡车等）造成的影响可以对被压废墟下的被困者呻吟、呼喊、爬动、敲打、刻划等产出的音频波和振动波进行搜寻并实现快速定位； 2、配置：8寸主机、2个无线音频微震探头、1个8米对讲音频探头、1副对讲耳机； 3、探测仪主机，屏幕≥8英寸，具有按键和触摸屏2种方式操控,有手腕带能单手手持；重量≤0.8KG； 4、主机具有卫星定位功能，可通过显示屏显示位置信息，在在回放宫格画面中能显示照片分辨率、经纬度信息和时间日期； 5、可通过主机录音录像按键/拍照按键进行，一键录音录像/拍照，并将录音录像文件/图片保存至SD卡；内存最大支持32G； 6、格式化密码保护功能检验格式化本地文件时需输入密码才能操作； 7、无线连接功能：主机和音频微震探头可通过无线网络自动连接、传输距离应≥60米； 8、配置≥2个无线音频微震探头；直径≤91mm；重量≤500g；频率：0-5000hz可通过主机显示屏以柱形图显示信号强度；配置磁吸金属片和金属插针； 9、滤波功能：可通过主机触摸显示屏设置高频滤波和低频滤波，高频滤波和低频滤波的设置档位均应不少于15个； 10、探头监测数值显示功能：可通过主机显示屏显示音频微震探头信号强度的监测数值，最小显示数值可为1； 11、配置1个音频对讲探头：线缆长度≥8m；直径≤32mm；重量≤90g；可以进行双向通话，可通过监听对讲耳机听到距音频对讲探头10m处音源的声音； 12、配置专业降噪耳机：机同时对2个音频微震探头进行监听； 13、工作时间：主机和音频微震探头连续工作时间均应不小于10h； 14、音频探头外壳防护等级≥IP66； 15、自由跌落：音频微震探头距水泥地面≥2m处自由跌落，音频微震探头应能正常工作，且无开裂和解体现象； 16、配置防水、防尘和防摔防护箱； 提供具有CNAS/CMA资质认证的第三方检测机构出具的检测报告；具有永久性标志及产品数据标识。
440 | 视频生命探测仪 | 台 | 58000 | 视频生命探测仪使用视频成像技术，主要用于探测和定位因地震、爆炸、滑坡、矿山事故或建筑凹陷被掩埋在倒塌结构中的幸存者； 1、无线控制终端屏幕≥10英寸，主机屏幕≥8英寸；配置有线和无线两个；可双屏显示，双屏控制； 2、画面有8倍放大和缩小功能；主机显示的画面能翻转180°； 3、主机具备直接存储，一键录像，一键拍照，一键放大等功能操作简单，使用方便；内存最大支持256G； 4、主机内置锂电池工作时长≥10小时； 5、照片和视频分辨率≥1920*1080，浏览照片时可放大查阅；播放视频可快进快退； 6、远程控制终端；传输距离≥80米；控制距离≥80米；远程控制终端能进行音频视频实时无线传输，能进行无线访问查看；主机照片、视频，能控制拍照、录像、旋转、放大缩小画面、灯光开启调节； 7、防水红外视频探头：视频探头，直径≤33MM,，配8颗高亮红外灯，亮度强弱可调，120°广角镜头，夜视功能照度低于0.003lux的情况能看清8米内人物活动迹象；防水等级≥IP68;配20米线缆，可用于深井探测;提供检测报告； 8、探杆：一根可伸缩探杆，伸展长度最大伸展长度≥3.4米，可用于高处探测或细小缝隙探测； 9、配铝箱安全防护箱； 10、提供具有CNAS/CMA资质认证的第三方检测机构出具的检测报告；具有永久性标志及产品数据标识。
441 | 红外生命探测仪 | 台 | 76000 | 1、生命探测仪结合了红外热像技术、音视频成像技术、水下视频技术和无线传输技术相结合的侦检救援装备，主要用于探测和定位因地震、爆炸、滑坡、矿山事故或建筑凹陷被掩埋在倒塌结构中的幸存者； 2、主机：彩色触摸显示屏≥8寸，按键和触摸结合双操控方式； 3、主机具有拍照、录像和存储功能；内存容量支持≥256G； 4、主机具有卫星定位功能，可通过显示屏显示位置信息，在在回放宫格画面中能显示照片分辨率、经纬度信息和时间日期； 5、画面有8倍放大和缩小功能；主机显示屏上显示的画面能翻转≥180°； 6、探测仪连续工作时间≥10小时； 7、热成像音频探头直径≤33mm；有红外热成像功能，探头能对450℃内物体进行探测能正常识别，有拾音和双向对话及热点追踪功能；红外热像探头探测距离≥100m，识别人体距离≥30m； 8、防水视频探头：直径≤33MM,，配≥8颗高亮LED灯，夜视功能照度低于0.003lux的情况能看清8米内人物活动迹象；防水等级≥IP68； 9、伸缩杆伸展长度≥3.4米和≥20米的延长线，可用于水下、井下或悬崖等救援； 10、配置防水、防尘和防摔防护箱； 11、提供国家级检测中心出具的检测报告和防爆合格证，防爆等级不低于ExibIICT4Gb；具有永久性标志及产品数据标识。
442 | 军事毒剂检测仪 | 台 | 200000 | 单兵携带，采用离子迁移谱技术为基础，主要针对空气质量、化学战剂（CWA）、工业有毒有害气体（TIC）等的探测与报警； 1、包含离子迁移谱化学毒剂/工业毒气检测模块、LEL可燃气检测模块、CsI探测器核放射（x、γ射线）检测模块； 2、具备同步多模式检测功能，实时检测工业毒气、化学战剂和电离辐射，报警结果应能同屏显示；包含化学毒剂数据库和工业有毒有害气体数据库，数据库容量≥200种以上，具备新样品数据的添加功能； 3、实时显示探测结果信息，对不同化学战剂种类加以分析识别并发出报警信号，报警阈值可设置修改； 4、可检测不少于12类化学毒剂和4种毒剂前体，至少包含：塔崩、沙林、梭曼、维埃克斯、维埃斯、芥子气、路易氏剂、氮芥、氢氰酸、双光气、毕兹等化学毒剂和磷酸二甲酯挥发气、硫二甘醇挥发气等毒剂前体； 5、可检测工业毒气种类：硫化氢、氨气、乙烷、环氧乙烷、一氧化氮、二氧化氮、二氧化硫、二硫化碳等； 6、在检出率≥90%前提下，化学毒剂探测限要求：沙林≤0.05mg/m3，光气≤0.5mg/m3，路易氏剂≤0.1mg/m3，甲氟磷酸环己酯≤0.06mg/m3； 7、其他工业毒气探测限：乙烷≤4100ppm（14%LEL）、环氧乙烷≤60ppm、一氧化氮≤8ppm、硫化氢≤5ppm、二氧化氮≤15ppm、二氧化硫≤1ppm、二硫化碳≤15ppm； 8、支持X射线和γ射线电离辐射探测功能和辐射报警功能，核辐射检测探测器剂量率范围：0.01μSv/h~100μSv/h； 9、采用吸入采样方式，对化学毒剂及工业毒气的分析时间：≤10s； 10、报警方式：声、光、字符等报警提示，具备报警模式选择开关，可选择声光报警或不引起恐慌的隐蔽报警模式； 11、配备可充电锂电池，满电状态下，2组电池可保证设备连续工作时间不小于8小时； 12、工作温度：-20～65℃； 13、满足GJB1751A-2007毒剂报警器通用规范、GJB2553-95军用有毒气体报警器通用规范等标准；14、提供具有CNAS/CMA资质认证的第三方检测机构出具的检测报告；具有永久性标志及产品数据标识。
443 | 生物快速检测仪 | 台 | 160000 | 1、可检测病原微生物类生物危险因子种类：炭疽芽孢杆菌检测卡、鼠疫耶尔森菌检测卡、鼻疽伯克霍尔德菌检测卡、土拉弗朗西斯菌检测卡； 2、可检测毒素类生物危险因子种类：肉毒毒素检测卡、蓖麻毒素检测卡、相思子毒素检测卡、葡萄球菌肠毒素B检测卡； 3、特异性：具备抗交叉干扰功能，对近源种属没有非特异反应； 4、支持查看检测状态信息（检测项目、报警状态等）； 5、具备声光报警功能，结果为阳性时，有声光报警； 6、连续工作时间：≥24h； 7、工作温度：2℃-40℃（±2℃），贮存温度：-40℃至55℃（±3℃）； 8、通信接口：可用数据线连接主机和计算机，可通过计算机软件和主机进行数据传输； 9、提供主机淋雨试验报告、振动试验报告、冲击试验、盐雾试验、霉菌试验报告； 10、配备整机收纳盒； 11、提供具有CNAS/CMA资质认证的第三方检测机构出具的检测报告；具有永久性标志及产品数据标识。
444 | 可燃气体探测仪 | 台 | 3000 | 1、扩散式采样，可检测气体氢气、乙炔、甲烷、可燃等其他爆炸性气体，仪器可固定在口袋、衣领等地方； 2、测量范围：0-100%LEL，分辨率：0.1%LEL； 3、响应时间：≤30秒，精度：≤±3%F.S； 4、数据记录：测量数据自动记录功能，可存储≥30万组探测数据； 5、电池容量：待机时间不小于12小时； 6、报警方式：声音报警95dB@30cm、振动报警、红色LED报警灯； 7、提供防爆认证，防爆标志：不低于IIC级； 8、提供具有CNAS/CMA资质认证的第三方检测机构出具的检测报告；具有永久性标志及产品数据标识。
445 | 复合气体检测仪 | 台 | 60000 | 1、检测气体：空气中的可燃气体（EX）、一氧化碳（CO）、二氧化碳（CO2）、硫化氢（H2S）、有机挥发性气体（VOC）、氰化氢（HCN）、氯化氢（HCL）； 2、检测原理：EX为催化燃烧原理、其余为电化学原理； 3、支持传感器：电化学传感器、红外传感器、PID光离子传感器，催化燃烧传感器任意组合，灵活配置；内置温湿度传感器，实时显示环境温湿度； 4、采样方式主动泵吸式，内置气泵可独立打开或关闭，气泵流量≥500毫升/分钟； 5、示值误差≤±3%FS（更高精度要求根据传感器性能）； 6、重复性≤±1%； 7、零点漂移≤±1%（FS/年）； 8、响应时间≤30秒（T90）； 9、恢复时间≤30秒； 10、尺寸≤长80mm×高200mm×宽60mm； 11、外壳材质：高强度耐磨聚碳酸酯外壳+不锈钢； 12、防护等级≥IP66； 13、电池≥4500mAh，续航时间≥12小时，充电时间小于7小时； 14、报警方式：声音报警95dB@10cm、振动报警、红色LED报警灯、人员跌倒报警； 15、显示屏≥2.1寸TFT大彩屏； 19、防爆标志≥ExiaIICT6Ga/ExiaIIIT20080℃Da，提供防爆合格证； 20、提供具有CNAS/CMA资质认证的第三方检测机构出具的检测报告；具有永久性标志及产品数据标识。
446 | 核辐射探测仪 | 台 | 8000 | 环境级x、γ剂量率仪，适用于监测各种放射性工作场所γ射线辐射剂量率； 1、采用NaI闪烁晶体φ30×25mm+SiPM光电倍增器； 2、数字及标尺显示剂量率状态； 3、点阵LCD液晶显示屏，带背光功能； 4、可测量剂量率、累计剂量； 5、具有两级剂量率阈值报警功能、探测器故障报警功能； 6、灵敏度：1µSv/h≥350CPS； 7、测量范围：剂量率：0.01～600µSv/h 累计剂量：0.00µSv～99999µSv； 8、能量响应范围：30keV～3MeV； 9、相对误差：≤±15%； 10、显示单位：nSv/h、µSv/h、nGy/h、µGy/h； 11、计数率：CPS； 12、提供具有CNAS/CMA资质认证的第三方检测机构出具的检测报告；具有永久性标志及产品数据标识。
447 | 热成像仪 | 台 | 82000 | 1、符合XF/T635-2006《消防用红外热像仪》标准要求。消防用红外热像仪用于火灾现场黑暗、浓烟环境中的搜救，救助型； 2、传感器：非制冷探测器，≥320*240，传感器敏感度NETD＜50mK(0.05℃)； 3、显示屏幕≥3.5英寸，探测器刷新率不低于60Hz；采样刷新率不低于25Hz； 4、测温范围：-20℃--1000℃，具备自动切换功能； 5、救援型热像仪在特定环境中持续工作时间要求：在-20℃至80℃时≥30min；120℃时≥10min；260℃时≥5min； 6、测温精度：≤±2℃或2%取大值（-20℃--+250℃）；≤±10℃或10%取大值（+200℃--+1000℃）； 7、测温模式：需标配火场中最高温及最低温搜寻功能，中心点测温，并同时显示最高及最低温度，便于火场中快速定位及冷热追踪；具备至少3个点，2条线，3个区域测温； 8、具备红外+可见光，拍照、视频录制、图像融合功能； 9、具备无线投屏功能； 10、具备补光灯； 11、三键操作，便于救援单手快捷操作； 12、屏幕色彩模式不低于6种； 13、1-3x倍数字变焦标配； 14、具备激光器功能，发射率不高于0.9w； 15、电池：本安型组件供电，单块电池使用时间＞4h； 16、存储：内置≥64G，具备拍照、视频录制功能； 17、防护等级：满足IP67，可耐受浸入1m水中正常工作30min；满足1米跌落试验； 18、存储温度：-40℃--+70℃； 19：整机通过防爆认证并提供防爆合格证，防爆等级不低于ExibIICT4GB； 20、提供具有CNAS/CMA资质认证的第三方检测机构出具的检测报告；具有永久性标志及产品数据标识。
448 | 位移监测仪 | 台 | 90000 | 整套设备由便携式主机，位移监控仪，三角架及充电器组成；1、位移探测距离：≥110米（空旷地带）； 2、位移监控仪的报警阈值调节档位：采用四方向按键及粗调、微调无限旋转编码，无极多档设计，可根据现场需求调节；位移监控仪的测量精度应≤1mm； 3、监控后台主机采用≥7寸全彩显示屏，可显示位移监控仪的连通状态；激光监控仪内置≥2寸全彩显示屏，屏幕显示数据可跟后台接收装置互联，实现后台信息实时显示； 4、监控仪应具备声光报警功能，报警声响强度≥120dB； 5、无线传输距离：便携式主机与位移监控仪之间的通讯距离应≥550米（空旷地带）； 6、自动报警功能：位移监控仪监控的距离偏离设定值时，可自动发出报警信号，并可手动解除报警信号； 7、后台监控功能：监控仪配置无线后台接收装置，监控后台显示屏具有各监控器电量显示、监控器至被监测物距离实时显示、报警监控、监控精度（报警阈值）调节、充电、各监控器报警信号及无线传输等功能； 8、监控仪整套设备工作时间：≥12h,支持电池供电、外接市电供电和车载充电方式，同时监控后台具有对位移监控仪充电的功能； 9、工作时间：-20℃至60℃，贮存温度：-40℃至70℃； 10、监控仪应通过以下振动试验：频率10-150Hz，1倍频程/min，加速度幅值1g，X、Y、Z三个方向，每轴线扫描循环次数20次，试验后可正常工作； 11、监控仪应通过交变湿热试验：相对湿度85-90%，温度从25℃±3℃升高至40℃±2℃，持续时间3h；温度40℃±2℃，持续时间9h；温度从40℃±2℃降低至25℃±3℃，持续时间12h，循环次数1次，试验后可正常工作； 12、配备智能管理云平台，在平台界面可查看设备的接入状态、实时探测信息、设备工作状态、电量信息等。平台内置操作视频及中文使用说明书，操作人员可通过平台实时查看；电子存储资料统一格式和集成管理； 13、提供具有CNAS/CMA资质认证的第三方检测机构出具的检测报告；具有永久性标志及产品数据标识。
449 | 余震监测仪 | 台 | 90000 | 1、主机具有后台监控功能，主机显示屏可实时显示角度震动实时数值、各监控器电量、各监控器报警状态、各监控器与主机连接状态、无线传输状态等信息，并可与倾角监控器实现联动报警监控、监控精度调节； 2、监控后台主机尺寸：≥7英寸； 3、倾角监控仪：具备俯仰、横滚、对角测量功能，可在控制端以X、Y、Z三轴形式显示； 4、倾角测量精度≤0.1°； 5、最大监测距离：≥100m； 6、具备声光报警功能，内置LED声光报警闪光灯,消防声≥120dB，报警声可开启和关闭；报警阈值可根据需求任意调节，也可设定为固定报警值； 7、配备外置声光报警器，可远距离接收各路监控器的报警信息，实现联动报警； 8、具备反向一键搜寻，可使各路位移报警器自动报警，反向定位倾角监测仪位置； 9、工作时间≥10h； 10、工作温度：-25℃至60℃； 11、产品配置：控制端主机（监控后台）、4路倾角监测器、声光报警器和携行箱等； 12、配备智能管理云平台，在平台界面可查看设备的接入状态、实时探测信息、设备工作状态、电量信息等。平台内置操作视频及中文使用说明书，操作人员可通过平台实时查看；电子存储资料统一格式和集成管理。提供远程控制系统计算机软件著作权登记证书； 13、提供具有CNAS/CMA资质认证的第三方检测机构出具的检测报告；具有永久性标志及产品数据标识。
450 | 现场空气监测仪 | 台 | 12000 | 1、监测气体种类：一氧化碳CO、硫化氢H2S、氧气02、可燃气体Ex、二氧化碳CO2、二氧化氮NO2，二氧化硫SO2，粉尘颗粒物PM2.5、PM10等； 2、浓度单位、显示模式自由切换，中英文双语切换;不小于3.5寸高清彩屏，标配：USB接口； 3、内置泵吸式，防护等级≥IP66； 4、响应时间：≤30秒，精度：≤±3%F.S； 5、数据记录：测量数据自动记录功能，可存储≥10万组探测数据； 6、电池容量：待机时间不小于12小时； 7、报警方式：声音报警95dB@30cm、振动报警、红色LED报警灯； 8、提供防爆认证，防爆标志：不低于IIC级; 9、提供具有CNAS/CMA资质认证的第三方检测机构出具的检测报告；具有永久性标志及产品数据标识。
451 | 测温仪 | 台 | 2500 | 1、用于测量事故现场温度，可预设高、低温危险报警； 2、测温范围-20℃～900℃； 3、激光瞄准，精度±2%或±2℃；响应时间≤500毫秒，发射率0.10~1.00可调； 4、使用9V电池或优于该配置，可连续工作不低于12小时； 5、工作温度：0-50℃，储存温度：-20℃-60℃； 6、提供具有CNAS/CMA资质认证的第三方检测机构出具的检测报告；具有永久性标志及产品数据标识。
452 | 水质分析仪 | 台 | 11000 | 便携式水质检测仪，配备收纳箱试剂等，3分钟快速检测，安卓系统，数据存储可达80000条，充电钾电池，彩色触屏，可检测PH、溶解氧氨氮、总碱度、总硬度、余氯等。 提供具有CNAS/CMA资质认证的第三方检测机构出具的检测报告；具有永久性标志及产品数据标识。
453 | 电子气象仪 | 台 | 3000 | 1、可测量风速、温度、湿度、气压、高度等气象参数；可选KNT、BF、FPM、MPH、MS、KMH等单位；可显示最大和平均风速； 2、量程：风速：1.1～20m/s，准确率≤±4%；温度范围：-15℃～50℃，温度分辨率≤0.1℃/℉，温度准确率≤±1℃；湿度范围：5～95%RH，湿度分辨率≤0.1%RH，湿度准确率≤±3%RH；压力范围：400～1100mbar，压力准确度≤±3hpa；高度范围：-600～4000M； 3、操作温度：-10℃～50℃； 4、提供具有CNAS/CMA资质认证的第三方检测机构出具的检测报告；具有永久性标志及产品数据标识。
454 | 测距仪 | 台 | 4500 | 1、具备两点测高、两点测距、水平测距、面积测量、体积测量、测角、旗杆锁定等功能； 2、具备目镜显示功能，同时外置显示屏，数据可同步显示； 3、最小测高高度≤0.5m； 4、放大倍率：≥8倍； 5、物镜直径：≥24mm； 6、测距范围：3-600m； 7、测角范围：±90°； 8、工作温度：-20℃-60℃，配备固定三脚架； 9、提供具有CNAS/CMA资质认证的第三方检测机构出具的检测报告；具有永久性标志及产品数据标识。
455 | 救生照明线 | 套 | 14500 | 符合GB26783-2011《消防救生照明线》标准要求； 1、电源电压≤直流13v，交流电压≤36V； 2、单次工作时间长：≥8h； 3、频闪模式下单次工作时间：≥16h； 4、照明线的发光亮度≥15cd/m2； 5、闪烁频率：1Hz-2Hz； 6、线体长度：≥100m； 7、线体能承受拉力≥300N； 8、工作时表面温度≤60℃； 9、导向功能；线体每间隔（2±0.1）m有一个清晰可见的方向标注； 10、照明线线体的绝缘电阻应≥50MΩ； 11、防水防尘等级≥IP66； 12、线体应具有360°全方位防水设计； 具有永久性标志及产品数据标识，提供具有CNAS/CMA资质认证的第三方检测机构出具的检测报告。
456 | 救援三角架 | 架 | 11000 | 1、符合XF3009-2020《救援三脚架》标准要求，配置：三脚架主体、绞盘、钢丝绳、滑轮装置、安全钩及定位绳等； 2、最大承载≥500kg，绞盘带有超速制动系统，带自锁装置； 3、绳索长度≥30m； 4、工作状态撑开高度：≥2m； 5、应配置专用防水收纳箱； 6、提供具有CNAS/CMA资质认证的第三方检测机构出具的检测报告；具有永久性标志及产品数据标识。
457 | 电绝缘装具 | 套 | 3300 | 1、绝缘服装、绝缘靴、绝缘手套均符合GB6568.1《带电作业用屏蔽服装》标准要求，配备电绝缘钳（刀口淬火）、绝缘拉杆（10KV、三节三米）； 2、绝缘服装由多层绝缘树脂制成，具备阻燃、绝缘性能，可防7000V以下高压电；最大使用电压不小于17000V； 3、电绝缘手套经特殊处理天然橡胶制成，质地柔软，采用五指设计，测试电压：20KV/3MIN，最大使用电压：不小于17000V； 4、电绝缘靴由高压橡胶制成，测试电压：20KV/3MIN，最大使用电压：不小于17000V； 5、提供具有CNAS/CMA资质认证的第三方检测机构出具的检测报告；具有永久性标志及产品数据标识。
458 | 液压万向剪切钳 | 具 | 55000 | 1、手动液压剪扩钳含内置手动泵，组合剪切和扩张功能于一机，是快速数援的理想工具。无需外接电力源：便携又轻巧，方便放在每一辆汽车甚至摩托车上； 2、适用于狭小区域的教援工作，也适合用于在有爆炸危险的环境下使用，工具头可360度旋转，可调节到任何想要的角度； 3、技术参数：最大工作压力：700巴，最大剪切力：261KN,剪切圆钢直径：26mm,扩张力：405KN,扩张行程：308mm,牵引距离：334mm； 具有永久性标志及产品数据标识，提供具有CNAS/CMA资质认证的第三方检测机构出具的检测报告。
459 | AED除颤仪 | 台 | 25000 | 1.配套产品齐全 1.1AED应同时标配以下周边产品： AED专用橱柜：采用优质钢材大于等于1.2MM，具备CE,ISO户外防水测试报告证书心肺复苏全流程专用急救包：包含 平板标识贴PP塑料材质带3M背胶，三角标识牌PVC材质，封条PVC材质，急救包至少包含剪刀、手套、人工呼吸面膜 1.2满足国家卫生健康委办公厅关于印发公共场所自动体外除颤器配置指南要求。 1.3专用橱柜需同AED为同一品牌，提供品牌方授权。 2.重量大小适中，便携，设备操作提示良好 2.1机器自身具备便携把手，便于携带。 2.2重量≤2.6kg（含电极片和电池）便于公共场所携带使用。 2.3为确保及时除颤，在需要除颤时，除颤按钮必须有醒目的闪烁提示。 2.4提供中英文双语语音提示，可一键快速切换中英文，无需重新启动。 2.5不小于5英寸彩屏，屏幕分辨率不低于780×480，提高对普通施救人员的操作指导、准确施救。 2.6智能环境除噪：根据环境自动调整屏幕亮度和音量，适应野外强光环境下和急救现场嘈杂环境下使用。 2.7在CPR仅按压过程中持续提供操作指导和剩余按压次数提示。 2.8设备屏幕支持显示ECG波形。 3.除颤准备时间短，能量可覆盖人群广 3.1除颤采用双相波技术，除颤波形：双相指数截断波形（BTE），具备自动阻抗补偿功能。 3.2能量可递增，首次除颤没有消除室颤时，第二次和第三次电击自动使用更高级别能量。 3.3成人最大除颤能量可达360J 3.4支持成人/小儿模式，且模式可一键切换。切换后机器根据选择的病人类型自动切换提示信息、除颤能量和CPR按压模式。 3.5从开机到充电至200J能量准备放电的时间≤8秒 4.除颤电极片有效期长，电池待机时间长，降低维护成本。 4.1电极片有明确贴放位置示意图，减少施救过程中的出错率提高抢救效率 4.2一次性电极片及一次性电池出厂有效期≥60个月。 4.3一次性电池：在适合条件下，可以支持≥350次200J放电或≥200次360J放电 4.4低电量报警后至少还可持25分钟工作时间和至少10次200J除颤充放电 5.设备自检功能完善 5.1自检功能：具备每日、每周、每月、每季度的设备自检和用户手动自检，可及时判断机器状态是否正常。 5.2自检反馈：根据自检结果，红灯/绿灯显示设备状态。不开机情况下可提示故障。 6.数据存储和导出功能完善 6.1数据存储：可存储ECG波形数据、事件数据、录音数据、急救数据（须有急救时间、CPR持续时间、放电次数等要素）、录音数据等 6.2存储容量：设备的内部存储容量不小于1Gb，可存储不少于900份自检报告 6.3数据导出：支持USB接口，可通过外部USB闪存设备导出抢救记录数据 6.4具备录音功能，可保存至少30分钟抢救现场录音。便于事件回溯。 7.设备可靠性高，经久耐用 7.1抗冲击/跌落性能：具备优异的抗冲击/跌落性能，机器六面均可承受≥1.5m跌落冲击.提供说明书等证明文件。 7.2防水防尘性能：具备良好的防水防尘性能，防水防尘级别IP55。提供说明书等证明文件。 7.3工作温度范围：满足-10ºC～50ºC，且从室温环境下进入-20ºC环境后，至少能工作30分钟。提供说明书等证明文件。 7.4工作湿度范围：满足5%～80%非冷凝。 具有永久性标志及产品数据标识，提供具有CNAS/CMA资质认证的第三方检测机构出具的检测报告。
460 | 正压式消防氧气呼吸器 | 具 | 11000 | 一、整体要求： 1、符合XF632-2006《正压式消防氧气呼吸器》标准要求； 2、具有国家消防装备质量监督检验中心出具的型式试验检测报告； 二、技术要求： 1、额定防护时间：120分钟； 2、佩戴质量≤11Kg。 3、高压氧气瓶材料：碳纤维缠绕气瓶；容积：1.5L； 4、冷却罐：非水冰、蓝冰，采用常温相变材料冷却，室温下即可重新凝结发挥冷却降温作用，取代冰块或蓝冰制冷，无需冷冻，常温环境中存放即处于待用状态,密封一体式不可分开； 5、供氧性能：自动补给供氧量≥105；手动补给供氧量≥105（L/min）； 6、额定防护时间内吸气温度≤32℃； 7、面罩性能，总视野≥83%,面罩内带雨刮除雾装置； 8、呼吸仓：软质气囊式； 9、气囊有效容积≥5L； 10、压力报警：在开启、关闭及余压为（5.5±0.5）MPa时应发出警示声响；声级强度＞100（dB(A)）,声响时间50s； 11、氢氧化钙一体化设计，整填整取，方便高效； 12、外壳材料：碳纤维和芳纶复合材料。 13、智能数显电子报警系统，有语音播报气瓶剩余压力功能。
461 | 化学氧自救呼吸器 |  | 3460 | 一、整体要求： 1、产品符合XF411-2003《化学氧消防自救呼吸器》标准要求； 2、提供具有CNAS/CMA资质认证的第三方检测机构出具的检测报告和国家强制性产品认证。 二、技术要求： 1、呼吸器的额定防护时间：≥30min； 2、佩戴质量：≤930g； 3、金属材料性能：呼吸器的所有金属零部件耐腐蚀，其表面无龟裂、皱折、毛刺等缺陷；药罐由金属制成，不应使用非金属材料； 4、防护性能： 4.1二氧化碳浓度平均值：≤0.9%；最大值：≤1.2%； 4.2吸气阻力：≤500Pa，呼气阻力：≤500Pa； 5、呼吸器防护头罩与贮气袋联接不得采用插拔快插装置； 6、吸气温度≤42.5℃； 7、生氧罐体在气囊外部； 8、生氧剂：超氧化钾（需提供生氧剂生产商与该产品制造商的采购证明）； 9、便携式密闭外包装盒，可背带，防水淋，耐挤压； 10、具有永久性标志及产品数据标识； 11、提供国家消防产品合格评定中心出具的认证报告。
462 | 消防员避火防护服 | 套 | 5300 | 消防员避火防护服符合Q/321203CXA005-2014和XF/T620-2006标准，由头罩、带呼吸器背包囊的防护上衣、防护裤子、防护手套和靴子等五个部分组成，衣服主要部位带有阻燃反光条；1、防火焰温度：≥850℃，防辐射温度≥1050℃；阻燃性能：续燃时间≤0.5s、阴燃时间≤1s，损毁长度：经向≤12mm、纬向≤10mm。避火服整体组合层面料的抗辐射热防护性能TPP≥55cal/cm2； 2、重量：≤9kg； 3、断裂强力：经向≥1100N、纬向≥1100N；撕破强力：经向≥95N、纬向≥55N； 4、耐火焰温度≥1000℃，能防护≥1000℃的辐射热； 5、进入≥1000℃火场内，≥30s内服温升≤25℃，人体表面温升≤15℃； 6、耐高温性能：隔热头罩经≥180℃高温≥5min后，无碳化、熔融和滴落现象，视窗无明显变形和顺坏现象； 7、面窗具有一定强度和刚性的阻燃材料构成； 8、提供具有CNAS/CMA资质认证的第三方检测机构出具的检测报告；具有永久性标志及产品数据标识。
463 | 消防用防坠落装备 | 套 | 6000 | 1、符合XF494-2023《消防用防坠落装备》标准； 2、10.5mm静力绳1根（长度≥50m，最小断裂强度≥35kN）； 3、“8”字环1个（材质：铝合金材质，重量≤120g，最小断裂强度≥35kN）； 4、D型钩2个（硬质阳极氧化涂层铝合金自锁型，最小断裂强度≥30kN，防钩挂锁鼻设计、纵向拉力≥24kN，横向拉力≥8kN）；D型钩2个（硬质阳极氧化涂层铝合金螺旋丝，最小断裂强度≥45kN，防钩挂锁鼻设计、纵向拉力≥24kN，横向拉力≥8kN）；O型安全钩2个（三段打开式自动主锁；最小断裂强度≥38kN，短轴断裂强度≥20kN；开口长轴断裂强度≥15kN；开口距离≥20mm）；1.8m鸡爪绳2根（直径≤8mm，最小断裂强度≥16kN）；120cm成型扁带2条；固定连接带2条；成型救援小扁带2条，断裂拉力≥22kN；双层缝合扁带，具有磨损指示系统，颜色长度识别系统。；绳索救援手套1副（真皮材质）；运输滑轮1个（侧板为移动式，滚轮直径≥28mm，破断强度≥34kN，重量≤90g；单向滑轮1个（移动式侧板，可安装绳索或扁带，具有单向抓绳止停功能，适用绳索直径≤13mm，最小破断强度≥22kN，工作负荷≥2.5kN；手式上升器1个（具有解锁开关，重量≤220g，强度≥5kN，且试验时间≥30s； 防脱绳脚式上升器1个（具有锁定系统，重量≤200g，强度≥5kN，且试验时间≥25s；胸式上升器套件1套（适用绳索直径8mm~13mm，具有绳索释放系统，含固定带和三角梅龙锁，可直接兼容全身式安全吊带；抓绳器1个，重量≤280g，强度≥5kN；下降器1个，绳索作业时带自停、自锁功能的下降器，工作负荷≥150kg；垫布1块，尺寸≥70cm×80cm，四角有固定孔；专用器材包（圆筒双肩背包）1个：容量≥45L；全身式安全吊带1副（通过正立方向≥22kN的静态负荷实验，连接点≥5个，腹部挂点强度≥22kN；胸部挂断强度≥22kN，腰部挂点强度≥22kN，后背挂点强度≥22kN，重量≤1800g；脚踏带1根（可调节尼龙脚踏圈，最大长度≥110cm）；止坠器套装1个（双人型）； 5、提供具有CNAS/CMA资质认证的第三方检测机构出具的检测报告；具有永久性标志及产品数据标识。
464 | 消防员呼救器后场接收装置 | 台 | 26000 | 1、技术性能符合GB27900－2011《消防员呼救器》标准要求； 2、连续报警时间：≥680min； 3、外壳防护等级：≥IP67； 4、应具有开机自检功能开机自动检测设备状态，自动开启报警灯和蜂鸣器，可确认设备是否有故障； 5、LCD液晶显示屏应具有开启背光/关闭背光功能； 6、应具有环境温度检测、显示功能； 7、应具有电池电量检测、显示功能； 8、内置配备北斗卫星定位模块； 9、应支持BLE蓝牙扩展，应可连接心率手环、有毒气体监测仪、智能空呼压力表或者背板压力变送器； 10、应具有高度采集及统一校准功能，每个呼救器也可根据需要单独校准； 11、指挥中心应实时接收每台呼救器的实时数据，可对数据进行处理、分析、存储、报警提示等； 12、指挥平台与消防员后场接收装置应采用抗干扰WIFI连接； 13、应采用智能充电箱设计使用方便，将智能呼救器放入即可充电，每个充电电路应独立，任何一路故障不影响其它呼救器充电； 14、指挥平台应采用安卓平板电脑或优于该设备，CPU主频≥1GHZ，安卓5.1操作系统或优于该系统；≥1.54寸LCM显示屏；应具有4G、WIFI网络和GPS功能； 15、后场接收指挥中心应具有同时监控多个人员现场的状态，并实时传输人员的运动状态、静止状态，预报警、三级强报警、手动报警、温度报警与空呼配套计时报警等至后场接收指挥中心； 16、指挥员应可根据监视的情况，发出单呼巡查，群呼巡查，单呼撤退，群呼撤退的指令。呼救器佩戴人员可实时接收指令，通过声响提示查看巡查和撤退的状态，实时互动回应； 17、同组之间应可进行相互监控，当呼救器出现强警或手动报警时，同组内其它呼救器有声、光报警；同时组内每只呼救器应显示报警呼救器（战斗员）的编号； 18、应支持BLE蓝牙扩展，应可连接心率手环、有毒气体监测仪、智能空呼压力表或者背板发射装置； 19、应采用最先进的自组网技术或优于该技术，各个呼救器应兼具终端传输及中继的功能； 20、每只呼救器与后场接收装置的传输距离：≥3000m； 21、应设有黑匣子功能，通过此功能可以查询到呼救器开关机、各种故障、各类报警信息等历史记录； 22、该设备通过按钮操作或拉出钥匙操作来进行登录控制，钥匙自带人员信息，同时可根据需要编辑修改； 23、该产品应通过国家消防装备质量监督检验中心检测。消防员呼救器应具有消防检测。塑料壳体应经国家塑料制品质量监督检验中心检验。全部应采用防撞，防爆，防水设计； 24、具有永久性标志及产品数据标识； 25、提供具有CNAS/CMA资质认证的第三方检测机构出具的检测报告。
465 | 多功能消防水枪 | 把 | 6000 | 1、符合GB8181-2005《消防水枪》标准要求； 2、枪体采用铝合金制成，表面硬质氧化处理，枪头由高弹性防护头套保护免受撞击伤害，配置旋转齿增强喷雾稀释降温强度，输入接口配备过滤装置，防止异物进入枪膛； 3、根据供水压力自动调节供水流量，额定工作压力0.5Mpa时流量＞6.5L/S，0.7Mpa时流量为＞12.5L/S； 4、水枪开关采用铝合金球阀，最大喷雾角≥110°； 5、进水口：65mm卡式接口，具有360°水带防缠绕功能； 6、提供消防产品认证证书； 7、具有永久性标志及产品数据标识，提供具有CNAS/CMA资质认证的第三方检测机构出具的检测报告。。
466 | 穿刺式破拆水枪 | 把 | 8000 | 1、符合国家标准； 2、穿刺水枪通过穿刺头进行注水、喷射，以达到直接灭火的目的； 3、枪体采用铝合金材质，枪头采用不锈钢或同等质量材质； 4、工作压力0-1Mpa； 5、最大流量≥300L/min； 6、长度≥1m； 7、穿刺能力：≥2mm钢板； 8、重量：≤4Kg； 9、具有永久性标志及产品数据标识； 10、整机提供国家级检验中心出具的产品检测报告或具有CNAS/CMA资质认证的第三方检测机构出具的产品检测报告。
467 | 移动式消防炮 | 架 | 30000 | 符合GB19156-2019《消防炮》及CCCF-CPRZ-26:2019《消防类产品认证实施规则灭火设备产品消防给水设备产品》标准要求； 1、移动式水力自摆消防炮主要由炮体、炮头等组成； 2、炮体材料为经过硬质阳极氧化处理的铝合金材质，防腐蚀； 3、流量：≥30升/秒，恒压型自动炮头，出口压力可以根据需要恒定在0.7Mpa或0.4MPa； 4、射程：水≥60m； 5、射流形式：直流/开花/喷雾； 6、俯仰角度范围为30~80°，根据需要可调俯仰角最低达10度最高达86度，满足灭地毯火的需要。通过上下扳动炮头调整俯仰角，停止扳动时自动锁定俯仰角； 7、水平自摆角度为20°或30°或40°三个摆幅角，手动/自摆模式切换旋钮，拉开旋钮即可退出自摆功能，实现手动控制射流方向，推回旋钮开启自摆功能； 8、当自摆碰到障碍时，可以自动记忆障碍位置而避开障碍正常运行； 9、子弹头结构控制阀，可以无级调控出水流量； 10、配备安全阀，当外力导致消防炮倾倒一定角度时，安全阀会自动关闭，防止产生耍龙现象而伤害人员，为了消除水锤效应，安全阀的关闭时间大于5秒； 11、360°旋转消防接口，进水口可以上下20°自动调节； 具有国家消防装备质量监督检验中心出具的检测报告和应急管理部消防产品合格评定中心出具的消防产品认证证书； 具有永久性标志及产品数据标识。
468 | 高倍数泡沫发生器 | 个 | 18000 | 产品符合GB20031-2005检验标准组成部分：液罐、比例混合器、高倍数泡沫发生器等组成； 1、配备人工移动拖车及耐磨车轮，使用铝合金和不锈钢制成，表面采取硬质氧化处理和氧化树脂喷涂； 2、混合液流量：≥5L/s，混合比：3～6％； 3、射程：水≥55m，泡沫≥45m； 4、工作压力：≥0.8MPa； 5、发泡倍数：≥520倍，50%析液时间≥5min； 6、重量：≤50Kg； 7、储罐容量：≥100L； 8、水带接口为铜制； 提供具有CNAS/CMA资质认证的第三方检测机构出具的检测报告；具有永久性标志及产品数据标识。
469 | 门锁破拆工具组 | 套 | 6000 | 符合GB28735-2012消防用开门器标准要求； 防盗门破拆工具组以手动泵为动力，重量轻，作用力大，效率高，简单的单手操作模式，使救援人员在窄小空间里使用单手更加灵活的使用工具；主要用于卷帘门、金属防盗门的破拆作业； 标配为：手动泵、边缘抬升器、微型扩张器、撬棍、1根3米高压软管； 1、撬棍主要参数：长度:457mm；质量:1.8KG； 2、边缘抬升器主要技术参数：额定输出压力63Mpa；闭合长度≤210mm；开启距离180mm；撑顶力60KN；质量≤3.9kg； 3、微型扩张器主要技术参数：额定输出压力63Mpa；开启距离≥152mm；分离力42KN；质量≤3.3kg； 4、手动泵主要技术参数：额定输出压力63Mpa；低压输出压力5-10MPa；低压理论流量≥7.5ml/次；高压理论流量≥0.83ml/次；液压油油箱容量≥0.7L；需要最大手柄力≤260N；质量≤3.2kg； 5、液压速断器主要技术参数：额定工作压力63Mpa；刀口最大开口距离≥28mm；最大剪切能力（Q235材料）Φ14mm（圆钢）；质量≤3kg； 6、微型剪切器主要技术参数：刀口最大开口距离：≥60mm；额定工作压力：63MPA；最大剪断能力：ф18mm；质量：≤2.8kg； 具有永久性标志及产品数据标识，提供具有CNAS/CMA资质认证的第三方检测机构出具的检测报告。
470 | 哈利根铁铤 | 根 | 4000 | 1、采用高强度特种钢或高碳合金钢制造，配备多种型号的刀具，设计合理，集重击、刺、撬、拧、劈、砍、撕裂等多功能破拆，可破门撬锁、撕铁皮、撬挪重物，切割汽车金属片及其它复合材料，适合各种抢险救援现场； 2、头部经过热处理淬，整体硬度≥45HRC；手柄力≥700KN撬锁力≥10KN拔钉力≥10KN撬门力≥6KN； 3、切割撬切口长度100mm切口宽度≥70mm,拔钉器开口≥20mm宽度≥60mm 鸭嘴撬长度≥50mm鹰嘴撬长度≥150mm； 4、抗拉离性能≥12000N、切割力≥1.5mm钢板凿空能力≥1.5mm钢板； 5、长度≥800mm，≤1000mm；重量≤10kg； 6、提供中文使用说明书，含装备简介、使用注意事项及维护保养等内容； 具有永久性标志及产品数据标识，提供具有CNAS/CMA资质认证的第三方检测机构出具的检测报告。
471 | 角磨机 | 台 | 3900 | 符合GB3883.1-2005手持式电动工具的安全要求和GB/T3883.3‐2007手持式电动工具的安全要求； 1、需采用高效无刷电机，绕线技术。提供强劲动力，适用于各种工地情况；舒适握持易操作，进风口应有防尘网，防止作业时灰尘进入机器； 2、空载速率：≥10000转/分钟； 3、磨/切直径≥100毫米；主轴直径≥10mm，配备金工磨/切片各50片、木工切片100片； 4、电池容量≥5.0Ah，配备原装3块电池，车充、座充、快充各一个； 5、配备硬质携行箱1个，器材保修期不得少于3年； 具有永久性标志及产品数据标识，提供具有CNAS/CMA资质认证的第三方检测机构出具的检测报告。
472 | 篮式担架 | 具 | 5000 | 1、主体材质为合金材质，配件：聚乙稀、PE（热塑性树脂）、涤纶等或优于以上材质； 2、可分解式结构，固定带可拆洗； 3、承重：≥350kg； 4、固定设备可按伤员的形态而调整； 具有永久性标志及产品数据标识，提供具有CNAS/CMA资质认证的第三方检测机构出具的检测报告。
473 | 水驱动排烟机 | 台 | 50000 | 符合GB27901-2011《移动式消防排烟机》标准和防爆要求； 1、利用压力水源作为动力的防爆型大型移动消防排烟装备，采用反力驱动型式，解决了回水循环的管路铺设问题：兼具可移动和排烟量大的特点，具有上下楼梯的功能，可以深入建筑内部、楼梯间、地铁、隧道等特殊场所火灾现场进行排烟，操作简便，可同时喷射水雾冷却降温，引射风量大。可单人操作，俯仰角可调，喷雾量：≥15L/s，额定供水压力：1.0MPa，排烟量≥60000m3/h； 具有永久性标志及产品数据标识，提供具有CNAS/CMA资质认证的第三方检测机构出具的检测报告。
474 | 移动式排烟机 | 台 | 25000 | 应符合GB27901-2011《移动式消防排烟机》标准的要求； 1、采用变频式大功率电机，设置锂电池，能满足无市电状态下,电池能保证最大风量至少一小时,如需长时间使用,可使用220V交流电供应方式；2、额定转速r/min：2000； 3、最大排风量m³/h：8000； 4、电池电压V：48； 5、额定功率kW：0.75； 6、使用环境温度℃：-20～+50； 9、电池运行时间min：≥70； 10、充电时间：≤6小时； 11、排风角：60°-90°； 具有永久性标志及产品数据标识，提供具有CNAS/CMA资质认证的第三方检测机构出具的检测报告。
475 | 千斤顶 | 个 | 2000 | 国家或行业标准：（GB/T27697-2011）； 配置：轻型液压手动泵、超薄型液压千斤顶； 1、吨位（T）：≥150； 2、行程（mm):≥16； 3、本体高度（mm）：≥100； 4、伸展高度（mm）：≥110； 5、油缸内径（mm）：≥160； 6、外径（mm）：≥220； 7、工作压力（Mpa）：≥63； 具有永久性标志及产品数据标识，提供具有CNAS/CMA资质认证的第三方检测机构出具的检测报告。
476 | 牵拉器 | 个 | 2200 | 主要功能：用于在破拆时、结构调整时对人员的保护，亦可用于牵拉方向柱等结构，对人员施救；最大载荷：≥50kN； 具有永久性标志及产品数据标识，提供具有CNAS/CMA资质认证的第三方检测机构出具的检测报告。
477 | 木锯切割器 | 台 | 2400 | 1、发动机类型：混合2冲程发动机； 2、功率:≥2.4kW； 3、额定净功率/转速:≥2.0/9600rpm； 4、气缸排量：≥50cc； 5、导板长度：≥40cm； 6、油箱容积：≥0.45L； 7、链条最大速度：≥17m/s； 8、原装链条≥2条； 具有永久性标志及产品数据标识，提供具有CNAS/CMA资质认证的第三方检测机构出具的检测报告。0
478 | 狭小空间排烟机 | 台 | 5000 | 整体技术性能符合《移动式消防排烟机》GB 27901-2011要求 1、应适用于罐内、隧道等处有毒气体的排放，将封闭空间内的有害气体、烟雾粉尘、热气等安全抽出，导风筒应在地形复杂的环境下任意弯曲，导风管之间能够连接； 2、钢质（或优于该材质）导风筒、铝铸（或优于该材质）叶轮、电机以及塑料开关组成； 3、额定功率：≥600W； 4、电源：220V； 5、风量：≥3600m³/h； 6、噪声：≤78db(A)； 8、柔性风筒长度：≥30m； 9、应配备不低于100m移动线盘； 具有永久性标志及产品数据标识，提供具有CNAS/CMA资质认证的第三方检测机构出具的检测报告。
479 | 强制送风机 | 台 | 3500 | 1、主要功能：用于防护颗粒物和有毒有害气体或蒸汽的动力送风过滤式呼吸器，不适用于燃烧、爆炸、缺氧环境及逃生用呼吸器。 2、技术要求：设备为封闭式结构，内部包括送风机、供电电池、电源开关、电量显示、低压报警显示、低压蜂鸣等原件，并具有佩戴前检查警示装置是否正常的功能。出风口通过软管与面罩连接；前侧及左右两侧连接滤毒罐，三个滤毒罐必须是同型号、同厂家。在电量耗尽或由于低电量无法正常工作的情况下，可以通过充电孔外接供电设备来继续维持工作，电量指示灯由原来的静止显示改变为闪烁显示状态；气流:≥95L/min。 3、其他要求：工作时间：4h～6h（根据过滤罐型号及要求供气流量不同）充电装置：12v,1A；充电时间:12h红灯（充电），绿灯（充满）；电量显示:三级电量显示。 具有永久性标志及产品数据标识，提供具有CNAS/CMA资质认证的第三方检测机构出具的检测报告。
480 | 躯体固定气囊 | 套 | 2800 | 1、PVC材料制成，负压担架外层材料采用阻燃或优于该材质，内衬采用高强离子或优于本材质，配有专用抽气筒；2、快速固定、捆绑带和提手可拆卸清洗； 3、可保持形状≥70h； 4、躯体固定设备可按伤员的各种形态而调整； 5、可与X光、CT、MRI检查配套； 具有永久性标志及产品数据标识，提供具有CNAS/CMA资质认证的第三方检测机构出具的检测报告。
481 | 肢体固定气囊 | 套 | 2800 | 1、PVC材料制成，外层采用阻燃或优于该材质，内衬采用高分子粒子或优于本材质； 2、由上肢夹板、下肢夹板、躯干夹板、专用气泵、便携包组成； 3、快速固定、捆绑带和提手可拆卸清洗； 4、真空状态能保持≥70h，若固定器表面破损，能保持真空状态≥10h； 5、可与X光、CT、MRI检查配套，固定设备可按伤员的形态而调整； 具有永久性标志及产品数据标识，提供具有CNAS/CMA资质认证的第三方检测机构出具的检测报告。
482 | 婴儿呼吸袋 | 个 | 4000 | 1、用途：适合儿童（3—8岁）使用，利用送风机将外部空气通过滤毒罐送入头罩内，形成密闭正压，使得呼吸方便； 2、主要部件：头罩、滤毒罐、送风机等； 3、电源：充电式锂电池； 4、额定电压：9VDC； 5、使用时间：≥2h； 6、送风量：0-90L/min； 具有永久性标志及产品数据标识，提供具有CNAS/CMA资质认证的第三方检测机构出具的检测报告。
483 | 船型担架 | 具 | 4000 | 1、采用无毒无污染释放的ABS材料，质轻抗压、易清洁，具有防火耐磨和防侵蚀的功能，边缘铝合金管加固，设有多处狐状圆泄把手；担架配有可调节的脚部固定器、安全绑带有效固定伤员，卡扣设计，可以根据伤员的身高来调节位置。 2、承重：≥270KG； 具有永久性标志及产品数据标识，提供具有CNAS/CMA资质认证的第三方检测机构出具的检测报告。
484 | 防电服 | 套 | 2100 | 1、绝缘服装、绝缘靴、绝缘手套均符合GB6568.1《带电作业用屏蔽服装》标准要求； 2、绝缘服装由多层绝缘树脂制成，具备阻燃、绝缘性能，可防7000V以下高压电；最大使用电压不小于17000V； 3、电绝缘手套经特殊处理天然橡胶制成，质地柔软，采用五指设计，测试电压：20KV/3MIN，最大使用电压：不小于17000V； 4、电绝缘靴由高压橡胶制成，测试电压：20KV/3MIN，最大使用电压：不小于17000V； 具有永久性标志及产品数据标识，提供具有CNAS/CMA资质认证的第三方检测机构出具的检测报告。
485 | 轻型防化服 | 套 | 7500 | 1、符合XF770-2008《消防员化学防护服装》标准要求； 2、可与消防过滤式综合防毒面具或正压式空气呼吸器配合使用； 3、头套边缘用松紧带密封，下颌处采用粘扣进行密封防护； 4、二级化学防护服的防护面料、防护手套、防护靴以及面料接缝处针对二甲基硫酸盐、氨气、氯气、羰基氯化物、氢氰化物、氰氯化物化学品渗透性能大于60分钟以上； 5、使用温度至少满足:-10°C~+60°C； 6、防化面料性能：接缝强力≥200N，拉伸强度≥9kN/m，撕破强力≥30N，阻燃性能：有焰燃烧时间≤10s，无焰燃烧时间≤10s，损毁长≤10cm；防护手套性能：灵巧性≥1级，抗刺穿力≥22N。防护靴性能：靴底抗穿刺力≥900N，击穿电压≥5000V，泄露电流≤3mA，防砸性能≥15cm，防滑性能≥15°； 7、整套（衣服、手套、靴子）重量<5kg；存储期≥2年； 8、配备两双内置手套。外包装采用硬质包装，便于保护和运输； 具有永久性标志及产品数据标识，提供具有CNAS/CMA资质认证的第三方检测机构出具的检测报告。
486 | 重型防化服 | 套 | 15000 | 1、符合XF770-2008《消防员化学防护服装》标准要求； 2、靴子、手套和衣服为全封闭式连体气密性设计，可配合Kevlar外置手套使用； 3、带有双排气阀，且位置便于排气； 4、工作温度至少满足：-25℃～+60℃； 5、一级化学防护服的防护面料、防护手套、防护靴、防护视窗以及面料接缝处针对二甲基硫酸盐、氨气、氯气、羰基氯化物、氢氰化物、氰氯化物化学品渗透性能大于60分钟以上； 6、防化面料性能：接缝强力≥250N，拉伸强度≥9kN/m，撕破强力≥50N，阻燃性能：有焰燃烧时间≤10s，无焰燃烧时间≤10s，损毁长≤10cm；防护手套性能：灵巧性≥1级，抗刺穿力≥22N。防护靴性能：靴底抗穿刺力≥1100N，击穿电压≥5000V，泄露电流≤3mA，防砸性能≥15cm，防滑性能≥15°； 7、全套重量＜8KG；储存期≥6年； 8、整体气密性≤300Pa,配备气密性检测接口所需接头（连接管），根据支队的气密检测仪接口要求配备转换接口。粘附强度：≥0.78kN/m，超压排气阀气密性：≥15s，超压排气阀通气阻力：78～118Pa；通风系统分配阀定量供气量：5±1（L/min），手控最大供气量：≥30L/min； 9、外包装采用硬质包装，便于保护和运输； 具有永久性标志及产品数据标识，提供具有CNAS/CMA资质认证的第三方检测机构出具的检测报告。
487 | 堵漏工具组 | 套 | 50000 | 用于化工企业、油田、气库，以及各种可能会发生高温高压介质泄露的场所，可有效处置管道、法兰、阀门、弯头、三通等部位的泄露； 温度范围-200℃-600℃、压力≤30MPa的泄漏； 1、注胶枪1把，材质：合金钢； 2、堵漏胶1盒，（白胶5支、蓝胶5支） 3、手动高压油泵1台； 4、专用高压油管（附快速接头1根； 5、旋塞阀（M12）2只，材质：合金钢； 6、注胶螺母：（M12、M14、M16、M18、M20、M22各一只），材质：合金钢； 7、注胶螺杆：（M12、M14、M16、M18、M20、M22各一只），材质：合金钢； 8、便携式铝合金工具箱1只； 具有永久性标志及产品数据标识，提供具有CNAS/CMA资质认证的第三方检测机构出具的检测报告。
488 | 高压气瓶 | 个 | 7000 | 符合《气瓶型式试验规则》要求，依据GB/T5099.1-2017《钢制无缝气瓶第1部分：淬火后回火处理的抗拉强度小于1100MPa的钢瓶》； 高压瓶是储存和运输氧气用的高压容器，用合金结构钢热冲、压制而成，圆柱形，应用于医院、急救站。容积≥40L，重量≤50Kg，壁厚≤6mm，高度≤150cm，额定充装压力≥15MPa。配有推车和氧气瓶用氧气吸入器、供气管、面罩、呼吸袋等供氧设备和配件。提供具有CNAS/CMA资质认证的第三方检测机构出具的检测报告。
489 | 移动供气源 | 台 | 27000 | 1、符合XF1261-2015《长管空气呼吸器》标准要求； 2、主要构件：呼吸器应由小车、气瓶、气瓶阀、单向阀、减压器、安全阀、压力表、警报器、供气管、滚筒、快插接头、腰带、转换装置、2套应急供气装置（配备2升气瓶）、全面罩、供气阀、面罩带传声功能等组成。气瓶阀与减压器的连接、主供气管与分供气管的连接、分供气管与转换装置的连接、转换装置与呼吸软管的连接、全面罩与供气阀的连接应可靠，且不需使用专用工具。连接处若使用密封件，不应出现脱落或移位； 3、其他要求：配备4个9升/30MPa气瓶、30米中压管2根、配套线轮和装具箱、两具正压呼吸面罩，两套配备快速需求阀的便携呼吸管线系统、两根10米快速接口的中压延伸管、1个移动装置，可实现卷线轮快速拆卸拼装； 4、输出压力:≤0.7Mpa； 5、最大输出流量:≥1000L/min； 6、具有永久性标志及产品数据标识，提供具有CNAS/CMA资质认证的第三方检测机构出具的检测报告。
490 | 救生抛投器 | 台 | 15000 | 1、符合GB/T27906-2011《救生抛投器》标准要求。 2、抛投器外部配备压力表显示，显示充气压力； 3、配备≥2个带自动充气救生圈抛射弹，≥2个救援抛射弹和≥1个训练弹；4、气瓶容积/压力：≥1.5L/6MPa； 5、陆用抛射距离：≥300m； 6、水用抛射距离：≥200m； 7、发射气瓶及枪体气密性：工作压力下浸水≥5min无泄漏； 8、救生圈充气时间：≤3s； 9、救生圈充气后气密性：完全浸入水中≥1h无泄漏； 10、破断强度：陆用抛绳≥2.3kN，水用抛绳≥6.5kN; 11、提供具有CNAS/CMA资质认证的第三方检测机构出具的检测报告， 12、具有永久性标志及产品数据标识。
491 | 单人洗消帐篷 | 顶 | 10000 | 应符合国家或行业标准：《应急物资编码与属性描述第2部分：洗消器材及设备》（GB/T41205.2-2021）； 1、洗消帐篷：供水管路可与消防车直接连接，配有电动充气泵，喷淋、照明等装置；材质：气柱≥0.7mm厚PVC涂层气密布，披面为防水PVC；规格：≥4㎡，面积：2.2m*2.2m，高：≥2.4m，气柱直径：≥25mm，充气压力：15-25kpa； 2、电动充排气泵：功率:≥800W,风量:≥1500L/min； 3、洗消供水泵：电压220V,吸程：≥8米，功率：≥700W,流量：≥3000L/h； 4、均混罐：比例范围：0.4%-4%，流量：≥2500L/h；工作压力：0.2-6bar；工作温度：1-45度； 5、洗消排污泵：自动手动两种启动方式，最低抽至水位可到1mm.马达功率：≥0.38Kw；流量：≥7000L/h； 6、水袋：容积≥1000L,pvc材料。材料厚度≥0.9mm； 7、集污袋：容积≥250L,pvc材料。材料厚度≥0.9mm； 具有永久性标志及产品数据标识，提供具有CNAS/CMA资质认证的第三方检测机构出具的检测报告。
492 | 简易洗消喷淋器 | 个 | 3800 | 1、可为污染人员或物体进行全方位清洗，四面喷头，多喷嘴，易携带，重量轻，功效强大，配有不易破损软管支脚，遇压呈刚性； 2、工作压力：3-7bar； 3、流量：不小于20升/分钟； 4、重量：≤25kg； 5、材质：不锈钢支架； 具有永久性标志及产品数据标识，提供具有CNAS/CMA资质认证的第三方检测机构出具的检测报告。
493 | 卷扬机 | 个 | 5300 | 1、用于人员和货物的升降功能，在无需拆卸换向的前提下具备单绳往复横渡、斜渡、升降功能； 2、电压：12V或24V通用,线盘长度：≥50米； 3、水平牵引力：≥30KN； 4、垂直吊重：≥20KN； 5、空载速度：≥7m/min； 6、绳索直径：≥11mm，断裂强力：＞30KN； 7、配备固定装置和移动携行箱； 8、卷扬长度：≥75m； 9、具有永久性标志及产品数据标识，提供具有CNAS/CMA资质认证的第三方检测机构出具的检测报告。
494 | 潜水调节器（含附件） | 套 | 5300 | 1、符合水域救援相关标准； 2、一级头: 2.1.2个固定高压端口，旋转式冒头上装有5个低压端口； 2.2.接口采用实心海事级黄铜加工、喷气式高流量隔膜； 2.3.防冻密封工艺，防止淤泥和沙子污染； 2.4.高氧气体适用:最高至40％高氧空气。 3、二级头： 3.1.流量控制旋钮； 3.2.在特殊情况下软胶包案的快速调节器能够在特殊情况下直接对二级头进行调节； 3.3.全铝合金制作，PVD包覆盖； 3.4.低压管有保护套保护、避免折损； 3.5.二级头和低压管配备万向接头。 具有永久性标志及产品数据标识，提供具有CNAS/CMA资质认证的第三方检测机构出具的检测报告。
495 | 潜水电脑表 | 台 | 4400 | 1、符合水域救援相关标准； 2、中文界面，蓝牙传输，LED显示屏，快速充电； 3、支持深度≥100米； 4、支持水肺、自由潜水、高氧(20-60%)、仪表四种模式； 5、高电池容量:潜水模式背光开启可达≥20次/待机模式≥2个月； 6、潜水日志存储高达≥200； 7、316不锈钢金属件，军事级别防水耐锈蚀； 8、K1强化玻璃表屏幕；医疗级别抗过敏硅胶表带材质； 具有永久性标志及产品数据标识，提供具有CNAS/CMA资质认证的第三方检测机构出具的检测报告。
496 | 管供式潜水装具 | 套 | 725000 | 符合国家或行业标准， 1、主要功能：岸上供气，使潜水员能加长时间在水下作业。 2、技术要求：内含三口配气板、脐带、潜水头盔、干式潜水服、通讯系统各1套，水面供气式潜水装具电动供气机、内燃式应急供气机各1套。 3、构件由潜水气瓶系统、带通讯系统的潜水全面罩、浮力系统、脚蹼、压铅腰带、呼吸管、湿式潜水服、潜水头套、潜水靴、潜水刀、潜水手电筒、鼻塞、潜水手表、调节器、固定电动式充气机、移动内燃式应急气机组成。 4、全面罩：包含一个平衡呼吸阀，具有高通气性能和低呼吸阻力和极好的弹性。 5、呼吸阀：二级减压模式，集成在同一单元内，在保证自己正常呼吸的同时，配有他救接口，特殊设计减少气流损失。另外连接一个仪表，可显示气压。设计有主控开关，可以控制本单元的关闭。 6、潜水气瓶：采用光滑流线设计，没有突出的部分，这样可以减少被勾住的风险障碍，并减少水的阻力。气瓶配有简易安全阀，可方便快速连接。 7、水下通信系统：由水下耳麦、放大器、水上耳麦、通讯线路、电池组成，为潜水者和地面指挥中心提供非常优质的语音通信，并有助于提高潜水员的安全以及水下工作效率。 8、潜水服：膝盖加保护层，可以在寒冷的温度中提供非常好的性能；在肩部、背部和手臂处采用的材质应提高关部位的灵活性，降低活动的束缚性；前置拉链和腰部、踝部拉链可以使救援者穿、脱装备都非常的迅速和便捷。 9、潜水头套：用来保护头部和保暖。 10、潜水刀：不锈钢刀，并配有可锁式刀鞘。 11、潜水手电筒：亮度≥230流明；照明时间≥10小时。 12、鼻塞：采用优质硅胶材料制成，防滑处理，不易脱落。 13、潜水手表：防水等级高，适用于潜水时观看时间。 14、潜水靴：应适合水面和陆地的各种地形，方便与脚蹼搭配使用。 15、潜水手套：具备良好的保暖性和抗冲击性，保证耐用性、灵活性，既灵活又耐磨。 16、固定电动式充气机：电压≥220V，功率≥3KW空气压缩机。 17、移动内燃式充气机：可采用柴油或是汽油机驱动。 18、配重装置(含铅块)：配有腰带、快速释放带扣。具有快干、防霉菌、防臭等。 19、供货前，须主动对接使用单位，提供中文使用说明书，含装备简介、使用注意事项及维护保养等内容，确保满足用户需求。 提供具有CNAS/CMA资质认证的第三方检测机构出具的检测报告。（报告中的型号须与所投产品型号一致）复印件。
497 | 水下推进器 | 台 | 30000 | 符合GB/T13407-92标准要求； 1、最大下潜深度：水下100米； 2、最大航速：1.5m/s； 3、流速（抗流能力）：1.5m/s； 4、电池容量：97Wh，可拆卸更换； 5、工作温度：-10℃~45℃； 6、推进器：8个推进器，抗流能力更强； 7、主机最大推力：≥41N； 8、防卡沙电机，开放式外形设计，电机可更换（需提供专利作为佐证）； 9、运动姿态：360度全方位移动（需提供专利作为佐证）； 10、线揽：拉力≥100kg，配备200M； 11、照片分辨率：最少4K；视频分辨率：4K@30Fps；1080P@30Fps/慢动作（120Fps）；720P@30Fps/慢动作（240Fps）；视频最大码流：60M；边录像边拍照功能；缩时摄影、慢动作功能； 12、相机浊度：在浊度为5NTU的水中，摄像头识别目标物距离≥2m；在浊度为60NTU的水中，摄像头识别目标物距离≥1.5m； 13、同时记录深度、温度参数； 14、可插拔SD卡；标配64G，最大可支持512G； 15、IMU：三轴陀螺仪/加速度计/罗盘； 16、补光灯:LED补光灯2x2000LM，二档照明度调节； 17、配备专用EPP手提箱，便携收纳； 具有永久性标志及产品数据标识，提供具有CNAS/CMA资质认证的第三方检测机构出具的检测报告。
498 | 水下红外夜视仪 | 台 | 45000 | 1、结构紧凑，适用于多种用途，既可以头戴也可以手持，并且左右镜筒可上下独立翻转，可迅速翻起； 2、重量：≤500g（不含电池）； 3、尺寸：≤120mm（长）×130mm（宽）×100mm（高）； 4、物镜视场：不低于30°±1°； 5、使用时间：机身内部电池使用时间≥10h；外接电池盒使用时间≥30h； 6、防水级别：不低于IP68； 7、报警功能：当电池电量低时，有指示灯闪烁提示报警； 8、工作温度：≥-30℃~50℃、储存温度：≥-50℃~60℃； 9放大倍率：≥1.0x； 10、对该产品必须中文名牌标注，提供中文使用说明书、操作演示光盘； 11、具有永久性标志及产品数据标识； 12、提供样品； 13、整机提供国家级检验中心出具的产品检测报告或具有CNAS/CMA资质认证的第三方检测机构出具的产品检测报告。
499 | 水下金属探测仪 | 台 | 17800 | 1、可在海滩、海水、淡水中等区探测水中的金属物品，整机能在水下≥10米范围内工作；探测灵敏度可调；报警方式：红色灯光及耳机报警；具有自动欠压报警功能：当电池电量不足时，可通过连续报警声和LED常亮提醒用户更换电池； 2、探杆长度可根据探测者需要进行调整； 3、探测距离：硬币180mm； 4、电源：1节9V电池； 5、工作电流：16mA； 6、工作温度：―10~+50℃； 7、探杆伸缩尺寸：100~130cm； 8、探头尺寸：10inch； 具有永久性标志及产品数据标识，提供具有CNAS/CMA资质认证的第三方检测机构出具的检测报告。
500 | 无电切割刀 | 台 | 17000 | 用于破拆熔度金属障碍物及玻璃障碍物； 1、产品所含部件包含药筒、激发手柄电池充电仓等； 2、喷焰≥4000华摄氏度，可溶化绝大多数的常见金属障碍物； 3、最大切割直径（mm）≥Φ15； 4、工作温度（℃）-55℃～+46℃； 5、贮存极限温度（℃）-55℃～+70℃；湿度≤95%（25℃）； 6、供货前，须主动对接使用单位，确保满足用户需求； 具有永久性标志及产品数据标识，提供具有CNAS/CMA资质认证的第三方检测机构出具的检测报告。
501 | 金属弧水陆切割器 | 台 | 43000 | 1、由切割枪、碳纤维氧气瓶、阻燃背架、防水锂电池、超热切割棒等组成； 2、可以在水下≥50m范围内使用； 3、温度范围：-50℃至60℃； 4、碳纤维氧气瓶容积：≥6.8升； 5、锂电池：工作电压≥12V；电流≥165A； 6、氧气瓶压力：≥10mpa； 7、切割：切割2mm-50mm材料时，氧气压力在0.3mpa-0.6mpa之间；切割50mm-100mm材料时，氧气压力在0.6mpa-0.8mpa之间；切割100mm-200mm材料时，氧气压力在0.8mpa-1.2mpa之间； 具有永久性标志及产品数据标识，提供具有CNAS/CMA资质认证的第三方检测机构出具的检测报告。
502 | 水下电焊切割机 | 台 | 29000 | 1、用于潜水员水下快速切割救援，配有监视器，可以实时了解潜水人员作业情况；应用于水下抢险救援、快速水下切割、船舶螺旋桨救援等领域； 2、旋转角度：≥90度； 3、机体材质：铝合金或优于该材质； 4、切割直径：≥50mm； 5、工作时间：一次充电工作时间≥1h； 6、深度等级：≥50m范围内使用； 具有永久性标志及产品数据标识，提供具有CNAS/CMA资质认证的第三方检测机构出具的检测报告。
503 | 水下起吊工具组 | 套 | 60000 | 主要用于水下沉没车辆船只，或大型设备设施的打捞，每套内主要包含：2个浮力为500kg的枕形浮力打捞袋、2个浮力为1T的枕形浮力打捞袋、2个浮力为1T的降落伞形浮力打捞袋、4根潜水气瓶专用快插接头充气管； 1.浮力袋由高强度PVC涂层布制成，强度≥5000N/5CM； 2.浮力袋数量≤8个，总浮力≥5T； 3.工作环境：可用于海水、淡水； 4.浮力袋的吊带、卸扣、吊环等必须有工作强度标志； 5.浮力袋必须配有过压防爆安全阀，安全阀打开压力为16-24Kpa，同时也可以手拉排气； 7.枕形浮力打捞袋充气口为3/4"BSPT螺纹不锈钢球阀和气瓶快接充气两种方式，降落伞形浮力打捞袋配置3/4"BSPT螺纹不锈钢球阀充气口； 8.浮力打捞袋应在显著位置标明工作载荷、序列号、生产日期、制造商信息； 9.枕形浮力打捞袋的袋体集成12L潜水气瓶包； 具有永久性标志及产品数据标识，提供具有CNAS/CMA资质认证的第三方检测机构出具的检测报告。
504 | 电动卷扬机 | 个 | 130000 | 1、操作形式：电动控制，带遥控； 2、结构形式：纯铜电动机、齿轮减速器传动，带过载保护，有安装底座，有散热风扇，有加固防脱吊钩，采用防旋转钢丝绳，断电自动刹车； 3、电机功率：≥1.5KW； 4、额定起重量：≥1吨； 5、单绳起升速度：≥14m/min； 6、单绳起升速度：≥7m/min； 7、钢丝绳：直径≥7.5mm，长度≥60m； 具有永久性标志及产品数据标识，提供具有CNAS/CMA资质认证的第三方检测机构出具的检测报告。
505 | 空气充填泵 | 台 | 90000 | 符合GB/T31975-2015标准要求； 1、电动机：380V； 2、冷却系统：风冷或优于该系统； 3、冷却风量：≥2400m³/h； 4、电机功率：≥7.5kW； 5、排气量：≥330L/min（以使用单位实测为准）； 6、额定工作压力：≥330bar； 7、空气净化等级：三级空气过滤或优于三级的过滤标准； 8、底座材质：耐久喷塑全钢底座或优于此材质； 9、冷却器材质：不锈钢或优于此材质；应具备抗震功能且终身免维护； 10、末级过滤系统应集成油水分离器； 11、应具备安全阀、进气过滤器、压缩机组、外油位镜、放油孔、压力维持阀、单向阀等配件； 12、防震压力表：0～500bar； 13、充气阀应具备360度旋转功能； 14、充气管最大工作压力：≥420bar，最小爆破压力：≥1750bar； 15、充气管为软性树脂纤维橡胶软管材质或优于此材质；弯曲半径:≤15mm（毫米）；耐温：-40℃至100℃； 具有永久性标志及产品数据标识，提供具有CNAS/CMA资质认证的第三方检测机构出具的检测报告。
506 | 体外除颤仪 | 台 | 25000 | 1.配套产品齐全 1.1AED应同时标配以下周边产品： AED专用橱柜：采用优质钢材大于等于1.2MM，具备CE,ISO户外防水测试报告证书心肺复苏全流程专用急救包：包含 平板标识贴PP塑料材质带3M背胶，三角标识牌PVC材质，封条PVC材质，急救包至少包含剪刀、手套、人工呼吸面膜 1.2满足国家卫生健康委办公厅关于印发公共场所自动体外除颤器配置指南要求。 1.3专用橱柜需同AED为同一品牌，提供品牌方授权。 2.重量大小适中，便携，设备操作提示良好 2.1机器自身具备便携把手，便于携带。 2.2重量≤2.6kg（含电极片和电池）便于公共场所携带使用。 2.3为确保及时除颤，在需要除颤时，除颤按钮必须有醒目的闪烁提示。 2.4提供中英文双语语音提示，可一键快速切换中英文，无需重新启动。 2.5不小于5英寸彩屏，屏幕分辨率不低于780×480，提高对普通施救人员的操作指导、准确施救。 2.6智能环境除噪：根据环境自动调整屏幕亮度和音量，适应野外强光环境下和急救现场嘈杂环境下使用。 2.7在CPR仅按压过程中持续提供操作指导和剩余按压次数提示。 2.8设备屏幕支持显示ECG波形。 3.除颤准备时间短，能量可覆盖人群广 3.1除颤采用双相波技术，除颤波形：双相指数截断波形（BTE），具备自动阻抗补偿功能。 3.2能量可递增，首次除颤没有消除室颤时，第二次和第三次电击自动使用更高级别能量。 3.3成人最大除颤能量可达360J 3.4支持成人/小儿模式，且模式可一键切换。切换后机器根据选择的病人类型自动切换提示信息、除颤能量和CPR按压模式。 3.5从开机到充电至200J能量准备放电的时间≤8秒 4.除颤电极片有效期长，电池待机时间长，降低维护成本。 4.1电极片有明确贴放位置示意图，减少施救过程中的出错率提高抢救效率 4.2一次性电极片及一次性电池出厂有效期≥60个月。 4.3一次性电池：在适合条件下，可以支持≥350次200J放电或≥200次360J放电 4.4低电量报警后至少还可持25分钟工作时间和至少10次200J除颤充放电 5.设备自检功能完善 5.1自检功能：具备每日、每周、每月、每季度的设备自检和用户手动自检，可及时判断机器状态是否正常。 5.2自检反馈：根据自检结果，红灯/绿灯显示设备状态。不开机情况下可提示故障。 6.数据存储和导出功能完善 6.1数据存储：可存储ECG波形数据、事件数据、录音数据、急救数据（须有急救时间、CPR持续时间、放电次数等要素）、录音数据等 6.2存储容量：设备的内部存储容量不小于1Gb，可存储不少于900份自检报告 6.3数据导出：支持USB接口，可通过外部USB闪存设备导出抢救记录数据 6.4具备录音功能，可保存至少30分钟抢救现场录音。便于事件回溯。 7.设备可靠性高，经久耐用 7.1抗冲击/跌落性能：具备优异的抗冲击/跌落性能，机器六面均可承受≥1.5m跌落冲击.提供说明书等证明文件。 7.2防水防尘性能：具备良好的防水防尘性能，防水防尘级别IP55。提供说明书等证明文件。 7.3工作温度范围：满足-10ºC～50ºC，且从室温环境下进入-20ºC环境后，至少能工作30分钟。提供说明书等证明文件。 7.4工作湿度范围：满足5%～80%非冷凝。 具有永久性标志及产品数据标识，提供具有CNAS/CMA资质认证的第三方检测机构出具的检测报告。
507 | 充气式救生浮板 | 具 | 7000 | 1、应具备可折叠功能,底部应有全防护； 2、承载质量:≥200KG； 3、产品材料：双层加厚型PVC材料+高强拉筋气垫结构或优于此材料、结构； 4、应配备：鳍、桨、打气筒、维修桶、脚绳、背包等配件； 具有永久性标志及产品数据标识，提供具有CNAS/CMA资质认证的第三方检测机构出具的检测报告。
508 | 有毒气体探测仪 | 台 | 3000 | 符合GB50493-2009标准要求； 1、测量气体及量程：（1）可燃气（EX）0-100%LEL、（2）一氧化碳(CO)0-999.99PPM、（3）硫化氢(H2S)0-99.99PPM、（4）氧气(O2)0-30%VOL； 2、≥2.3寸全彩色显示屏；支持PPM和mg/m3，%VOL和mg/L浓度单位自由切换； 3、自动存储数据，存储间隔可自定义，可存储≥30万组带日期时间标识的数据； 4、采样方式：扩散式； 5、报警方式：声音报警95dB@30cm、振动报警、红色LED报警灯；报警点设置：A1报警值、A2报警值；可单独设置TWA报警值、STEL报警值； 6、工作温度：-20℃至60℃； 7、配备可充电电池，工作时长≥10h； 8、防护等级：≥IP65； 9、防爆等级不低于IICT4，提供防爆认证；具有永久性标志及产品数据标识，提供具有CNAS/CMA资质认证的第三方检测机构出具的检测报告。
509 | 远程供水泵组 | 组 | 840000 | 1、规格尺寸： （1）采用一体式防雨箱体，发电机组、水泵控制系统和水泵装于箱体内部； （2）长x宽x高（mm）≤1400x1400x1400； （3）颜色：消防红； （4）板材厚度：≥2㎜； （5）整体重量：≤850kg； （6）防护等级≥IP55； 2、柴油发电机组： （1）发电机组控制系统具有液晶中文显示，可显示电流、电压、频率、功率等参数； （2）功率≥22kW； （3）转速：≥1500r/min； （4）具有380V电压电源接口； 3、大流量潜水泵： （1）供水量要求：扬程8m时，流量≥400m3/h； （2）水泵类型要求：变频潜水泵； （3）扬程范围要求：10-16m； （4）单泵重量要求：≤35kg； （5）单泵功率要求：≥15kW； （6）工作电压要求：380V； （7）单泵材质：水力部件(叶轮、叶轮室、整流体)采用耐磨耐腐不锈钢； （8）滤网：须配备不锈钢滤网，具有有效的通过率；两侧上应有搬运提手；全覆盖网，滤网具有电缆防拖曳装置； （9）防尘防水≥IP68； （10）出水口径：≥200mm； （11）泵体装有提手； （12）单泵可在现场实现快速更换水力部件维护保养； （15）可在现场实现大流量与高扬程之间相互转换功能，流量≥400m3/h时，扬程≥8m；流量≥150m3/h时，扬程≥35m； 4、电缆： （1）配套电缆材质：JHS级潜水电缆； （2）配套电缆数量≥2根； （3）电源至配电柜电缆长度≥20m； （4）配电柜到水泵电缆长度≥80m； （5）防水≥IPX6； （6）电缆与泵分离式结构设计； 5、供水管： （1）单泵配供水软管总长度≥100m，口径：200±20mm，25m/根（供水软管需有水带接合器和不锈钢快速卡箍）； （2）可折叠式卷起，耐磨防刺穿； 6、变频器控制柜： （1）颜色：消防红； （2）长x宽x高（mm）≤400x350x1000； （3）重量：≤55kg； （4）防护等级≥IP55； 7、控制系统技术要求：水泵控制系统有可视化操作界面，控制仪表在黑暗或日光下能远距离清晰读取运行参数；实时监测运行参数，带有漏电、电流过载、过压等保护； 8、附件：安全绳一根，长度：≥20m；浮圈一体成型，具卡口吊环连接软性固定吊索，满足水泵浮力要求，避免水泵沉入泥沙中； 9、具有永久性标志及产品数据标识； 10、提供产品三视图（主视图、俯视图、左视图）； 11、整机提供国家级检验中心出具的产品检测报告或具有CNAS/CMA资质认证的第三方检测机构出具的产品检测报告。
510 | 排水机器人 | 台 | 960000 | 1、性能参数：防护等级：≥IP65；操控形式：电子有线和无线遥控（无线遥控距离≥200m）； 2、底盘参数：不锈钢、铝合金或其它高强度材料；行走机构：全地形轮胎行走机构；驱动形式：电喷发动机，额定功率≥25kW；额定扭矩：≥300N.m；悬挂、减震系统：应能满足复杂路面、爬坡、爬楼梯的需求；负载能力：可拖动负载≥500kg（摩擦力0.9，水泥路面）并可实现负载水带转向；垂直越障高度：≥200mm；爬坡能力：≥60%；转弯半径：可原地转弯；涉水深度：水陆两栖；倾覆角：≥25°；行驶速度：≥5km/h（无级变速）；全功率状态工作能力：≥5h（可不熄火加油持续工作20h以上）； 3、供排水系统参数：扬程≥6m；吸水入水深度≤180mm；当扬程达到0m时，排水量≥200L/s最大排水距离≥300m；可吸排含有最大固体颗粒直径≤25mm杂质液体，通过更换滤网，可吸排含有最大固体颗粒直径≤2.5mm杂质液体；配备DN200mm双进水口，DN200mm双出水口； 4、控制系统参数：遥控器应配备高亮显示屏，显示屏尺寸≥8″，可在日光下使用；遥控器可实时接收和显示机器人遥控数据；无线遥控距离≥200m；遥控抗干扰性能：应能防止同频干扰； 备品备件：厢式运输车一辆、大口径水带自动收卷推车两套、大口径水带200米。 5、运输车技术规格：底盘类型：加固加厚东风系列底盘；发动机类型：功率≥95kw；排放标准：国Ⅵ；额定载货量：≥1400Kg；驾驶室：乘员：≥3人，配有空调、电子方向助力、电动门窗、侧双门、防抱死刹车系统、USB接口、前后双录行车记录仪+倒车影像、前独立雾灯、方向盘可调、多功能方向盘； 5.1.液压固定抬升系统组成：采用最新的高强度钢材制作，结构轻薄、强度更高；具有液压缓冲设计，彻底杜绝对车厢的撞击。机械限位装置，保障尾板运行准确到位，实现无忧操作。 主电路保险，防止电路过载，延长电机使用寿命。液压回路防爆系统，保障货物及操作者安全。适应各种载荷的速度调节系统，快速升降，安全高效。锁紧手柄、止滑装置灵活配置，满足个性化需求； 5.1.1.性能参数：抬升器尺寸：≤2300*1800mm；最大抬升质量：≥1.5T；最大升举高度：≥1500mm；电机功率：12V1.6kw或24V2.2kw；平均升降速度：≥60mm/s；最大工作压力：≥16MP； 5.2.大口径水带自动收卷推车两辆；实现水带的快速铺设和回收，电动；电机功率≥250W； 最大收卷负荷为50mDN200水带（涂塑PVC）不小于2盘；可同时收卷2盘大口径水带，铺设/收卷速度≥18m/min；满电续航可收卷2000米水带； 整机提供国家级检验中心出具的产品检测报告或具有CNAS/CMA资质认证的第三方检测机构出具的产品检测报告。
511 | 浮艇泵 | 台 | 45000 | 浮艇泵用于消防车无法进入的区域进行灭火任务，用天然水源给消防车供水，从洪涝地区抽水排涝，以及乡村、建筑工地以及有天然水源的地方抽水灭火。配有四个集成手柄使泵便于搬运，也可用于栓绑固定绳索，防止泵漂走； 1.发动机类型：单缸、风冷、四冲程、汽油机，发动机功率4.1千瓦/5.5HP，最大流量≥1300升/分钟，最大扬程：≥35米；离心式铝壳泵，可无水干转，启动方式:应具备手、电、遥控启动功能。（遥控距离≥100m）； 2.吸水口：1个，带有可拆卸不锈钢滤网，可过滤直径≥10毫米的异物，出水口：1个，直径65mm； 具有永久性标志及产品数据标识，提供具有CNAS/CMA资质认证的第三方检测机构出具的检测报告。
512 | 移动水囊 | 个 | 18000 | 1、水囊：容积≥10T，水池上口直径：1.4±0.1m、水池下口直径：2±0.1m、水池高度：0.9±0.1m； 2、结构：水池应由罐体、防尘盖和地布组成；罐口为环形浮圈，设有气阀，放水阀为DN50球阀； 3、材料：TPN材质，可折叠；净重≤12.5kg;配备充气泵及双肩收纳背包各一个。 具有永久性标志及产品数据标识，提供具有CNAS/CMA资质认证的第三方检测机构出具的检测报告。
513 | 水下机器人 | 台 | 810000 | 符合国家现行相关标准； 1、可实时操控的水下机器人平台，由螺旋桨推进系统、照明摄像系统、控制系统、导航定位系统和载荷系统构成，可搭载多波束声呐等水下声学探测设备，也可搭载机械臂进行水下作业，产品具有定向巡游、定深巡游等运动功能。 2、性能参数：工作水深：≥350m，负载≥8kg；航速：≥3节（1.5m/s)；防护等级≥IP65级防水；推进器：≥6个，推进器功率≥1KW，推力≥15Kg；摄像云台：云台俯仰角度：±60°，摄像头≥500W像素，广角摄像范围≥110°，分辨率≥1080p；照明灯：≥2个LED灯，每个≥3000流明；传感器配置：有压力传感器、方向传感器、温湿度传感器、漏水监测传感器；水下工作时间：≥3h;机体抗拉强度：≥45kN;水面控制台：显示器≥15.6寸,具有日期、时间、水深、温湿度、航向、机器人水下姿态信息及当前设备电量等显示：声纳系统：工作频率：750KHz/1.2MHz,波束数：≥512个,刷新率：≥20Hz,工作深度：≥100米；机械臂夹取负载：≥50kg;线缆要求：长度：≥200米，承载拉力（断裂强度）:≥260kg 3、供货前，须主动对接使用单位，确保满足用户需求。 具有永久性标志及产品数据标识，提供具有CNAS/CMA资质认证的第三方检测机构出具的检测报告（报告中的型号须与所投产品型号一致）复印件。
514 | 水上救生机器人 | 台 | 280000 | 1.产品结构：应当配备防碰撞软体浮力材料或优于改材质,下部船身为高压聚乙烯材料（LDPE）或优于该材质，耐磨耐撞击，非充气结构方式。 2.性能指标： 2.1.机器人外形尺寸：≤138×42×38cm； 2.2.机器人重量（不含电池）：≤15kg； 2.3.遥控距离：≥3500m； 2.4.水上最快速度：≥45km/h； 2.5.电机功率：≥4.3kw； 2.6.水上向前推力：≥150N； 2.7.水中最大浮力：≥1550N； 2.8.水上拖曳载重：≥300kg； 2.9.抗风浪等级：≥2m； 2.10.应配备自动扶正功能，自动扶正时间<1s。 3.驱动与电源： 3.1.驱动方式：喷水推进（喷射式）； 3.2.驱动电源：可充电电池≥1块； 3.3.单体电池经济航速续航时间：≥60min； 3.4.主机充电方式：应当配备可通过船体直接外接电源充电，无需拆卸电池。 4.遥控控制模块： 4.1.遥控器数量：≥1台，应可单手操作； 4.2.电量显示功能：遥控器应当配备实时显示机器人电池和遥控器电池电量功能； 4.3.遥控器应配备可实时显示主机航行位置、遥控装置信号强度、返航锚点位置信息，使用过程中应可根据需要更改锚点位置信息； 4.4.应备一键返航和失联返航功能功能，返航精度：米级； 4.5.遥控器应当备低速、中速、高速三种工作模式； 4.6.低电量状态应当配备灯光+减速等多种方式提醒； 4.7.控制装置的电磁兼容性、无线电通信装置的电磁兼容性均符合GA892.1-2010的规定。 5.配置：应有视频记录功能和图像传输功能； 6.检测报告 6.1.应提供产品IPX8防水等级测试的检测报告； 6.2.应提供水面救援机器人软件可提供软件著作权登记证书； 7.具有永久性标志及产品数据标识，提供具有CNAS/CMA资质认证的第三方检测机构出具的检测报告。
515 | 救援桨板 | 具 | 9300 | 1、超强漏眼结构，配有双重加固PVC。 2、长≥175CM，宽≥95CM，深≥11CM，材质为15CM漏眼材料PVC材质，顶部为1×40mm不锈钢加固D型环，侧面为2×40mm不锈钢加固D型环，底部为2×40mm不锈钢加固D型环，12个舒适握感的扶手。包含：打气泵、修理包和储物袋 具有永久性标志及产品数据标识，提供具有CNAS/CMA资质认证的第三方检测机构出具的检测报告。
516 | 绳索救援套装 | 套 | 25000 | 1、由头盔、五点式安全吊带、防慌乱下降器、止坠器、可调式挽锁、胸式上升器、手持式上升器、脚踏绳、救援绳包、O型安全钩、绳索手套、桶包等组成。 2、五点式安全吊带：超舒适绳索作业安全带。配有CROLLL胸式上升器，ASTROBODFAST安全带能在上升时，提供更好的舒适性。腹部连接点可打开，以方便装备穿戴（上升器、坐垫等）。半硬式、宽大的腰带和腿环，提供支撑。使用透气泡棉作内衬，以提高悬挂时的舒适度。安全带后背(腰带和腿环之间)带有DOUBLEBACK自锁扣，在使用背部连接点时可以将其调短。安全带能携带和整理工具，配有多个工具挂环和CARITOOL工具挂扣槽及TOOLBAG工具包连接点。背部连接点配有坠落指示器，并且符合北美和欧洲标准。ASTROBODFAST国际型号采用带FAST自动扣的腿环。腰围可调范围70-93cm，腿围可调范围47-62cm，适合身高165-185cm，重量1900g，认证CEEN361,CEEN358,CEEN813,CEEN12841typeB,EAC。 3、头盔：ABS外壳、内衬为六点式可拆卸内衬，具备头灯导轨，可连接耳罩和护目镜，重量≤490g；颜色：醒目色，提供白、红、黄、橙、荧光黄等多色；适用于头围53-63cm；具有防震功能，透气孔≥12个；内垫完全可拆卸；工作温度范围：–10至+50°C；配备配套的护目镜、头盔遮阳帽檐和头灯（亮度≥300lm，红光、白光两种模式，300lm模式下照明时长≥2小时，100lm模式下照明时长≥8小时）；具有永久性标志及产品数据标识；提供样品。提供国家级检验中心出具的产品检测报告或具有CNAS/CMA资质认证的第三方检测机构出具的产品检测报告。 4、防慌乱下降器：符合XF494-2004《消防用防坠落装备》标准；防慌乱自动制停功能，受力时内部凸轮压紧绳索达到悬停功能；下降最大速度：≤2m/s；工作负荷≥5kN；重量≤600g；适合绳索直径：8-13mm；具有永久性标志及产品数据标识；提供样品；提供国家级检验中心出具的产品检测报告或具有CNAS/CMA资质认证的第三方检测机构出具的产品检测报告。 5、止坠器：不需要人为干预止坠器可在绳索上自由移动，并且跟随使用者的移动。如遇坠落冲击或突然加速，移动止坠器将在绳索上制动并制止使用者的下坠；内置了锁定功能，降低坠落距离。连接臂能防止通过中间时设备发生掉落；用于10-11.5毫米直径绳索；重量≤500g；配备撕裂式扁带，两端配有织带保护器，长度≥40cm重量≤250g，最大负荷≥200kg； 6、可调式挽锁：可调定位系索，用于固定锚；可快速调节，允许在负载下进行调整；调整范围30cm-100cm可调；可容纳所有尺寸的锁钩，用环形挂接装置连接到线束的连接点；重量≤600g；具有永久性标志及产品数据标识；提供样品；提供国家级检验中心出具的产品检测报告或具有CNAS/CMA资质认证的第三方检测机构出具的产品检测报告。 7、胸式上升器：符合XF494-2004《消防用防坠落装备》标准；重量≤200g；工作负荷≥5kN；适合绳索直径：8-13mm；具有永久性标志及产品数据标识；提供样品；提供国家级检验中心出具的产品检测报告或具有CNAS/CMA资质认证的第三方检测机构出具的产品检测报告。 8、手持式上升器：符合XF494-2004《消防用防坠落装备》标准要求；内置倒齿卡住绳索达到止滑功能，具备防脱绳索设计，人体工程学手柄设计，把手绝缘；左、右手可选；绳索直径：8-13mm；重量：≤200g；工作负荷≥5kN；具有永久性标志及产品数据标识；提供样品；提供国家级检验中心出具的产品检测报告或具有CNAS/CMA资质认证的第三方检测机构出具的产品检测报告。 9、脚踏绳：材质尼龙，配合上升器使用的可调节脚踏带，长度≥100cm；重量：≤110g；破断强度≥20kN；具有永久性标志及产品数据标识；提供样品；提供国家级检验中心出具的产品检测报告或具有CNAS/CMA资质认证的第三方检测机构出具的产品检测报告。 10、救援绳包：材质，聚氯乙烯（pvc）夹网布+织物；容量：≥45L；重量：≤1400g；可入200m直径10.5mm绳；材质：聚氯乙烯夹网（1000D）；坚固耐磨，带有衬垫可调节肩带；袋口锁可实现快速开关，结实耐用袋口有防漏档盖，预防小件漏出；包内备有2个绳头挂点，1个吊包挂点，方便提拉吊运；提供样品。 11、O型安全钩：符合XF494-2004《消防用防坠落装备》标准；材质：铝合金；重量：≤100g；开口闭合状态时，长轴破断强度≥25kN；开口打开状态时，长轴破断强度≥7kN；短轴破断强度≥7kN；具有永久性标志及产品数据标识；提供样品；提供国家级检验中心出具的产品检测报告或具有CNAS/CMA资质认证的第三方检测机构出具的产品检测报告。
517 | 锚固装备套装 | 套 | 14300 | 1、由下降器、分力板、机械抓结、扁带环、临时岩石锚点制作套件、钢缆锚点和钢钎等组成； 2、下降器：从下降状态可以立即切换到上升状态，无须转移负荷。内置单向滑轮，採用大直径的密封滚珠轴承；用于10.5-11.5毫米直径绳索；可以在不用手柄时自动锁住绳索。一旦锁住，不需触动手柄即可收绳；工作负荷≥250kg；重量≤1.5kg； 3、分力板：铝合金锚固点,孔径：19±1mm，适合用于救援时设置锚点。孔洞数量≥8；断裂负荷≥45kN；重量≤300g；具有永久性标志及产品数据标识；提供样品； 4、机械抓结：超轻滑轮/抓绳器，设计用于绳索上升、救援和自救等情况下作用；移动侧板用于安装绳索或扁带；弹簧凸轮可用于上升；滑动锁可以使其成为滑轮；适合洞穴救援；可以提拉轻物体；可以在潮湿或泥泞的绳索上工作；可以在扁带或绳上调节位置；重量：≤400g，断裂负荷：≥22KN，适用绳索直径：8-13mm，适用扁带宽度：10-16mm；提供样品；提供使用说明书（中文）、产品合格证及国家级检验中心出具的产品检测报告或具有CNAS/CMA资质认证的第三方检测机构出具的产品检测报告； 5、扁带环：聚酰胺或同等材质；长度：60、80、120、150、180、240cm；宽度：≥10mm；厚度：≥2mm；断裂极限≥22KN；重量≤30g；具有永久性标志及产品数据标识；红色、蓝色可选；提供样品； 6、临时岩石锚点制作套件：便携电锤，最大击破效能：400CM/分钟；充电锂电池电锤，电压：20V，电池容量：5.2Ah。钻头直径：10mm，与所配备的挂片、膨胀钉相匹配。锂电驱动，除了钻孔外，还有锤击功能；挂片（含膨胀钉）：一套含30个挂片和30个膨胀钉。挂片为可多方向受力挂片，316L不锈钢材质。直径10mm，最小断裂强度15KN。膨胀钉为不锈钢材质，尺寸规格10×90mm，用于所有类型的和硬度的岩石，钻孔直径10mm，钻孔深度95mm；符合认证：EN795A1,EN959； 7、钢缆锚点：材质为不锈钢、铝、聚氯⼄烯，产品结构为：不锈钢钢缆绳、铝制套环、透明防磨套管；⻓度：≥80mm；纲缆直径：7mm；最⼩断裂强度（MBS）：≥25kN；重量：≤350g； 8、钢钎：采用高强度钢材制成；长度：≥0.75m，重量：≤3Kg；具有永久性标志及产品数据标识；提供样品。提供具有CNAS/CMA资质认证的第三方检测机构出具的检测报告。
518 | 水面漂浮救生绳（200米） | 根 | 4800 | 采用超高分子量量聚乙烯纤维制成，强度高、延伸率小、抗击性能好、可漂浮水面。具有不吸水、拉力强、可漂浮、抗老化、防腐蚀等优点； 具有反光荧光功能，标识明显，能于黑暗中自动发光或反光,陆地海上水面均可,既能用于救生又能导向探寻,一绳多用； 1、直径：9.5mm； 2、长度：200M； 3、破断强力：≥31KN； 4、配件：聚氨酯发泡浮环、安全挂钩； 具有永久性标志及产品数据标识，提供具有CNAS/CMA资质认证的第三方检测机构出具的检测报告。
519 | 定位浮标 | 个 | 2000 | 1、能快速容易地在水面或水底抛掷，可用作失物的标记，或在某位置做记号； 2、浮标会浮在水中，闪光灯在任何天气或晚间都能清晰可见；可重复使用。高能见度频闪灯； 3、持续照亮时间7天以上；标准浮标装有≥1公斤重铅块和≥40米长黄色聚丙稀纤维绳子； 具有永久性标志及产品数据标识，提供具有CNAS/CMA资质认证的第三方检测机构出具的检测报告。
520 | 充气式上浮系统 | 套 | 25000 | 1、浮袋由高强度PVC涂层布或优于该材质制成，强度≥5000N/5cm； 2、起吊浮力≥2000kg； 3、应适用于海水、淡水等水域； 4、浮袋应配有过压防爆安全装置及手拉排气装置等，安全阀打开压力为15-25Kap； 5、浮袋安全系数应至少为工作负荷的5:1，且符合IMCAD016标准； 6、充气口应不少于球阀、气瓶快接充气2种方式； 7、浮袋应在显著位置标明工作载荷、序列号、生产日期、制造商信息； 8、具有永久性标志及产品数据标识，提供具有CNAS/CMA资质认证的第三方检测机构出具的检测报告。
521 | 水下破拆工具组 | 套 | 150000 | 1.水陆两用剪扩钳 1.1机身应自带潜水电池；各工具水下应可独立使用，所有潜水电池能互换通用； 1.2水下操作深度：≥80m； 1.3工作压力：≤55Mpa，应配有安全溢流阀，带自动泄压功能； 1.4扩张力≥80kN，最大扩张距离≥300mm； 1.5剪切圆钢直径：≥25mm，剪切板材厚度≥6mm； 1.6开口距离：≥180mm； 1.7电池≥22V6AH，可在≥80m水下更换电池； 1.8工具应能在-30℃至50℃环境下正常使用； 1.9总重量（含电池）：≤20Kg； 1.10水陆定位装置：厚度≥5mm，拉力≥100kg，应能承受温度≤-10℃且时长≥2小时环境下的低温性能测试；温度≥70℃且时长≥2小时环境下的高温性能测试； 1.11应配置潜水电池≥2块、充电器≥1个、浮力装置≥1个、运输箱≥1个； 2.水陆两用往复锯 2.1机身应自带潜水电池；各工具水下应可独立使用，所有潜水电池能互换通用； 2.2水下操作深度：≥80m； 2.3切割材质：应能完成钢筋、混凝土、木材等材质的切割，且锯条长度≥200mm； 2.4潜水电池≥22V5AH，应可在≥80m水下更换电池； 2.5总重量（含电池）：≤6Kg； 2.6水陆定位装置：厚度≥5mm，拉力≥100kg，应能承受温度≤-10℃且时长≥2小时环境下的低温性能测试；温度≥70℃且时长≥2小时环境下的高温性能测试； 2.7配置潜水电池≥2块、充电器≥1个、运输箱≥1个； 3.提供与产品参数一致且有操作方法的视频； 具有永久性标志及产品数据标识，提供具有CNAS/CMA资质认证的第三方检测机构出具的检测报告。
522 | 消防梯15米 | 架 | 9200 | 符合GA137-2007《消防梯》标准要求； 1、优质铝合金型材； 2、工作状况㎜：高14850±30，宽480±3，厚215±3，梯登间距300±2； 3、存放状况㎜：高5850±20，宽480±3，厚215±3； 4、重量：≤95㎏； 具有永久性标志及产品数据标识，提供具有CNAS/CMA资质认证的第三方检测机构出具的检测报告。
523 | 救生拉杆 | 根 | 8000 | 全套配置应包含：救援杆、单钩、三爪钩、弧形套索、浮球、浮力圈、弹性捕获器、视频图像系统等； 1、救援杆材质：超轻碳纤维或优于该材质，展开长度（米）：≥6m，折叠后长度（米）：≤2.5m； 2、单钩：钩口宽≥118mm，长度≥350mm，重量≤340g； 3、三爪钩半径≥122mm，长度≤325mm，重量≤600g，间距≥235mm； 4、弧形套索长度≥1150mm，宽度≥520mm，重量≤560g； 5、浮力球浮力≥65N，直径≥225mm，高度≥280mm，重量≤1.4kg； 6、浮力圈浮力≥60N，直径≥550mm，重量≤490g； 7、弹性捕获器重量≤350g，张开距离≥530mm； 8、视频图像系统：显示屏尺寸：≥4寸，电池容量：≥8000MA，工作续航：≥8小时，LCD分辨率：≥800*48，有效像素PAL≥960(H)*576(V)； 具有永久性标志及产品数据标识，提供具有CNAS/CMA资质认证的第三方检测机构出具的检测报告。
524 | 滚钩 | 套 | 3500 | 1、材质应为304不锈钢或优于该材质制作而成，可折叠； 2、配有≥5个大型滚钩； 3、断裂负荷：≥200kg； 4、含安全钩≥1个，长度≥20米的水面漂浮绳不少于1根，手提箱不少于1个。 具有永久性标志及产品数据标识，提供具有CNAS/CMA资质认证的第三方检测机构出具的检测报告。
525 | 移动照明灯组 | 台 | 20000 | 照明灯组符合GB26755-2011《消防移动式照明装置》标准要求；照明系统防护性能应符合GB4208规定的IP55的要求； 1、环境适应性：高温试验、低温试验、恒定湿热试验、雨淋试验、振动试验、高海拔试验后，照明装置应能正常工作； 2、升降时间：升降高度不大于5m，上升、下降≤60s； 3、限位性能：1h内升降杆下滑应不超过6cm； 4、抗弯性能：在承受一定的水平拉力后，不得产生永久性变形； 5、灯头水平回转角≥360°，俯仰角≥60°；照度：照明装置在10m处≥100Lx； 6、灯头工作电压：220V，灯头功率：4×500w，平均使用寿命：10000h(循环)，光通量：42000lm，连续工作时间：可接市电供电长时使用； 7、发电机组一次注满燃油：13h，伸缩气缸：最小高度1.8m； 8、额定输出功率：≥3000W； 具有永久性标志及产品数据标识，提供具有CNAS/CMA资质认证的第三方检测机构出具的检测报告。
526 | 净水设备 | 台 | 15000 | 1、适用水源：Ⅳ类及以上地表水或地下水； 2、参数：220V市政电/24V直流电，生活用净水流量大于280升/小时，饮用净水流量大于70升/小时；整机重量小于30kg，尺寸不大于60*40*50cm； 3、净水容量：≥10000升； 4、过滤方式及精度：具备多重过滤功能，基本应具备以下滤材：高精密度双控制膜陶瓷膜滤芯、RO膜、NMC净水滤料、PP棉、活性炭等； 5、净化效果：细菌去除率：≥99.9999%（包括大肠杆菌、金黄色葡萄球菌、伤寒沙门氏菌、霍乱菌、军团菌、铜绿假单胞菌、混合细菌等），浑浊度去除率＞95%，砷去除率≥99.9%，耗氧量去除率≥79%，三氯甲烷去除率≥99.9%； 6、实现功能：动力来源为手动和电动自吸两种模式；电动模式适应市政220V交流电或24V直流电；可依据水源水质和用水要求的不同，通过设备的开关控制，用一台设备满足高洁净度饮用纯水和高产水量生活净水的两种不同场景需求，可在220V市政电及无电力手动两种模式下将雨水、河水、湖水、溪水、井水、苦咸水等Ⅳ类及以上地表水或地下水净化成直接饮用水，出水符合CJ94-2005《饮用净水水质标准》，无须煮开即可饮用，包装箱采用高密度材料滚塑工艺成型便于储运。 具有永久性标志及产品数据标识，提供具有CNAS/CMA资质认证的第三方检测机构出具的检测报告。
527 | 潜水全面罩 | 个 | 16000 | 1、带有水面呼吸阀； 2、配备同品牌整合式二级呼吸器； 3、预留通讯端口； 4、配有耳压平衡鼻阻模块组件； 5、自带空气流动引导除雾功能； 6、全面镜应预留低压声光警报系统HUD端口，入水自启动，潜水员余压低于预设报警值时报警； 7、额定范围:标称值范围50米至500米； 具有永久性标志及产品数据标识，提供具有CNAS/CMA资质认证的第三方检测机构出具的检测报告。
528 | 干式潜水衣 | 套 | 15000 | 1、采用≥5mm高密度氯丁橡胶或优于该材质复合面料制作，单位面积质量≤1100g/m²； 2、靴底厚度≥8mm，且应有带防滑功能花纹； 3、干式潜水服Ph值≤7.1； 4、面料耐磨加固层能经受≥6000次循环摩擦； 5、含潜水服和携行袋总重量应≤6kg； 具有永久性标志及产品数据标识，提供具有CNAS/CMA资质认证的第三方检测机构出具的检测报告。
529 | 湿式潜水衣 | 套 | 6000 | 1、主体材质：SCR（氯丁橡胶）+黑色楼梯布/双面黑色NYLON布，总厚5mm；高弹氯丁橡胶可以在保真核心温度的前提下加强舒适性和敏捷性。 2、采用背开式单向拉链，可以使救援者穿、脱装备迅速和便捷。 3、右大腿设置大口袋，全黑色的衣身面料，有立体厚度，口袋底部排水孔，魔术贴袋盖；左大腿设置小口袋，无立体厚度的薄款隐藏式口袋；手腕和脚踝收口处黑色TPU皮包边，带拉链收口； 4、黑色耐磨楼梯布：臀部，双肘双膝加固压胶处理，最大程度的确保保暖和舒适； 具有永久性标志及产品数据标识，提供具有CNAS/CMA资质认证的第三方检测机构出具的检测报告。
530 | 潜水浮力装置 | 个 | 4000 | 应符合GB/T4303-2008《船用救生衣》标准； 1、浮力：≥200kg； 2、口袋:应为1680D尼龙+PU（聚氨酯材料）涂层，或优于该材质； 3、气囊材料:应为840D尼龙+TPU（聚氨酯材料）涂层，或优于该材质； 4、具备可调节的肩带和腰封； 5、两边应设有较大口袋，袋口应配有魔术贴； 6、右侧口袋内侧应有备用调节器口，左边口袋内侧应有潜水仪表口； 7、应设有标识明显且易于操作的充排气阀设置; 8、充气管：15至20寸； 9、泄压阀：≥2个； 具有永久性标志及产品数据标识，提供具有CNAS/CMA资质认证的第三方检测机构出具的检测报告。
531 | 潜水气瓶 | 具 | 2400 | 1、符合水域救援相关标准； 2、铝合金气瓶； 3、标准12L容量； 4、防锈及防爆设计； 5、铜制瓶阀，配防爆安全阀； 6、壁厚：≥12mm； 7、瓶高：≥780mm(不含瓶头阀瓶，瓶体部分为710mm)； 8、工作压力:20MPa； 9、水压试验压力30MPa； 具有永久性标志及产品数据标识，提供具有CNAS/CMA资质认证的第三方检测机构出具的检测报告。
532 | 移动水带收卷机 | 个 | 3500 | 1、产品应为电动型，应自带电量显示； 2、可收卷65型和80型水带； 3、功率：≥200W； 4、标准工作压力2.0Mpa，长度20m，接口公称直径80mm的水带收卷时间：≤20s/盘； 5、可连续工作时间：≥3h； 6、重量：≤15Kg； 7、具有永久性标志及产品数据标识，提供具有CNAS/CMA资质认证的第三方检测机构出具的检测报告。
533 | 手抬机动泵 | 台 | 70000 | 应符合GB6245-2006、CCCF-CPRZ-26：2019标准； 1、发动机类型：卧式、双缸、水冷式二冲程汽油机； 2、水泵类型：单泵单程离心泵，碳纤维活片无油式真空泵； 3、手动操作吸水，最大吸程9米； 4、发动机需带有过热保护功能，燃油应采用自动混合比例供应； 5、启动方式：电启动/自回式手拉绳启动随意切换； 6、主轴转速5200转/分钟； 7、输出功率≧45P/34KW； 8、进水口Ø80mm； 9、出水口Ø65mm，可转动180度； 10、引水时间≦7.5秒； 11、工况1：吸深3m时，流量为≥19L/s，出口压力≥0.5MPa； 12、工况2：吸深7m时，流量为≥10L/s，出口压力≥0.5MPa； 具有永久性标志及产品数据标识，提供具有CNAS/CMA资质认证的第三方检测机构出具的检测报告。
534 | 水域救援套装（包含水域救援头盔1顶、防水头灯1个、水域救援手套1双、水域救援鞋1双、水域救援刀1把） | 套 | 2000 | 1、水域救援头盔 1.1.应采用全盔式设计，并设有排水孔洞； 1.2.外壳采用全ABS（丙烯晴、丁二烯、苯乙烯共聚物）或优于该材质，内层采用高弹性EVA（乙烯、醋酸乙烯酯聚合物）发泡棉或优于该材质，应具有抗穿刺性、耐磨性和漂浮性等性能； 1.3.头部位置应配备大小可调节器； 1.4.应配备可配合救援灯和运动摄影仪的头顶导轨和侧面导轨。 2、防水头灯 2.1.连续工作时间：强光：＞5（h）；弱光：＞10（h）； 2.2.照度（2m）：强光≥1500（lx）；弱光：≥550（lx）； 2.3.绝缘性能：在常温环境下，灯具带电端子与外壳间的绝缘电阻＞5（MΩ）； 2.4.耐电压性能：灯具能耐受频率为50Hz±0.5Hz，交流电压为500V±50V，历时60s±50V，历时60s±5s的耐电压试验。试验过程中，灯具没出现表面飞弧和击穿现象。 2.5.防护性能：灯具的防护能力应符合GB4208-2008中IP68的要求，其中IP68为潜水深度1m，持续时间2h。 3、水域救援手套 3.1.穿脱：在手腕处需有魔术贴，可以快速调节和固定，并确保手套不会滑落，增加保暖性；手腕处带有束带，保证手套入口调节调节松紧；3.2.款式：消防员水域救援手套为五指分离式，本体的长度环形延伸，并超出腕骨≥50mm，且消防员水域救援手套能限制杂物进入； 3.3.灵巧性：人员双手穿戴消防员水域救援手套后，能对直径9.5mm、12.5mm和16mm的绳索进行结绳作业； 4、水域救援靴 4.1.水域救援靴由靴头、靴外底、靴跟、靴帮、靴内底等组成。鞋面由合成皮革和5mm厚的氯丁橡胶的加固材料制成； 4.2.内有弹性潜水材料内胆，鞋头带有PU防撞保护； 4.3.鞋带使用BOA快速紧固系统，（单手旋转式收紧），内置高强度钢丝，灵活轻巧，顺时旋转，可实现调紧，轻轻向上提拉旋转器，可实现放松，可快速调节2~3了秒内实现穿脱，鞋底吸盘橡胶底，帮底结合采用胶粘工艺； 4.4.双层结构，内部≥5mm 氯丁橡胶与外部皮革一体合成，提供良好的防护和保暖性； 4.5.凹凸纹的加强型大底，防滑且防止刚性损害，可以适应水面和陆地的各种地形； 4.6.经常磨损区域做加强处理；脚掌侧面带有排水孔；脚跟处凸起设计，方便与脚蹼搭配使用；防水性能：无渗漏现象。 5、水域救援刀 5.1.采用钝头设计,具备切、锯、勾、敲等功能； 5.2.刀片材质：402不锈钢表面镀钛处理； 5.3.刀柄：具备防滑夜光功能； 5.4.整长度：≥18.8cm；刀刃长度：≥6cm；硬度：≥53HRC； 5.5.护套材料：增强尼龙玻璃纤维具有耐磨，弹性性能。卡扣弹簧为316弹簧，不易生锈。刀鞘采用释放扣双侧安全开关大按键，快速释放设计，保证使用快速取放及牢固性；刀鞘可固定于救生衣使用； 5.6.手柄末端的玻璃破碎点、手柄上的方孔兼作氧气罐的阀门扳手、手柄具备开瓶器孔； 具有永久性标志及产品数据标识，提供具有CNAS/CMA资质认证的第三方检测机构出具的检测报告。
535 | 潜水装备套装（潜水头套1顶、潜水主灯1个、潜水脚蹼1双、潜水手电1具、潜水刀1把、潜水配重及配重带1套） | 套 | 5900 | 1、由湿式潜水服、潜水手套、潜水头套、浮力调整背心、潜水调节器、三联表、潜水面镜、呼吸管、脚蹼、潜水刀、潜水手电、压铅、压铅带、潜水气瓶、潜水拉杆箱等部件组成； 2、湿式潜水服：采用氯丁橡胶材质，厚度≥3mm，四针六线盲缝，后开式拉链，后背固定拉链的魔术贴设计，配有≥35cm的长提花拉链织带，手腕、脚踝配有穿脱拉链，膝盖、手肘及臀部位置增加防刮伤加厚面料处理，腋下及后腰位置，使用弹性布。配套潜水靴； 3、手套：超强弹力材料，厚度≥3mm，三层复合氯丁橡胶材质，腕部采用38mm宽加强弹性松紧带及双面粘合魔术扣带，手掌和手指处采用大面积防弹耐磨材料凯夫拉； 4、潜水头套：氯丁橡胶材质，厚度≥3mm，橡胶光皮内里，盲缝缝制，头顶设有排气孔，加长连肩款设计； 5、浮力调整背心：≥7个金属D型环，≥3个快泄排气阀，1050D考杜拉面料，后背气瓶绑带设计有TRIM配重袋，整合式快卸配重系统，DLS肩部双插扣，不锈钢气瓶绑带，全部金属部件通过72小时盐雾测试，耐海水锈蚀； 6、潜水调节器：活塞式设计，≥2个高压端口、≥5个中压端口，旋转塔台，供气流量≥3500L/min；ABS工程塑钢制造，RK2暗黑阳极氧化铝盖环，360°旋转配件连接低压管，呼吸阻抗与流量双调节旋钮，楔形分散导流技术（WDI技术）可有效避免二级调节器在强流中不断漏气； 7、三联表：压力表、深度计及指北针一体式，压力表最大量程≥450bar，深度计最大量程≥80m； 8、潜水面镜：硅胶裙边无泄漏的密封效果，钢化玻璃镜片，单片设计，镜片表面长效高分子喷涂除雾处理； 9、呼吸管：全干式设计，顶部防浪口，底部排水阀； 10、脚蹼：橡胶材质，不锈钢弹簧钢带，喷射式设计，≥3个导流槽，≥6个喷射孔，蹼面设计有2个鳍片，稳定性好，推进力强； 11、不锈钢420SS潜水刀，正面开刃，刀背锯齿，刀体带刻度，具备切割、锯、测量等功能；配有2根硅胶绑带，刃长≥11cm，刃厚≥3mm，展开长度≥22cm； 12、潜水手电：优质航空铝材，经加硬阳极氧化处理；三档模式：高亮-低亮-爆闪-关闭，最高输出≥1250流明；高亮续航≥4小时，低亮续航≥8小时，尺寸:150mm（长度）×26mm×36mm（灯头外径）；重量≤200g；外压式顶针按钮开关，带有电量指示，防水深度不低于100m；专用21700电池，TypeC直连充电； 13、铅块包塑，安全环保，2公斤每块，≥6块。不锈钢卡扣，方便使用，长度≥1.5m； 14、容积≥12L，潜水专用气瓶；瓶体材料：6061铝制气瓶；重量≤15Kg；工作压力≥20MPa水压测试压力≥30MPa； 15、1680D尼龙防水+里布210DPU涂层；巨齿型YKK#10防腐蚀塑钢拉链；采用箱包专用拉链，经过专业测试拉链使用次数不低于10000次；顶端附有伸缩拉杆及底部附有耐磨PU轮，可拖可提方便运输，可容纳整套潜水装备（气瓶除外）； 16、配备一个充气压缩机，排气量≥100L/min，工作压力≥300bar，三相电机。 具有永久性标志及产品数据标识，提供具有CNAS/CMA资质认证的第三方检测机构出具的检测报告。
536 | 冰面行动辅助套装（冰爪1副、爬行辅助器（冰锥）1对、冰镐1把、冰锚1副） | 套 | 5350 | 1、冰爪： 1.1.主要用于在很滑的冰面或者雪地上站稳脚跟，抓地齿采用倒钩式设计，塑料件采用进口材料，大小可调节、兼容全卡和半卡设计，轻便耐用，光滑不洁冰雪、不打滑； 1.2.BRS-SIB短齿款，齿长25mm； 1.3.材质:锰钢、耐高寒TPU、尼龙尺码:36-46码； 1.4.最低能在-50C极限环境下使用。 2、冰锥： 2.1.可折叠的速摇把手，方便快速进行长度识别:提柄形状把手易于握持； 2.2.强度>10KN； 2.3.每套长度:10/13/16/19/22厘米，每根克重:≤118/134/145/159/168克； 2.4.锥尖处采用锥形双切面设计，可增加旋进速度。 3、冰镐： 3.1.适合冰雪环境行走； 3.2.铝合金镐身，钢制镐铲和镐尖在各种环境均有出色的表现； 3.3.外表采用阳极氧化处理，表面颜色烤漆； 3.4.长度：≥70cm。 4、冰锚： 4.1.适用于冰雪环境极限运动及救援，超轻重量；符合UIAA标准； 4.2.坚韧结实，采用航空铝材质框架，抗腐蚀耐磨；表面抛光处理； 4.3.扁平V字结构设计，强度较高； 4.4.自身带有很多孔洞，可以连接绳索或钢缆使用。 具有永久性标志及产品数据标识，提供具有CNAS/CMA资质认证的第三方检测机构出具的检测报告。
537 | 橡皮艇 | 艘 | 55000 | 1、橡皮艇： 1.1.乘员:≥12人，载重:≥1250kg，独立气囊:≥5个，浮管直径:≥0.5m（米）； 2、外挂机： 2.1.马力：≥40匹短轴舷外机；配备电启动； 2.2.配备配套:应配备螺旋桨防护罩,材质应采用不锈钢或优于该材质；配试水夹；立式放置架（2轮），备份叶片，维修工具包，配套使用的油箱及供油管等部件。 具有永久性标志及产品数据标识，外观标识符合制式涂装要求；提供具有CNAS/CMA资质认证的第三方检测机构出具的检测报告。
538 | 冰面救援服 | 套 | 15000 | 1、适用范围:≤-30℃；外层采用高分子双面贴膜面料焊接而成，全身防水、耐用，易于清洁；内层由Neoprene泡沫构成，可拆卸、具有浮力和隔热功能； 2、采用胶牙气密性拉链，-55℃耐低温、上止开尾，便于穿着，为了保证救生安全，下止到拉链中间完全气密功能，防水、保温利于冰面救援；3、头罩和面部密封防水，可提供出色的防风、防水保护； 4、内背带设计。可将救援服调节至感觉最舒适的位置； 5、膝盖处加配2块护垫，具有更好的护膝作用； 6、肩部有3M反光带、两侧有反光RESCUE标志、全身配有不少于9处反光条和魔术贴，提高警示作用；7、胸部配有可调节的安全吊带，魔术贴粘贴口袋、袖套处设有冰锥存放袋，方使存放冰锥；8、肘部有护垫保护，大腿部有特殊调整带，腿部宽松设计方使穿脱。配有高韧性保暖手套及高强度保暖护腿靴，保暖采用3Mthinsulate高效暖绒材质，保暖程度可达5.0clo，鞋底添加了耐磨防穿刺中底，对恶劣地面环境作业有更强的保护作用； 9、水中浸泡1h无渗漏现象。冰面救援服的撕破、断裂、耐磨、耐折、防穿刺性能以检测数据为准； 具有永久性标志及产品数据标识，提供具有CNAS/CMA资质认证的第三方检测机构出具的检测报告。
539 | 干式水域救援服 | 套 | 8000 | 符合《消防水域救援个人防护装备试验大纲》的依据。 1、款式：连体干式救援服整体为高防水设计； 2、面料：不低于三层的防水透气型材质； 3、衣领处有反光嵌线及透水网,上衣肩部TIZIP拉链设保护盖，袖口、领口魔术贴束紧带设计，（用于调节至舒适度）。领口、袖口乳胶防水套，防水效果极佳； 4、集成式腰部束紧系统：一体式可调节插扣尼龙腰带和魔术贴束紧带，左右两侧均可调。（用于调节至舒适度）手臂处设有环状反光条，（提高夜间救援360°可视度）； 5、肘部、膝盖和臀部有900D尼龙布补强，增加耐磨性能；男士小便口TIZIP拉链设保护盖，（如厕时不用脱下整件服装）腿部两侧有两个口袋，可以储存物品；附带一体式尼龙袜，袜底补强； 6、保温性能：经保温性能试验后，受试者的体表（手、脚和腰部皮肤表面）温度均未降低≤10℃，体温下降≤0.4℃，且受试者能捡一支直径8mm的铅笔并书写； 7、防渗漏性能：经静水中持续1h的渗透性能试验，消防员水域救援防护服的进水量为≤0.3kg； 8、穿着时间：≤25(S)； 9、服装质量：≤1700g； 10、携行质量（含消防员水域救援服、保温内衣和携行袋）：≤2850g； 具有永久性标志及产品数据标识，提供具有CNAS/CMA资质认证的第三方检测机构出具的检测报告。
540 | 全面罩 | 个 | 16000 | 1、双密封设计，裙边材质不低于液态硅胶，贴合密封性好； 2、全面罩内置二级减压阀，大视野面镜，镜片为高强度聚碳酸酯，透光率佳，安全耐撞击，预留通讯接口； 3、面罩的总重量≤900g，正浮力约400g； 4、五点固定带系统，紧固头部； 5、ABV水面呼吸阀，供潜水员在水面呼吸使用，节省气瓶中的气体； 6、单向阀设计：只允许空气进入阀门，废气呼出则通过调节器，防止在水下误操作打开阀门时，造成气体从ABV泄露； 7、提供中文使用说明书，含装备简介、使用注意事项及维护保养等内容。 具有永久性标志及产品数据标识，提供具有CNAS/CMA资质认证的第三方检测机构出具的检测报告。
541 | 冰域呼吸器组件 | 组 | 15000 | 1、潜水全面罩：由全面罩，水下耳机，水面基站组成； 2、适用于潜水员在污染、低温和复杂水下环境中进行作业时的面部保护； 3、面罩和调节器框架结构采用高强度ABS塑料；一体化硅胶材质的双密封裙边； 4、配备专用水下通讯单元和耳机／麦克风； 5、独有的导流除雾设计提高水下使用的便捷和安全性； 6、单向阀门排气设计有效消除二氧化碳堆积； 7、面罩右侧装有水面呼吸阀门，降低入水前气体消耗量； 8、使用专用可调整的鼻托垫进行耳压平衡； 9、水面基站：四频道通讯，标准范围200-3000m，输出功率约5w； 10、手持式，≥200欧姆／重型前面板扬声器，带开／关控制、声音控制、噪音抑制和波段选择可以调节，标配手持式麦克风和无线通讯传感器电缆； 11、水下耳机：配合全面罩使用，双频道水下通讯耳机。标准范围50-500m，输出功率约0.5w，水下耳机最大使用深度≥40m。参考频率约32.768kHz。载波频率：300Hz-3,000Hz； 具有永久性标志及产品数据标识，提供具有CNAS/CMA资质认证的第三方检测机构出具的检测报告。
542 | 冰面救援滑板 | 具 | 8000 | 须符合HG/T2580-2008《橡胶或塑料涂覆织物拉伸强度和拉断伸长率的测定》和HG/T2581.1-2009《橡胶或塑料涂覆织物耐撕裂性能的测定第1部分恒速撕裂法》标准要求； 1、材质：高强拉丝PVC（聚氯乙烯）或优于该材质； 2、救援板正面中部应贴有性能不低于高强度EVA（乙烯和醋酸乙烯酯金额和五）或优于该材质的防滑垫； 3、充气阀门数量：≥1个，应为充气单向阀门； 4、救援板尺寸要求：长度≥1.8m，宽度≥0.9m，厚度≥0.1m； 5、救援板应设有挂点数量：≥14个； 6、救援板应有抓手绳数量：≥15个； 具有永久性标志及产品数据标识，提供具有CNAS/CMA资质认证的第三方检测机构出具的检测报告。
543 | 可漂浮救生担架 | 具 | 8000 | 需符合XF/T3001-2020； 1、担架可紧紧固定被救助者，垂直或水平吊运或在光滑的地面拖拉。也可卷起存储，使用简单,储存方便。担架规格≤2440×920mm；颜色为橙色，在温度-20℃～45℃时不变形断裂；两侧各有两个提手。左右两边、头部、腿部各一块泡沫浮标。整套包括：担架1个；钢制D形环1个，垂直竖井提升绳1条；便携提手绳4条；直升飞机吊装带2条；担架捆扎带1条；专用可双肩背负担架包1个；浮漂1套。担架重量≤5.2kg；整套重量≤10kg。 具有永久性标志及产品数据标识，提供具有CNAS/CMA资质认证的第三方检测机构出具的检测报告。
544 | 灭火防护服 | 套 | 2500 | 1、符合XF10-2014《消防员灭火防护服》标准； 2、藏蓝色，色差≥3级； 3、上下分体式结构。重量≤3.5kg，指挥款上衣的衣长较作战款同号型服装长140mm，下摆衣兜为斜插兜，下摆后部设有开叉，其他结构与作战款相同； 4、由外层、防水透气层（中间层）、舒适层三层面料组成。内衬不可拆卸，具备救生拖拉带（DRD）。所有外口袋均设置漏水孔； 5、外层应具有防静电、阻燃、轻便、抗拉力强等性能，舒适层具备轻质、舒适、高强力和隔热性能好特点； 6、反光标志带宽度为50.8mm（2英寸），颜色为黄银黄；裤子裆部采用一体式设计；配H型背带，背带应可调节长度，可拆卸，背带宽度3.5-5cm； 7、袖口处采用圆弧形设计，外层本色布包边，设置收紧调节袢，并配置罗纹防护护腕，罗纹防护护腕开拇指孔，内部设置止水布；上衣门襟魔术贴为贯通式； 8、上衣舒适层下摆设置止水布；裤脚口处采用圆弧形设计，内部设置止水布，内侧设置拉链，裤脚设耐磨材料包边；肩、肘、膝部应采用耐磨层加厚处理，耐磨层应柔软且易于清洗；左右肩部设有两个挂袢； 9、外层阻燃性能：经、纬向续燃时间≤2s，损毁长度≤100mm，且不应有熔融、滴落现象；断裂强力：经、纬向干态断裂强力≥650N；撕破强力：经、纬向≥100N；抗湿性能≥3级,热稳定性能：变化率≤10%；色牢度:耐洗沾色≥3级,耐水摩擦≥3级； 10、防水透气层（隔热层）采用芳纶无纺布+阻燃PTFE膜复合；阻燃性能：经、纬向续燃时间≤2s；耐静水压：≥50kPa；透湿率：≥5000g/㎡×24h；拒油性能：≥3级；热稳定性能:尺寸变化率≤10.0%； 11.舒适层阻燃性能：经、纬向续燃时间≤2s，损毁长度≤100mm，且不应有熔融、滴落现象；断裂强力：经、纬向干态断裂强力≥300N； 12、热稳定性能：变化率≤10.0%。外层、隔热层、舒适层材料，反光标志带，膝盖、肘部、肩部等外层加强材料以及救生拖拉带所用的材料，经25次洗涤后，经、纬向续燃时间≤2s，无熔融、滴落现象； 13、整体热防护能力的TPP值≥28。防护上衣和防护裤子的重叠部分应不小于200mm。防护服上衣的衣领高度应不小于100mm，并有搭接或扣牢配件。衣领的结构包括外层、防水透气层、隔热层； 14、浸湿质量：外层、防水透气层和舒适层参照GB/T4669-2008中8.1的方法测试浸湿质量，经滴水后三层材料浸湿质量总和不超过1500g/m²； 15、需按照《20式消防员灭火防护服款式标识统型要求》配备岗位、层级臂章和胸部徽章； 具有永久性标志及产品数据标识，提供具有CNAS/CMA资质认证的第三方检测机构出具的检测报告。
545 | 防静电服 | 套 | 2100 | 1、符合GB12014-2019《防静电工作服》标准要求。 2、性能要求： 2.1、采用纯棉面料，全身结构，柔软、永久防静电、洗涤不退色； 2.2、服装上不得使用金属附件，服装应全部采用防静电织物，不使用衬里； 2.3、服装的断裂强度：经向、纬向≥390N； 2.4、耐水色牢度/级（变色、沾色）：≥3~4； 3、提供具有CNAS/CMA资质认证的第三方检测机构出具的检测报告； 4、具有永久性标志及产品数据标识。
546 | 空呼气瓶 | 个 | 2000 | 1、符合XF124-2013《正压式消防空气呼吸器》和GB28053-2011《呼吸器用复合气瓶》标准，具有检验报告和合格证； 2、铝合金内胆碳纤维全缠绕复合型瓶体；瓶阀带有内嵌式双面显示压力表,气瓶荧光带采用全树脂内封储能荧光材料，表面可充分吸收光线并储存能量，黑暗环境可自发光，便于在黑暗当中相互辨识和搜救； 3、气瓶上有“请避免碰撞，发现纤维断裂、损坏或明显划痕，不应充装”的警示标志和“压缩气体、唯一编号、水压试验压力、公称工作压力、公称容积、重量、生产期、检验周期、使用年限、产品执行标准号”等标识；气瓶配置橡胶保护套； 4、瓶阀：横向手轮，专利防误关技术，可避免瓶阀意外关闭造成窒息的危险，操作更简单；配置高压安全膜片，瓶内压力超过工作压力的20%～50%时自动爆破泄压，确保安全； 5、水容积：9L；工作压力：30MPa，水压试验压力50MPa，爆破压力102MPa；使用环境温度-30℃～+60℃，使用年限为15年； 具有永久性标志及产品数据标识，提供具有CNAS/CMA资质认证的第三方检测机构出具的检测报告。
547 | 可燃气体检测仪 | 台 | 3000 | 1、扩散式采样，可检测气体氢气、乙炔、甲烷、可燃等其他爆炸性气体，仪器可固定在口袋、衣领等地方； 2、测量范围：0-100%LEL，分辨率：0.1%LEL； 3、响应时间：≤30秒，精度：≤±3%F.S； 4、数据记录：测量数据自动记录功能，可存储≥30万组探测数据； 5、电池容量：待机时间不小于12小时； 6、报警方式：声音报警95dB@30cm、振动报警、红色LED报警灯； 7、提供防爆认证，防爆标志：不低于IIC级； 8、提供具有CNAS/CMA资质认证的第三方检测机构出具的检测报告； 9、具有永久性标志及产品数据标识。
548 | 激光测距仪 | 台 | 4500 | 1、具备两点测高、两点测距、水平测距、面积测量、体积测量、测角、旗杆锁定等功能； 2、具备目镜显示功能，同时外置显示屏，数据可同步显示； 3、最小测高高度≤0.5m； 4、放大倍率：≥8倍； 5、物镜直径：≥24mm； 6、测距范围：3-600m； 7、测角范围：±90°； 8、工作温度：-20℃-60℃，配备固定三脚架； 9、提供具有CNAS/CMA资质认证的第三方检测机构出具的检测报告； 10、具有永久性标志及产品数据标识。
549 | 电动破拆工具组 | 套 | 100000 | 符合GB/T17906-2021《液压破拆工具通用技术条件》标准要求； 整套电动液压工具由电动扩张器、电动剪扩、电动剪切器、电动撑顶器、电池组、充电器、安全垫块、维修包等组成； 1、电动扩张器：开口距离：≥720mm、扩张力最大≥200KN； 2、电动剪扩器：开口距离：≥390mm、扩张力：≥110KN； 3、电动剪切器：剪切力：≥680KN、大开口距离：≥330mm； 4、电动撑顶器：最大项升力：≥160KN.最大撑顶行程：≥370mm； 5、电池组：采用高容量电池，继航时间长，电池带有电量显示，电池一主一条配套使用（电池质保2年以上）； 6、充电器：配套交流电充电器与直流电充电器各一套； 7、安全垫块：具有防水、防油、防滑、不断裂、无污染的功能，适用于救援中稳定和支撑保护； 8、整套配置包含2条紧固带：牵引力≥3吨，牵引带≥长10米，2条牵引链条：承重≥5吨，长度≥1米，2块梯形垫块（200*200*125mm)，4块方形垫块(200*200*100mm)、4块长型基础垫块600*200*100mm)、4块护边热块(200*200*125mm)、4块方形基础垫块(230*230*50mm)； 具有永久性标志及产品数据标识，提供具有CNAS/CMA资质认证的第三方检测机构出具的检测报告。
550 | 多功能担架 |  | 2200 | 1、适用于各种救援环境的特殊性，如崎岖的山区、空中或海上救援； 2、拉伸强度≥6250（N/5cm）、撕裂强度≥2300N、专用垂直吊绳断裂强力≥7100N、专用平行吊带断裂强力≥7000N、固定带断裂强力≥4700N； 3、载重：≥150kg； 4、具有永久性标志及产品数据标识； 5、提供具有CNAS/CMA资质认证的第三方检测机构出具的检测报告。