## 甘肃省森林消防总队2024年度消防救援物资购置项目需求参数
附件1：
甘肃省森林消防总队2024年度消防救援 物资购置项目需求参数
序号 | 类别 | 装备名称 | 需求参数
1 | 物资器材类装备 | 抛投器水用救援绳 | 1、用于攀树，水域，山地等环境牵引绳索抛投需求使用； ※2、材质：高强度聚乙烯纤维线； 3、绳索直径约等于3mm±0.5mm； 4、每根长度≥150米。
2 |  | 半静力绳 | 1.规格：直径10.5mm; 长度≥200mm 2.材质：尼龙； 3.每米重量：≤75g； ※4.最小破断负荷≥25KN； ※5.延展率≤4%; 6.坠落次数≥15次。
3 |  | 水龙带（A） | 1.水带内径38-40mm，内衬材质采用聚氨酯材质； ●2.每卷长度为30米，水带两头均配有40mm口径的森林专用接口铜套内涨； ※3.标准工作压力≥2.5MPa，爆破压力≥7.5MPa； 4.单位长度质量≤165g/m; ※5.延伸率≤2%、膨胀率≤5.5%; 6.织物层与衬里附着强度≥50N/25MM; 7.产品符合GB6246-2011《消防水带》和消防类产品认证实施规则CCCF-CPRZ-25:2019的标准要求。提供国家级质量监督检验中心出具的产品检验报告或应急管理部消防产品合格评定中心出具的消防产品认证证书。
4 |  | 水龙带(B) | 1.水带内径38-40mm，内衬材质采用聚氨酯材质; ●2.每卷长度为20米，水带两头均配有40mm口径的森林专用接口铜套内涨; ※3. 标准工作压力≥2.5MPa，爆破压力≥7.5MPa; 4.单位长度质量≤165g/m; ※5.延伸率≤2%、膨胀率≤5.5%; 6.织物层与衬里附着强度≥50N/25MM; 7.产品符合GB6246-2011《消防水带》和消防类产品认证实施规则CCCF-CPRZ-25:2019的标准要求。提供国家级质量监督检验中心出具的产品检验报告或应急管理部消防产品合格评定中心出具的消防产品认证证书。
5 |  | 水龙带背囊 | 1.尺寸规格：45×30×45（±3）cm或40×25×50（±3）cm； 2.重量≤2kg; ※3.材质：采用防水牛津布； 4.内部为不锈钢框架或优于不锈钢材质，颜色为消防红或橙色；两侧各有一个储物袋。
注：“●”为实质性响应参数，为必须满足项，“※”为重要参数，无标识则表示一般参数。