## Sheet1
福建省消防救援总队宁德支队“自然灾害应急能力提升工程”装备项目一包1(个人防护类)
序号 | 装备名称 | 技术参数
1 | 灭火防护服 | （一）基本功能需求 1、符合《消防员灭火防护服》（XF10-2014）标准； 2、用于消防员上下躯干、头颈、手臂、腿的安全防护，应具备阻燃、抗湿、热稳定、耐高温等性能，配有DRD拖救装置，外层抗撕破，整体轻便； 3、每套配2条备用背带和2副备用挂袢。 （二）外观标识、检测项目等要求 1、符合消防救援局《20 式消防员灭火防护服款式标识统型要求》规定，若国家消防救援局有最新规定，按照最新规定要求。颜色：藏蓝色，潘通色号为 PANTONE 19-4013 TCX Dark Navy，色差≥3 级（按《纺细品 色牢度试验 评定变色用灰色样卡》GB/T250-2008 标准评判）。款式：为20式消防员灭火防护服作战款，背部设有风琴褶。 2、主体结构：上下分体式结构。作战款上衣和裤子间重叠部分应不小于 200mm。 衣领。衣领为立领，前部设护领，衣领内侧采用顺色贴肤舒适面料。反光标识带。上衣在胸部、下摆、袖口各设 1 条 360 度环形反光标识带，裤子在小腿部各设1条360度环形反光标志带。反光标志带宽度为 50.8mm（2 英寸），颜色为黄银黄。裤子裆部。裤子裆部采用一体式设计。裤子背带。配 H 型背带，背带应可调节长度，可拆卸。上衣前门襟拈链号型不小于 8 号。 3、附属结构： 3.1口袋：上衣左胸外设电台立体口袋，门襟内侧设防水插袋，下摆设置外贴袋。大腿外侧各设工具袋1个。所有外口袋均设置漏水孔。 3.2标识魔术贴：左上臂外侧设 90mm×110mm 盾牌型魔术贴并配盾牌型标识。左胸设19消防软胸徽同形状魔术贴，用于粘贴19消防员软胸徽或19消防干部软胸徽。右胸设90mm×57mm 长方形魔术贴并配消防指战员胸部标识。 3.3袖口：袖口处采用圆弧形设计，外层本色布包边，设置收紧调节袢，并配置罗纹防护护腕，罗纹防护护腕开拇指孔，内部设置止水布。 3.4上衣门襟：上衣门襟魔术贴为贯通式。 3.5上衣下摆：上衣舒适层下摆设置止水布。 3.6裤脚口：裤脚口处采用圆弧形设计，内部设置止水布，内侧设置拈链，裤脚设耐磨材料包边。 3.7补强处理。肩、肘、膝部应采用耐磨层加厚处理，耐磨层应柔软且易于清洗。左右肩部设有两个挂袢。 4、标识：主要有背部印字、胸部标识、左臂标识、右臂标识。背部印字：服装背部居中采用耐火、防水、荧光材料喷涂印制“应急消防”，字体为简粗平黑，颜色为银色，每个字大小 70mm×85mm，字间距20mm，位置在反光带上方 30mm 处。反光带下方 30mm 处 印制总队、支队单位信息（单位信息在签订合同时与签订单位确认。），字体为简粗平黑，颜色为银色。四个字和五个字时每个字大小50mm×55mm。字间距15mm；六个字时每个字大小45mm×55mm，字间距10mm；七个字时每个字大小40mm×55mm，字间距8mm。胸部标识、左臂标识、右臂标识具体设计按照相关规定执行，根据合同签订采购灭火防护服数量1:1配备，标识内容在签订合同时由签订单位确认。
5、提供国家认可的具备相关检测资质的检测机构出具的检测报告复印件并加盖投标人公章，检测依据为《消防员灭火防护服》（XF10-2014），检验项目包含但不限于：整体热防护性能、阻燃性能、热稳定性能、缩水率、表面抗湿性能、断裂强力、撕破强力、单位面积质量、色牢度、耐静水压性能、透湿率性能、拒油性能、针距密度、色差、接缝断裂强力、反光标志带逆反射系数、反光标志带耐热性能、反光标志带高低温性能、质量、外观、救生拖拉带的功能性能、标志
2 | 灭火防护套装 | 包含消防头盔1顶、佩戴式防爆照明灯1具、灭火防护靴1双、消防手套1双、应急逃生自救安全绳1套：
2.1 | 消防头盔（半盔） | （一）基本功能需求 1.符合《消防头盔》（XF44-2015）标准； 2.由盔壳、滑轨、缓冲层、舒适衬垫、佩戴装置、面罩、披肩等组成，用于消防员头部、面部及颈部的安全防护，应具备冲击吸收、耐穿透、耐燃烧、耐热、电绝缘等性能，可装配头灯，黄色，整体轻便，重心靠后，对头部无压迫感； 3.黄色或者红色（具体颜色数量签订合同时与签订单位协商确定），下颚带应为快拉设计，头围能在佩戴状态下调节，每顶配1个披肩、1个面罩备用件； （二）外观标识、检测项目等要求 1.头盔帽徽使用19消防大帽徽,规格为高5.9厘米、宽5.7厘米,采用TPU材质立体浮雕粘贴式；印有“福建消防”反光字样,侧面居中采用耐雨淋反光材料牢固粘贴“福建消防”，字体为简粗平黑，颜色为银灰色，潘通色号为PANTONE 423C，色差≥3级。头盔两侧文字相同，均从帽徽一侧呈半弧状（与加强筋弧度相似）向盔体后部均匀排列。 2.两侧粘贴弧形反光标识条，签订合同时协议粘贴的具体尺寸。 3.提供国家认可的具备相关检测资质的检测机构出具的检测报告复印件并加盖投标人公章，检测标准为《消防头盔》（XF44-2015），检验项目包含但不限于：材料和结构、外观要求、冲击吸收能力、抗冲击加速度性能、耐穿透性能、耐燃烧性能、下颚带和披肩的阻燃性能、面罩阻燃性能、耐热性能、电绝缘性能、侧向刚性、下颚带抗拉强度、头盔佩戴装置稳定性、金属部件的耐腐蚀性、面罩抗冲击性能、面罩抗高速粒子冲击性能、面罩透光率、披肩防水性能、质量、标志
2.2 | 佩戴式防爆照明灯 | （一）基本功能需求 1.符合《消防员照明灯具》（GB 30734-2014）标准； 2.用于消防员在各种易燃易爆场所作业时使用，应具备防爆、防水、耐高温、耐腐蚀、亮度高、工作时间长等性能，必需采用可充电电池，灯具应具有强、弱光切换功能； 3.每个配备匹配消防头盔、抢险救援头盔的支架备用件各2个； （二）外观标识、检测项目等要求 1.防爆性能需符合GB/T3836.1-2021《爆炸性环境 第1部分：设备 通用要求》标准要求，防爆等级不低于ExibllCT4，提供相关证明材料。 2.灯头部位标有产品型号、防护等级、防爆标志、生产日期、生产厂名称等内容的永久性标志。 4.提供国家认可的具备相关检测资质的检测机构出具的检测报告复印件并加盖投标人公章，检测标准为《消防员照明灯具》（GB 30734-2014），检验项目包含但不限于：一般要求、功能要求、外观及装配、质量、照度、连续稳定工作时间、低电压报警时间、低电压状态下连续工作时间、绝缘性能、耐电压性能、低温性能、高温性能、交变湿热性能、低温贮存、高温贮存、抗震动性能、抗跌落性能、开关可靠性、外壳防护等级、灯具标志、充电器标志。
2.3 | 灭火防护靴 | （一）基本功能需求 1、符合《消防员灭火防护靴》（XF6-2004）标准； 2、用于消防员脚、小腿部的安全防护，应具备防水性、防刺、防砸、防化学药品及电绝缘等性能，整体轻便。 （二）外观标识、检测项目等要求 1、消防员灭火防护靴由靴帮和靴底构成，主要材质为耐高温阻燃耐酸碱橡胶，主体颜色为黑色和黄色，黑色潘通色号为PANTONE Black 6C，黄色潘通色号为PANTONE 7408C，靴跟银色反光标识潘通色号为PANTONE Cool Gray 8C。色差≥3级。 2、每只灭火防护靴需印制永久性标签，标签内容如下：制造厂名称、产品名称及型号规格；生产日期和批号；执行标准编号等。 3、消防员灭火防护靴整体结构：靴帮由外到里分为帮面、防切割层和隔热舒适层三层结构。靴帮和靴底隔热舒适层（俗称靴内衬）采用棉布和氯丁橡胶发泡海绵复合面料。保护包头采用轻质铝合金或非金属复合材料。每双防护靴配备两双鞋垫。 4、提供国家认可的具备相关检测资质的检测机构出具的检测报告复印件并加盖投标人公章，检测依据为《消防员灭火防护靴》（XF6-2004），检验项目包含但不限于：质量 、外观要求 、靴底耐油性能 、金属衬垫的耐腐蚀性能、防砸性能、抗刺穿性能、抗切割性能、电绝缘性能、隔热性能、抗辐射热渗透性能、防水性能、防滑性能 、标志、包装。
2.4 | 消防手套 | （一）基本功能需求 1.符合《消防手套》（XF7-2004 ）标准； 2、用于消防员手部的安全防护，应具备阻燃、热防护、耐磨、耐切割、耐撕裂、耐机械穿刺、防水以及一定的防化性能，穿戴后五指灵活，掌心和背面具有抗刺穿力； 3、防止脱手套时内衬跟出。 （二）外观标识、检测项目等要求 1、颜色：手掌为黑色；手背藏蓝色，潘通色号为PANTONE 19-4013 TCX Dark Navy，色差≥3级（按《纺织品 色牢度试验 评定变色用灰色样卡》GB/T250-2008 标准评判）。 2、标志：每只手套有永久性的布标标志。标志上的文字大小应不小于2mm，图形大小应不小于10mm（包括边框）。文字和图形用白底黑字的形式。布标尺寸为50×143mm（内布标误差长+-5mm,宽+-3mm），对折后居中缝于手背袖口折边处。 3、在袖口部位采用皮或布等材质的非金属连接环，并配套金属挂钩。供货时，按照采购单位需求按不同大小型号提供。 4、提供国家认可的具备相关检测资质的检测机构出具的检测报告复印件并加盖投标人公章，检测标准为《消防手套》（XF7-2004 ），检验项目包含但不限于：阻燃性能、整体热防护性能、耐热性能、耐磨性能（循环次数）、割破力、撕破强力、刺穿力、耐静水压性能、整体防水性能、灵巧性能、握紧性能、穿戴性能、标志
2.5 | 应急逃生自救安全绳 | （一）基本功能需求 1、符合《消防用防坠落装备》（XF494-2023）标准； 2、用于消防员在灭火、抢险救援作业或日常训练中自救和救人使用，配有安全钩、下降器、绳包，最小破断强度符合标准要求； （二）外观标识、检测项目等要求 1、安全绳4m、12m处设置宽度1cm的红色标识，8m处设置宽度1cm的蓝色标识。 2、绳皮主体颜色为黄色，并带有清晰的反光标识。 3、在绳包上印制永久性标签，标签内应有如下内容：制造厂名称、型号、生产日期、各部件执行标准及数量等。 4、主要配置：高强度航空铝材质安全钩2个，16M安全绳一根（直径大小为9.5-12.5mm），垫布1块，高强度航空铝材质下降器1个，连接扁带1根，排绳器1个，绳包1个，各部件间均能匹配使用并处于预连接状态。 5、提供国家认可的具备相关检测资质的检测机构出具的检测报告复印件并加盖投标人公章，检测依据为《消防用防坠落装备》（XF494-2023），安全绳的检验项目包含但不限于： 5.1主型产品:直径、最小破断强度、延伸率、耐高温性能、标志 5.2分型产品:直径、最小破断强度、延伸率、标志 5.3安全钩:耐腐蚀性能、破断强度、标志 5.4下降器:外观和加工质量、耐腐蚀性能、工作负荷极限负荷
3 | 抢险救援套装 | 包含抢险救援头盔1顶、救援护目镜1副、抢险救援手套1双、抢险救援靴一双、硬质护肘护膝1套、多功能刀具1把：
3.1 | 抢险救援头盔 | （一）基本功能需求 1、符合《消防员抢险救援服装》（XF633-2006）标准； 2、由盔壳、滑轨、缓冲层、舒适衬垫、佩戴装置等组成，用于消防员参与抢险救援时头部的安全防护，应具备冲击吸收、耐穿透、耐燃烧、电绝缘等性能，可装配头灯，整体轻便，重心靠后，对头部无压迫感； 3、橘红色或深红色（具体颜色数量签订合同时与签订单位协商确定），下颚带应为快拉设计，头围能在佩戴状态下调节； （二）外观标识、检测项目等要求 1、消防员抢险救援头盔（战斗款）为橘红色，潘通色号为PANTONE 17-1456 TCX Tigerlily，色差≥3级。滑块和配饰为黑色，潘通色号为PANTONE 19-4007 TPX，色差≥3级。 2、两侧粘贴弧形反光标识条带，颜色为荧光黄色，宽度为30±1mm，长度为226±2mm，弧形总高52±1mm。荧光黄色潘通色号为PANTONE 809C，色差≥2级，入射角5°，观察角0.2°时初始逆反射系数≥100 cd/(1x*㎡)。 3、侧面居中采用耐雨淋反光材料牢固粘贴“福建消防”，字体为简粗平黑，大小30（±1）mm×35（±1）mm，字间距5±1mm，颜色为银白色，潘通色号为PANTONE 423C，色差≥3级。头盔两侧文字相同，均从帽徽一侧呈直线向盔体后部均匀排列。 4、抢险救援头盔后面采用耐雨淋反光材料牢固粘贴消防站简称及战斗员编号。消防站简称一般不超过3个字，字体为简粗平黑，每个字大小20（±1）mm×22（±1）mm，字间距2±1mm，颜色为银白色，底部距帽檐底部32±2mm。抢险救援头盔前面居中粘贴软质立体19式消防大帽徽，高59mm，宽57m，距盔沿18±2mm。 5、头盔后部内侧包含“17式抢险救援头盔”的永久性标识：型号，规格，生产厂的名称或商标，生产厂的头盔识别编号、制造年月，检验合格标记等。 6、提供国家认可的具备相关检测资质的检测机构出具的检测报告复印件并加盖投标人公章，检测标准为《消防员抢险救援服装》（XF633-2006），检验项目包含但不限于：冲击性能、耐穿透性能、热稳定性能、电绝缘性能、侧向刚性、下颏带抗拉强度、外观质量
3.2 | 救援护目镜 | （一）基本功能需求 1、符合《消防员防护辅助装备 消防员护目镜》（XF 1273-2015）标准； 2、用于消防员眼睛的安全防护，视野清晰、耐刮，同时具备良好的抗冲击性能； 3、每个配1条头带备用件，具备防雾功能； （二）外观标识、检测项目等要求 1、消防员护目镜镜框为黑色，镜片为透明色；镜框上印制永久标志：制造厂名称、产品名称及型号、生产日期等。 2、护目镜镜片采用聚氯乙烯材料注塑而成，视野宽大，镜片内侧有防雾涂层、外侧有防刮涂层，并配有套筒形的柔性织物保护套。 3、提供国家认可的具备相关检测资质的检测机构出具的检测报告复印件并加盖投标人公章，检测标准为《消防员防护辅助装备 消防员护目镜》（XF 1273-2015）， 检验项目包含但不限于：外观、质量、抗冲击性能
3.3 | 抢险救援手套 | （一）基本功能需求 1、产品符合 《消防员抢险救援防护服装》（XF633-2006）标准。 2、外观质量：抢险救援手套的外观质量符合以下要求： 2.1 缝线顺直平伏、针距匀称、松紧适宜，无跳针、开线、断线； 2.2 无橡筋断裂、长短不一、纹路歪斜、前后松紧不一以及拇指部位不正； 2.3 标签位置正确，标志准确清晰。 （二）外观标识、检测项目等要求 1、抢险救援手套为五指分离式，手套本体环形延伸，袖筒长度超出腕骨不少于25mm，手套口的设计能限制杂物进入手套内，手套与抢险救援服的袖口配合穿戴。 2、抢险救援手套主体颜色为橘红色和黑色，黑色潘通色号为 PANTONE 19-4003TCX Black Onyx，橘红色潘通色号为 PANTONE 17-1456 TCX Tigerlily。 提供国家认可的具备相关检测资质的检测机构出具的检测报告复印件并加盖投标人公章，检测依据《消防员抢险救援防护服装》（XF 633-2006）标准，检验项目包含但不限于：阻燃性能、热稳定性能、耐磨性能、抗切割性能、耐撕破性能、抗机械刺穿性能
3.4 | 抢险救援靴 | （一）基本功能需求 1、符合《消防员抢险救援防护服装》（XF633-2006）； 2、用于消防员参与抢险救援时脚、踝、小腿部的安全防护，应具备阻燃、隔热、耐高温、防滑、抗刺穿、耐高压、抗切割等性能，整体较为轻便。 （二）外观标识、检测项目等要求 1、标志：靴身外侧有橘色“消防救援”字样，字体为黑体；布标：离每只鞋舌里上口边沿约23mm±2mm处居中熨烫白布标一枚,布标上有产品名称、鞋号、检验号、生产日期及承制单位名称，“17式消防员抢险救援防护靴”字体应为黑体、字号为小四；鞋号、检验号、“生产日期20××年××月”字体为宋体、字号为三号，其中月份可用印章加盖；承制单位名称字体应为宋体，字号根据字数多少自行安排。字迹应清晰，排列均匀。经过检验合格的成品，在布标检验号部位，用不易褪色的色剂盖检验章和检验员代号。 2、消防员抢险救援靴主体结构：从靴内后跟中央起至靴口最低处的高度不低于200 mm；靴内底防刺穿层覆盖整个靴内底，不位于保护包头卷边上方，不与之接触，在不损坏整靴的情况下不能被移动；靴头保护包头深度从靴尖量起不小于50 mm（260mm靴子）；靴鼻处能限制杂物进入靴内；靴内怀设有拉链；靴帮内脚踝处设有护踝片；后靴筒荧光黄色反光标志。 3、消防员抢险救援靴附属结构：靴身内、外侧有高频和激光装饰图案；靴身上口第一个鞋眼处配有草席纹黄牛皮；靴身配有橘红色鞋带；靴身内怀配有不少于两颗单向防水透气眼；靴舌上端配有用于隐藏多余鞋带的饰片袋；靴筒后部设带反光标志带的提手。 4、提供国家认可的具备相关检测资质的检测机构出具的检测报告复印件并加盖投标人公章，检测标准为《消防员抢险救援服装》（XF633-2006），检验项目包含但不限于：质量、机械性能、抗穿刺性能、热稳定性能。
3.5 | 硬质护肘护膝 | （一）基本功能需求 用于消防员肘部和膝部防护，固定装置可调节，外层材料应具备强度高、韧性好、耐磨等性能。符合《手部防护 机械危害防护手套》（GB 24541-2022）标准。 （二）外观标识、检测项目等要求 1、护膝、护肘内外层均为黑色；整体设计利用人体功效等原理，呈弧曲形状；缝制永久性标签，标签上提供如下内容：制造厂名称、产品名称及型号、生产日期等。 2、提供国家认可的具备相关检测资质的检测机构出具的检测报告复印件并加盖投标人公章，检测依据为《手部防护 机械危害防护手套》（GB 24541-2022），检验项目包含但不限于： 2.1抗冲击 2.2耐摩擦性 2.3耐穿刺性 2.4耐切割性 3、采用强度高、韧性好、耐磨的PVC、TPR（热塑性弹性材料）、TPU（热塑性聚氨酯弹性体材料）等高分子材料；内层采用无毒、防水、抗冲击性好、轻便的缓冲材料，配有舒适网状层，固定装置可调节。
3.6 | 多功能刀具 | 1、提供省级（含）以上检测机构或国家级检测机构出具的检测报告。出具报告的检验检测机构应取得市场监督管理部门的资质认定，一并提供资质认定证明文件。 2、刀身材料：不锈钢。 3、功能：一字螺丝刀（6mm）、剥线槽、钳、破窗器、保险带割刀、钢化玻璃割锯、钻孔锥、铰刀、十字螺丝刀等。 4、重量≤400g 5、其他要求：产品有专用刀套，便于存放携带
4 | 抢险救援服装 | 包含夏款抢险救援服1套、冬款抢险救援服1套 （一）基本功能需求 1.符合《消防员抢险救援防护服装》（XF633-2006）标准，整体服装款式、号型等应符合《20式消防员抢险救援防护服款式标识统型》的要求，若国家消防救援局有最新规定，按照最新规定要求。 （二）外观标识、检测项目等要求 1.左上臂外侧设90mm×110mm盾牌型魔术贴并配盾牌型标识。左臂标识为盾牌型标识，通过标识汉字区分岗位，设置岗位标识： 2.消防站：指挥、班长、战斗、通信、安全、供水、摄像等； 其他：总指挥、副总指挥、指挥长、作战、通信、政宣、信息、战保、安全、文书等。具体数量在签订合同时确认。 3.左胸设19消防员软胸徽同形状魔术贴并配备相应数量19消防员软胸徽或19消防干部软胸徽，具体数量在签订合同时确认。右胸设90mm×57mm长方形魔术贴并配相应数量消防指战员胸部标识。 4.基础规格为12种，衣长、胸围、领围等主要部位尺寸均符合《20式消防员抢险救援防护服款式标识统型》中附件8的标准控制范围。 5.消防员抢险救援服每件产品应有永久性标志，其主要内容有：产品执行的标准、型号、规格、生产厂的名称、生产日期、检验合格标记、禁用场所等。 6.提供国家认可的具备相关检测资质的检测机构出具的检测报告复印件并加盖投标人公章，检测依据为《消防员抢险救援防护服装》（XF633-2006），检验项目包含但不限于：阻燃性能、断裂强力、撕破强力、热稳定性能、防静电性能、接缝断裂强力、耐洗涤性能
5 | 消防员避火防护服 | （一）基本功能需求 1、消防员避火防护服符合《消防员隔热防护服》（XF634-2015），质保期为3年。 （二）外观标识、检测项目等要求 1、消防员避火防护服外观颜色为藏青色，缝制永久性标签，标签上提供如下内容：型号规格、生产厂的名称或商标、生产日期、生产材料、检验合格标记、禁止使用场合。 2、消防员避火防护服质量≤10kg。 3、提供国家认可的具备相关检测资质的检测机构出具的检测报告复印件并加盖投标人公章，检测依据为《消防员隔热防护服》（XF634-2015），检验项目包含但不限于：、阻燃性能、断裂强力、撕破强力、热稳定性、耐静水压性能、抗热辐射渗透性能、耐高温性能（头罩性能）、视野（头罩性能）、视窗透光率（头罩性能）、印制附件耐高温性能、缝纫线耐高温性能、火焰和热辐射防护性能、接缝断裂强力
6 | 消防员防蜂服 | （一）基本功能需求 1、符合《消防员防蜂服》（XF3008-2020）标准。 2、为提高工作人员的舒适性，降低温度，在服装背部配备≥2个风扇，适配普通充电宝或可拆卸更换及充电的锂电池电源，适配充电宝的同时配备2个10000ma以上的充电宝，采用可拆卸更换及充电的锂电池电源的配备2块以上的锂电池电源，风扇规格≥120×120mm。 （二）外观标识、检测项目等要求 2、颜色为橘红色。 3、服装结构为连体式：由网状外凸头罩，衣、裤、手套、靴等组成。面罩由加密不锈钢网制作，具有透气性好，视野清晰、耐折、耐压、回弹性好等特点 4、提供国家认可的具备相关检测资质的检测机构出具的检测报告复印件并加盖投标人公章，检测依据为《消防员防蜂服》（XF3008-2020），检验项目包含但不限于：抗蛰刺性能、阻燃性能、耐磨性能、断裂强力、撕破强力、甲醛含量、PH值、表面抗湿性能、接缝断裂强力、靴帮抗穿刺性能、手套耐切割性能、靴子防滑性能、靴子电绝缘性能、缝纫线阻燃性能。 5、服装上有挂钩及口袋等设计，可方便消防员随身携带一些小型作业工具。 6、防蜂服总质量（不含风机）≤4.2KG。
7 | 防电静服 | （一）基本功能需求 1、防静电服符合《防静电工作服》（GB12014—2019）标准。 （二）外观标识、检测项目等要求 2、防静电服颜色为藏蓝色； 3、防静电服缝制永久性标签，标签上提供如下内容：产品名称、规格型号、生产厂名、生产日期、标准号。每套产品附有产品使用说明书及有关国家标准或者行业标准规定必须具备的标记或标志。 4、提供国家认可的具备相关检测资质的检测机构出具的检测报告复印件并加盖投标人公章，检测依据为《防静电工作服》（GB12014—2019），检验项目包含但不限于：防静电性能、甲醛含量、断裂强力、撕裂强力、撕破强力、点对点电阻
8 | 电绝缘装具 | （一）基本功能需求 1、符合《10KV 带电作业用绝缘服装》（DL/T 1125-2009）要求 2、电绝缘装具含电绝缘服、电绝缘靴、电绝缘手套。 （二）外观标识、检测项目等要求 1、提供国家认可的具备相关检测资质的检测机构出具的检测报告复印件并加盖投标人公章，检测依据为符合《10KV 带电作业用绝缘服装》（DL/T 1125-2009）的要求。
9 | 轻型防化服（二级化学防化服） | （一）基本功能需求 1、符合《消防员化学防护服装》（XF770-2008）标准要求。 2、具体码数及数量供货时采购方跟供货商协商。 （二）外观标识、检测项目等要求 3、提供国家认可的具备相关检测资质的检测机构出具的检测报告复印件并加盖投标人公章，检测依据为《消防员化学防护服装》（XF770-2008），检验项目包含但不限于：整体抗水渗漏性、粘附强度、拉伸强度、撕裂强力、耐热老化性能、阻燃性能、接缝强力、抗化学品渗透性能、耐穿刺力、靴底抗穿刺性能
10 | 重型防化服（一级化学防化服） | 1、符合《消防员化学防护服装》（XF770-2008）标准要求。 2、具体码数及数量供货时采购方跟供货商协商。 3、提供国家认可的具备相关检测资质的检测机构出具的检测报告复印件并加盖投标人公章，检测依据为《消防员化学防护服装》（XF770-2008），检验项目包含但不限于：整体气密性、粘附强度、拉伸强度、撕裂强力、耐热老化性能、阻燃性能、接缝强力、抗化学品渗透性能、耐穿刺力、靴底抗穿刺性能、排气阀气密性、排气阀通气阻力、通风系统分配阀手控最大供气流量。
11 | 照明呼救套装-消防员呼救器(智能款) | （一）基本功能需求 1、符合《消防员呼救器》（GB27900-2011）标准； 2、用于消防员遇险时自动发出声光报警信号，应具备良好的防水、防爆、阻燃以及抗冲击性能，质量较轻； 3、使用带有姓名的钥匙开、关机，开机后姓名钥匙保存于后场，可代替现场身份登记； 4、个人信息黑匣子功能，所有报警事件均被记录，可供事后分析； 5、具备计时提醒功能； 6、消防员呼救器具有联动报警响应功能，其中一具呼救器发出求救报警，同组呼救器可自动接收求救报警信号并发出搜救提示。 7、消防员呼救器需具有相对定位搜救救功能，可根据同组报警呼救器的信号强度判断搜救方向以及与被搜救者的楼层高度信息。 8、内置 GPS、北斗定位功能，可将数据远传至所属消防单位控制中心，同时支持呼救器场外指挥控制管理。需包含不低于三年的公网流量费。 9、能发射信号至接收终端予以识别，并能接收并识别来自接收终端发射的信号。 10、具有录音录像或蓝牙无线传输功能，可以将火场温度、消防员位置信息等传送到后场电脑，也可以配合空呼使用。 11、质量不大于 300 克，挂袢应与灭火防护服相匹配，佩戴后不易脱落。 （二）外观标识、检测项目等要求 1、设有永久性标签，标签上提供如下内容：产品名称、型号规格、生产厂的名称、生产日期、禁止使用场合等。 2、呼救器与充电箱采用智能充电，充电箱具备市政用电（220v）及车载充电功能，充电箱数量应满足购置的呼救器同时充电使用。 3、提供国家认可的具备相关检测资质的检测机构出具的检测报告复印件并加盖投标人公章，检测依据为《消防员呼救器》（GB27900-2011）
项目一包2(呼吸防护类)
12 | 空呼气瓶 | 1、符合《铝合金内胆碳纤维全缠绕气瓶》（GB/T 28053-2023）、《正压式消防空气呼吸器》（XF124-2013）的标准。 2、气瓶上使用橘红色阻燃布套进行保护，并在保护套上缝制2圈银色反光标识；气瓶上印有“压缩空气；气瓶编号；水压试验压力；公称工作压力；公称容积；重量；生产日期；检验周期；使用年限；产品标准号；“警示：发现纤维断裂或损坏，不应充装”字样等永久标记。 3、气瓶为全缠绕式碳纤维复合材料：内胆采用高强度、经防腐处理、重量轻的铝合金材料；瓶体带荧光标识，在黑暗处可自发光；气瓶阀手轮带防意外关闭的安全自锁功能，符合《正压式消防空气呼吸器》（XF124-2013）标准。 4、公称容积为6.8±0.1L。 5、公称工作压力为30±0.5 Mpa 6、提供国家认可的具备相关检测资质的检测机构出具的检测报告复印件并加盖投标人公章，检测依据为《铝合金内胆碳纤维全缠绕气瓶》（GB/T 28053-2023）、《正压式消防空气呼吸器》（XF124-2013），检验项目包含但不限于：内胆材料抗拉强度、水压爆破压力、断后伸长率
13 | 空气呼吸器 | 1、产品符合《正压式消防空气呼吸器》（XF124-2013）标准要求。 2、所投产品包含但不限于全面罩、供气阀、减压阀、安全阀、警报器、压力表、背架和压力平视装置配。 3、佩戴质量（气瓶压力30MPa时）:≤12kg 4、气瓶容积:6.8L 5、每具空呼配备各类大小O型圈2套、颈部挂带1条、气瓶固定带卡扣1个、维修工具1套、中文使用维护保养说明书或光盘； 6、每套配备一瓶空气呼吸器面屏清洗剂。 7、动态呼吸阻力：气瓶压力在30MPa～2MPa范围内呼吸量40x2.5L/min，全面罩内应始终保持正压,且吸气阻力≤460Pa，呼气阻力≤740Pa 8、气瓶压力在2MPa～1MPa范围内呼吸量25x2/min，全面罩内应始终保持正压,且吸气阻力≤400Pa，呼气阻力≤610Pa. 9、工作压力：30MPa 10、压力平视显示装置需符合：防爆等级：≥Exia IIC T4 Ga 提供国家认可的具备相关检测资质的检测机构出具的检测报告复印件并加盖投标人公章，检测依据为《正压式消防空气呼吸器》（XF124-2013），检验项目包含但不限于：目视检查、材料阻燃性能试验、抗热老化性能、佩戴质量、整机气密性能、动态呼吸阻力、耐高温性能、耐低温性能、耐辐射热性能、静态压力、警报器性能、全面罩性能、减压器性能、安全阀性能、压力表性能、压力平视显示装置性能、连接强度、高压部件强度、中压导气管、快插接头、气瓶瓶阀、实用性能
14 | 移动供气源 | 1、符合《长管空气呼吸器》（XF1261-2015）、《正压式消防空气呼吸器》（XF124-2013）的标准。 2、提供国家认可的具备相关检测资质的检测机构出具的检测报告复印件并加盖投标人公章，检测依据为XF770-2008《长管空气呼吸器》（XF1261-2015）、《正压式消防空气呼吸器》（XF124-2013），检验项目包含但不限于：材料阻燃性能、整体气密性、动态呼吸阻力、静态压力、连接强度、部件性能。 3、提供2根30m主供气管、4根10m分供气管 4、可装载（同时配备）4个以上6.8L空呼气瓶
15 | 正压式消防氧气呼吸器 | 1、符合《正压式消防氧气呼吸器》（XF632-2006）标准。 2、提供国家认可的具备相关检测资质的检测机构出具的检测报告复印件并加盖投标人公章，检测依据为《正压式消防氧气呼吸器》（XF632-2006），检验项目包含但不限于：气密性、防护性能、供氧性能、正压性能、耐温性能、压力表防水性能、气囊或呼吸仓有效容积、呼吸软管性能、呼气阀和吸气阀性能、减压器安全阀性能、高压部件强度
16 | 空气充填泵 | 1、工作压力≥330bar 2、额定流量≥300L/min 3、功率≥7kw 4、可同时为≥2个气瓶充气 5、配备防爆箱 6、提供国家认可的具备相关检测资质的检测机构出具的检测报告复印件并加盖投标人公章
17 | 强制送风机 | 1、组成部分包括但不限于全面罩、过滤元件、导气软管、送风机、锂电池、稳压电源等部分组成 2、配备≥3个滤毒罐 3、可持续使用时间≥4H 4、总质量≤8KG
18 | 化学氧自救呼吸器 | 符合《化学氧消防自救呼吸器》（XF411-2003）标准 1、组成部分：呼吸器应由防护头罩、面罩、药罐、通气管和贮气袋组成，联接应牢固可靠，在不借助工具的情况下应不易拆开。 2、呼气系统气密性:经气密性试验，1min内压力计水柱上升值不应大于98Pa。 3、佩戴质量：≤1300g 4、防护时间：≥30min 5、吸气阻力：≤700pa 6、呼气阻力：≤700pa 7、提供国家认可的具备相关检测资质的检测机构出具的检测报告复印件并加盖投标人公章，检测依据为《化学氧消防自救呼吸器》（XF411-2003），检验项目包含但不限于：佩戴质量、材料试验、抗机械碰撞及环境变化性能、防护性能、漏气系数、防护头罩视野、呼吸系统气密性能、贮气袋有效容积、联接强度、人员佩戴性能
合计
福建省消防救援总队宁德支队“自然灾害应急能力提升工程”装备项目二包1(通信类)
19 | 北斗有源终端 | 1、支持北斗三号区域短报文，支持5G全网通通信 2、国产八核处理器，CPU 主频不低于2.2G 3、系统支持Android，版本大于Android 10.0（如需可作为国产操作系统） 4、存储:RAM>6GB，ROM>128GB，TF存储卡>128GB; 5、显示器≥5英寸； 6、防护等级≥IP68，≥1.5米硬面摔落 7、摄像头：前摄：≥500W 后摄：≥1000W，可变焦 8、电池容量≥5000mAh 9、支持单北斗定位：BDS B1 +BDS B2A，支持RTK高精定位 10、Type-C USB2.,与充电口复用，支持OTG和耳机，按键：电源键、音量+/-键、POC对讲键、SOS按键。 11、功能：最大支持北斗三号短报文≥1000个汉字通信
20 | 公网集群对讲机 | 1.技术要求：具有对讲功能，支持多级调度、跨群组调度、层级管理，支持北斗定位。 2.其他要求：可接入消防现有公网数字对讲系统，实现语音、定位等数据无缝对接。
21 | 窄带自组网电台 | 1)级联要求：级联4跳之后延时≤0.5s；须提供具备 CMA或CNAS资质检测机构出具的检测报告 2)操作便捷、支持一键式开机、随地架设、预设频率；须提供具备 CMA或CNAS资质检测机构出具的检测报告。 3)兼容性：支持标准PDT对讲机接入； 4)频率范围：350-400MHz； 5)组网要求：支持有线、无线联网以及有、无线混合组网；须提供具备 CMA或CNAS资质检测机构出具的检测报告。 6)具备有PTT按键、麦克、喇叭、爆闪灯； 7)为方便部署，基站须有声音提示及信号强度显示； 8)内置公网4G/5G模块；须提供具备 CMA或CNAS资质检测机构出具的检测报告。 9)发射功率：10W/25W/45W功率可调，支持远程可控；须提供具备 CMA或CNAS资质检测机构出具的检测报告。 10)防护等级：≥IP67(含电口、光口、供电等相关接口)；须提供具备 CMA或CNAS资质检测机构出具的检测报告。 11)定位：支持北斗和GPS定位；水平定位精度≤10米； 12)支持低电量告警提示，电池支持快捷更换，支持电池单独充电,电池自带智能电量显示；须提供具备 CMA或CNAS资质检测机构出具的检测报告。 13)接口：光纤防水接口、防水航空网口、防水航空接口； 14)重量：≤4.5kg； 15)显示屏：≥2.0寸； 16)工作时间：≥20小时；须提供具备 CMA或CNAS资质检测机构出具的检测报告。 17)设备具有部署基站专用键。 18)部署基站的便利性：可通过声音或屏幕实时指示相邻自组网基站的信号强度。须提供具备 CMA或CNAS资质检测机构出具的检测报告。 19)设备具备把手、背带扣，架设时可悬挂、吊装。 20)Type-C接口：1个，支持TYPE C读写频，type C耳机功能，须提供具备 CMA或CNAS资质检测机构出具的检测报告。 21)设备支持面板PTT呼叫，须提供具备 CMA或CNAS资质检测机构出具的检测报告。
22 | 卫星电话 | 配置清单：主机1个，数据线1根，电源适配器1个，TF卡（≥128GB）1张。 1、多模通信：天通卫星移动话音和短信，全网通4G移动话音、短信，对讲通信功能； 3、位置服务：产品需支持位置回传上报功能；支持北斗定位功能； 4、应用处理器能力≥ 2.0 GHz四核，支持智能操作系统； 5、 摄像头：前摄≥500万像素；后摄 ≥500万像素 自动对焦，带闪光灯； 6、机身内存：≥2GB RAM + 16GB ROM。 7、显示屏幕≥3寸显示屏，CTP多点触控； 8、产品应支持的三防Type-C接口, 支持标准数字耳机； 9、电池/时间：电池可拆卸，容量≥5000mAh，入网状态下待机时长≥160小时，通话时长≥10小时； 10、支持400-480MHz对讲功能； 11、按键：T9键盘、SOS键、PTT键等； 13、防护等级：≥IP68，≥1.5米防跌落（提供CNAS盖章认证报告）； 14、工作温度：≥-20℃ ~ 55℃ （提供CNAS盖章认证报告）； 16、支持天线状态自动监测，打开天线可自动搜星； 17、支持扩展小型车载吸顶全向型天线、手持全向天线、支持扩展室内座机形态；
23 | 防水定位对讲机 | 需包含：手持台1台、电池2块、天线1根、充电器1套、背夹1个、挂绳1根。写频线1根（写频软件）配套手咪耳机1个、 2、兼容性:支持接入语音自组网基站； 3、性能要求:频率范围:350-400MHz，发射功率:1-4W可调； 4、防水防尘等级：≥IP68； 5、显示屏：可以显示中文操作界面，可显示剩余电池电量； 6、定位要求：支持内置单北斗定位模块，满足单北斗定位功能要求。 9、电池平均工作时间：≥12h； 11、功能要求:具备按照消防三级组网要求预设频率、一键选频功能，具备一键报警撤离功能，支持倒地报警，支持全程录音、录音文件导出功能；
24 | 手持电台 | 需包含：手持台1台、电池2块、天线1根、充电器1套、背夹1个、挂绳1根。写频线1根（写频软件）配套手咪耳机1个 2.功能要求：具备按照消防三级组网要求预设频率、一键选频功能，具备一键报警撤离功能； 3.外观要求：显示屏：可以显示中文操作界面 4.电池：可显示剩余电池电量；工作时间：≥12小时； 5.内置蓝牙模块、内置单北斗； 6.防尘、防水等级为IP67（含）以上，并提供国家认可的检验检测机构出具的检测报告；
25 | 骨传导通话装置 | 1.采用骨传导技术体制(纯骨导、耳机（MIC、SPK）)；通过感知震动拾取话音，符合人体工程学，穿戴舒适； 2.信噪比：≥50dB； 3.频率响应：至少支持100~10000Hz； 4.防护等级：≥IP57； 5.抗噪声能力强，在90dB 噪声环境下可辨识通话 6.可适配主流对讲机厂家对讲产品（中 7.防爆等级不低于Ex ia II C T6 Ga 11.对讲机连接线缆具有防拉拽设计。
26 | 消防员呼救器后场接收装置 | .符合国家相关标准要求，提供相关检验报告复印件并加盖投标人公章。 2.供货时提供原厂售后服务承诺函原件、扫描件。 3。符合 GB 27900-2011《消防员呼救器》标准，具有静止预报警、静止报警、自动报警、手动报警、低电压报警、高温报警等功能。 4每套含至少8只呼救器，后场接收装置可同时指挥。 5子机连续强报警时间≥4h，连续待机时长≥20h 6后场接收装置控制距离≥1500m，可指挥群呼、组呼、单呼。子机有远端应答功能。 7.各子机之间有互通的功能，空旷无线信号距离≥600m。 8.预报警声响强度≥80dB(1m)，强报警声响强度≥100dB（3m）。
合计
项目二包2(信息类)
27 | 音视频布控球 | 1.一体化结构设计，集成高清云台摄像机、无线编码器、大容量电池、卫星定位、红外灯组等模块,带有设备提手，配套专业安全防湿箱，保证远距离运输的安全。配件包含接口线、三脚架固定圆盘、蓝牙耳机、充电器； 2.防护等级≥IP66。 3.高清一体化机芯，CMOS≥1/2.8″；光学变倍≥30倍，数字变倍≥12倍，支持夜视，距离≥100米；支持360度全向云台。 4.内置4G/5G全网通模块，可接入消防指挥调度专网，天线内置；内置WIFI模块，支持无线AP；内置蓝牙模块，支持蓝牙手咪/耳机连接； 5.★ 卫星定位功能采用单北斗定位功能(如若具有两种及以上定位功能，关闭GPS 等非北斗定位功能，仅采用北斗定位功能的也可视为单北斗)。； 6.支持机身自带OLED屏显示当前运行状态，包括电池电量、4G/5G信号、WIFI、蓝牙、定位状态、TF卡、对讲状态、编码格式、平台连接状态等信息； 7.支持调取图像时显示设备中文名称、时间、定位信息 8.在工作状态下，内置电池可持续工作≥8小时； 9.★支持4G/5G无线图像传输、语音对讲、卫星定位、录像存储和远程云台控制，可接入国家消防救援局图像综合管理平台，显示在福建消防总队目录树，指挥中心通过指挥视频终端可对该设备进行图像调取、语音对讲、云台控制和修改视频分辨率、码流、帧率的参数等操作。 10.★支持通过国家消防救援局图像综合管理平台组会，实现布控球与布控球、布控球与单兵、布控球与指挥终端等多方语音对讲。
28 | 5G单兵图传 | 1.整体结构：一体化设计，集成音视频硬件编码、4G/5G网络、北斗、存储、锂电池等模块。专业的视频编码设备，非Android手机类产品，支持摄像机的热靴安装，可与DV摄像机配合使用。 2.支持设置保存≥3个平台服务器地址和账号，可通过外部按键快速切换需要登录的服务器。 3.支持支持不少于 1个 5G、1个 4G 全网通模块，可支持双卡聚合。 4.单兵图传设备重量 (含电池) <0.6kg; 5.机身自带 OLED 状态显示屏，可显示系统工作状态、网络状态、定位信息、剩余电量、存储状态等; 6.视频接口支持 1路 HDMI 高清输入接口，可与高清 DV 摄像机配合使用，音频接口支持3.5音频接口;音频支持通过3.5接口,蓝牙输出。 7.编码支持 H.265，H.264 BP，H.264 HP，支持4K、1080P、720P、D1 (4CIF) 等分辨率;视频帧率范围为 5~60fps，视频码率 128Kbps~6Mbps 可调整; 8.★ 卫星定位功能采用单北斗定位功能(如若具有两种及以上定位功能，关闭GPS 等非北斗定位功能，仅采用北斗定位功能的也可视为单北斗)。; 9.内置大容量电池,连续工作时间≥8小时; 10.配件需包含：单兵图传设备1台、HDMI连接线1条、充电器1个 、USB Type-C线1条、蓝牙耳机1个、有线耳机1个、热靴支架1个、充电宝1个、配套箱子1个、TF卡（≥128G）1张。定位模块（可内置） 11.支持在 H.265编码协议下，丢包率≥42%的网络情况下，图像清晰流畅，视音频唇音同步。 12.★功能要求支持视频回传、双向对讲、定位信息上传、系统状态查看等；可通过国际标准协议接入国家消防救援局图像综合管理平台，显示在图像综合管理平台的福建消防总队目录树中，指挥中心通过指挥视频终端可对该设备进行图像调取、双向对讲和修改视频分辨率、码流、帧率的参数等操作； 13.★支持通过国家消防救援局图像综合管理平台组会，实现单兵与单兵、布控球与单兵、单兵与指挥终端等多方语音对讲。
29 | 消防员单兵图侦系统 | 配置清单：1套单兵图侦包含4套终端，每套终端由1台盔装视传终端和1台腕戴视显终端两部分组成，每套终端为智能穿戴式设备，每套采用分体式设计分别穿戴在消防头盔和手腕上，即1套单兵图侦包含4台盔装视传终端和对应的4台腕戴视显终端。具体技术参数要求如下： 一、盔装视传终端 1、超星光级夜视全彩镜头：CMOS≥1/1.8″，像素≥1920*1080，支持近红外增强，支持低照度下可看清≥7米处人物面部特征，≥15米处人体轮廓； 2、红外热成像镜头：分辨率≥256×192，探测距离≥320米，识别距离≥80米，辨认距离≥40米，测温范围≥-10℃～550℃，支持中心点测温和多点测温； 3、视频模式：支持可见光、红外热成像、双光融合三种视频图传模式； 4、图像防抖：支持视频防抖图像补偿技术； 5、续航：可充电高温电池，续航时间≥3.5小时，支持typec充电方式； 6、网络：内置SIM卡插槽，可适配电信、移动、联通，具备WI-FI功能，支持2.4GHz和5.8GHz，具备蓝牙，具备NFC功能 7、视频传输协议：支持TCP/IP、UDP、RTP、HTTP、DHCP、GB28181、SIP协议； 8、视频编码：支持H.264视频编码，支持G.711、G.729、OPUS语音编码； 9、三防功能：≥IP68防水防尘，≥1.5米耐摔落； 10、定位：仅支持单北斗定位； 11、传感器：内置重力、陀螺仪、环境光传感器； 12、夜光补偿：LED白光补偿； 13、存储：≥32G存储，支持视频录制自动覆盖； 14、录像：支持可见光、红外热成像视频同时本地录像，支持服务器端远程录像； 15、盔装支架：支持现有各种统型带滑轨、消防头盔安装，支持快装快拆支架、垂直视角角度可调节≥60度； 16、数据采集接口：支持防水式数据采集接口，支持数据线和座充方式采集数据； 17、机身重量：≤200g； 19、工作温度范围：≥-20℃～+80℃； ★20、通信功能：支持设备在消防局、总队的图像综合管理平台或消防融合通信的资源树中呈现，呈现视传终端可见光、红外热成像、双光融合三种视频画面，用户信息，位置信息，实时上下线状态等。
二、腕戴视显终端： 1、屏幕：≥3.5英寸彩色电容屏； ★2、图像模式：支持查看可见光、红外热成像、双光融合画面，支持物理功能按键快捷切换； 3、高清摄像头：≥500万像素 3、高清摄像头：≥500万像素； 4、存储：≥32G存储； 5、录像：支持音视频通信本地录像，支持服务器端远程录像； 6、网络：内置SIM卡插槽，可适配电信、移动、联通，具备WI-FI功能，支持2.4GHz和5.8GHz，具备蓝牙，与盔装视传自动匹配长连接，具备NFC功能，支持快速管理、配对设备； 7、视频传输协议：支持TCP/IP、UDP、RTP、HTTP、DHCP、GB28181、SIP协议； 8、编码：支持H.264视频编码，支持G.711、G.729、OPUS语音编码； 9、物理按键：≥2个物理功能按键； 10、定位：仅支持单北斗定位； 11、续航：可充电高温电池，续航时间≥3.5小时，支持USB座充充电； 12、三防功能：≥IP68防水防尘，≥1.5米耐摔落；防爆（） 13、机身重量：≤260g； ★14、通信功能：支持设备在消防局、总队的图像综合管理平台或消防融合通信的资源树中呈现，呈现视传终端可见光、红外热成像、双光融合三种视频画面，用户信息，位置信息，实时上下线状态等。
合计
项目二包3(四轴飞行器类)
30 | 侦查无人机 | 1、无人机配置清单：飞行器1台、遥控器 1台(含4G模块)1套、桨叶2组、USB-C 线1条、双头 USB-C 数据线1条、运输箱1件、维修工具套装1件、电池箱1件、电池6块、高速内存卡（≥128GB）1张 1.1对称电机轴距≤700mm，尺寸（展开状态，包含桨叶）≤500mm×700mm×250mm。 1.2抗风等级≥12m/s，防尘防水等级≥IP55，飞行器工作温度范围≤-20℃ 至 50℃。 1.3整机重量≤4kg。 1.4悬停精度：机身具有内置RTK，RTK具备定位和定向能力，能够在指南针受到干扰的环境下利用RTK定向安全飞行；视觉定位正常工作时；高精度定位系统（或GNSS定位 1.5 并支持单北斗定位模式，并且在关闭RTK的情况下至少支持三模搜星。 1.6最大水平飞行速度≥23m/s。最大上升速度≥6m/s。最大下降速度≥5m/s。 1.7最大飞行海拔高度（或最大起飞海拔高度）≥5000米。 1.8最大飞行时间≥40min。 1.9最大信号有效距离（无干扰、无遮挡）≥15km。 1.11感知系统：飞行器的前、后、上、下、左、右均具备双目视觉系统及红外感知系统。探测到附近障碍物时，飞行器能通过地面站软件发出警示信息；距离障碍物距离较近时，飞行器能主动刹停。视觉系统的探测范围至少达到30m。 1.13支持机臂到位检测，能够检测机臂是否展开到位。 ★1.14、飞行器支持电池热替换，更换电池过程中飞行器无需重启； 2、遥控器 2.1遥控器屏幕尺寸≥7英寸，分辨率≥1920×1200，最高亮度≥1200 nit，阳光下清晰可见。 2.2遥控器防护等级≥IP54。遥控器环境工作温度范围≥-20℃ 至 50℃。 2.3遥控器具备内置电池，并支持外置可更换电池，内置+外置电池最大续航时间≥4小时。 3、云台相机 3.1具备可见光变焦相机，感应器尺寸≥1/2英寸，有效像素≥4000万；等效焦距段覆盖范围包含120mm-400mm，最大变焦倍数≥200倍。 3.2具备可见光广角相机，感应器尺寸≥1/2英寸，有效像素≥1200万，视角≥80°。红外测温精度[4] ±2℃或±2%， 视频分辨率超分模式：≥1280×1024普通模式：≥640×512，12 um测温方式。点测温、区域测温 测温范围，高增益模式：≥-20°至150°低增益模式：≥0°至500°高温警报 4.1具备精准降落功能，开启后一键返航时会精准降落到起飞点；支持在遥控器的地图界面上设置航点，对航点动作和航线高度、速度等参数进行编辑，能够实现自动飞行 4.2支持通过遥控器APP实现建图航拍和拍摄360°全景照片； 支持 调色盘 白热/黑热/铁红/热铁/医疗 3.7防护等级≥IP55，工作温度范围不小于-20℃ 至 50℃。 4.服务提供：响应技术参数时提供技术服务年限每提供技术服务响应1年5次/技术服务。每台机器应具备≥3人以上的技术培训，每次2个工作日，
31 | 侦查无人机 | 1、无人机配置清单：飞行器1台、遥控器 1台(含4G模块)1套、桨叶2组、USB-C 线1条、双头 USB-C 数据线1条、运输箱1件、维修工具套装1件、电池箱1件、电池6块、高速内存卡（≥128GB）1张 1.1对称电机轴距≤700mm，尺寸（展开状态，包含桨叶）≤500mm×700mm×250mm。 1.2抗风等级≥12m/s，防尘防水等级≥IP55，飞行器工作温度范围≤-20℃ 至 50℃。 1.3整机重量≤4kg。 1.4悬停精度：机身具有内置RTK，RTK具备定位和定向能力，能够在指南针受到干扰的环境下利用RTK定向安全飞行；视觉定位正常工作时；高精度定位系统（或GNSS定位 1.5 并支持单北斗定位模式，并且在关闭RTK的情况下至少支持三模搜星。 1.6最大水平飞行速度≥23m/s。最大上升速度≥6m/s。最大下降速度≥5m/s。 1.7最大飞行海拔高度（或最大起飞海拔高度）≥5000米。 1.8最大飞行时间≥40min。 1.9最大信号有效距离（无干扰、无遮挡）≥15km。 1.11感知系统：飞行器的前、后、上、下、左、右均具备双目视觉系统及红外感知系统。探测到附近障碍物时，飞行器能通过地面站软件发出警示信息；距离障碍物距离较近时，飞行器能主动刹停。视觉系统的探测范围至少达到30m。 1.13支持机臂到位检测，能够检测机臂是否展开到位。 ★1.14、飞行器支持电池热替换，更换电池过程中飞行器无需重启； 2、遥控器 2.1遥控器屏幕尺寸≥7英寸，分辨率≥1920×1200，最高亮度≥1200 nit，阳光下清晰可见。 2.2遥控器防护等级≥IP54。遥控器环境工作温度范围≥-20℃ 至 50℃。 2.3遥控器具备内置电池，并支持外置可更换电池，内置+外置电池最大续航时间≥4小时。 3、云台相机 3.1具备可见光变焦相机，感应器尺寸≥1/2英寸，有效像素≥4000万；等效焦距段覆盖范围包含120mm-400mm，最大变焦倍数≥200倍。 3.2具备可见光广角相机，感应器尺寸≥1/2英寸，有效像素≥1200万，视角≥80°。红外测温精度[4] ±2℃或±2%， 视频分辨率超分模式：≥1280×1024普通模式：≥640×512，12 um测温方式。点测温、区域测温 测温范围，高增益模式：≥-20°至150°低增益模式：≥0°至500° 高温警报，支持调色盘 白热/黑热/铁红/热铁/医疗 3.7防护等级≥IP55，工作温度范围不小于-20℃ 至 50℃。 4.1具备精准降落功能，开启后一键返航时会精准降落到起飞点；支持在遥控器的地图界面上设置航点，对航点动作和航线高度、速度等参数进行编辑，能够实现自动飞行 4.2支持通过遥控器APP实现建图航拍和拍摄360°全景照片； 4.3服务提供：响应技术参数时提供技术服务年限每提供技术服务响应1年5次/技术服务。每台机器应具备≥3人以上的技术培训，每次2个工作日， 4.5探照广播一体机探照喊话二合一负载设备。云台探照灯的成像光学技术与数字语音广播系统可以远距离扬声技术融为一体，且体积重量极其轻巧。仅重≤300克，有效探照距离≥100米，有效扬声距离≥200米，能够满足安防巡逻与山林搜救等任务场景的实战需求。可以通过与中标的无人机APP 深度融合，可快速调用喊话器与灯光所有功能，让操作功能更加便利。
合计
项目三(侦检类)
32 | 雷达生命探测仪 | 1、符合消防用雷达生命探测仪（XF3010-2020）标准要求（含标准内的推荐性和强制性要求） 2、探测类型：具有二维定位探测功能，能够将探测目标结果以横纵坐标方式在屏幕上显示，在探测运动目标时具有行动轨迹显示功能。 3、模式选择：可根据不同的环境选择不同的模式，可将不需要探测的位置过滤掉。 4、探测张角：≥120°，探测水平面积≥8400㎡，探测锥形面积≥84000m³ 5、隔墙探测距离：穿透≥60cm墙体，静止生命体探测距离≥25m；运动生命体探测距离≥35m 6、声光报警：≥6颗LED闪光灯, 消防声≥100dB，可调节报警音量大小 6、探测精度：纵向平均误差≤10cm，横向平均误差≤30cm 7、可更换电池：单块电池续航时间≥12小时； 8、工作温度：-20℃ --- +50℃。 9、外壳防护等级≥IP67。 10、探测显示：对探测区域内是否存在生命体自动判别，并将探测到的静止目标和运动目标以不同的图形显示； 12、可对空气、废墟、穿墙等场景进行搜索模式的选择，实现优化检测； 13、配备电池数量≥2块； 15、雷达探测准确率≥95%。 16、反向搜寻功能：声光报警器可接收余震报警器报警，并且通过语音播报功能区分报警信号来源，具有反向一键搜寻，使余震报警器自动报警，反向定位报警器位置，无线传输距离≥550米。 18、穿透能力：能够连续穿透≥10m厚砖混实体墙体探测到生命体。 19、遥控距离：空旷环境下雷达主机和控制终端的无线通讯距离≥150米。 20、提供国家级检验机构出具的检测报告。
33 | 音频生命探测仪 | 1、具备彩色屏幕显示功能，尺寸≥5寸，支持HDMI输出。 2、无线传输距离≥100M 3、连续工作时间≥8小时 4、组成包括但不限于1个音频探头、1副降噪对讲耳机、2个音频微震探头 提供国家认可的认证或检测机极出具的认证证书或检测报告复印件加盖投标人公章予以证明
34 | 视频生命探测仪 | 1、配备高清彩色显示器（≥4寸） 2、传输线缆长度≥5m 3、整体防护等级≥IP67 4、连续工作时间≥2h，并配备2块原装电池。 5、探头具备照明功能 7、探头具备录音录像、双向语音功能 9、提供国家认可的认证或检测机极出具的认证证书或检测报告复印件加盖投标人公章予以证明，认证证书或检测报告须在有效期内 10、提供使用说明书、操作演示光盘，提供产品品牌、生产厂家详细地址、联络方式及代理商的详细地址和售后服务联络方式 11、探杆最长伸展≥1.8m 12、配件：液晶彩色显示器（主机）1 台、彩色视频探头 1 个、音频话筒 1 支、伸缩探杆长度、耳机 1 副、充电器 1 套、车载电源线 1 条、说明书、手提箱1个
35 | 红外生命探测仪 | 1、≥3.5英寸彩色显示屏 2、主机具有录制功能，带存储功能 3、配备红外探头 4、探测距离≥30m 5、具备双向对讲功能 6、探头配备照明功能 7、配备水下专用探头，防护等级≥IP68 8、配备可旋转探头 9、伸缩杆长度≥1m 10、电池连续工作时长≥6小时 11、外观标识 12、提供国家认可的认证或检测机极出具的认证证书或检测报告复印件加盖投标人公章予以证明
36 | 热成像仪 | 1、产品符合《消防用红外热像仪》（XF/T635-2023）标准中便携类手持式检测型要求；提供所投产品完整有效的检验报告，出具报告的检验检测机构应取得市场监督管理部门的资质认定。 2、测温范围：-20℃至1000℃ 3、热灵敏度≤0.05℃（50mk） 4、防护等级≥IP67 5、热像分辨率≥256*192 6、单电池续航时间≥4H 7、显示屏大小≥3英寸
37 | 军事毒剂检测仪 | 1、可探测种类包括但不限于GD（梭曼）、GB（沙林）、VX（维埃克斯）、HD（芥子气）等化学毒剂，并能根据需要随时添加新样本 灵敏度：≤0.1mg/m3(沙林) 分析时间：2-10 秒 预热时间：≤5 分钟 采样方式：吸气采样或泵吸式 报警形式：声光和可视报警，显示可疑物质名称及相对浓度，提供显示屏幕截图。 工作温度范围不小于：-10℃－55℃ 提供国家认可的认证或检测机极出具的认证证书或检测报告复印件加盖投标人公章予以证明
38 | 可燃气体探测仪 | 1、符合可燃气体报警控制器（GB 16808-2008）标准 2、报警方式包括但不限于声、光报警，报警声≥80dB 3、防护等级≥IP65 4、连续工作时间≥8H 提供国家认可的认证或检测机极出具的认证证书或检测报告复印件加盖投标人公章予以证明
39 | 复合气体探测仪 | 1、防爆等级：提供防爆合格证 2、温湿度检测范围：温度：≥-20℃-45℃；湿度：≥0-95%RH 3、无限传输功能及距离≥100米 4、检测范围：仪器可覆盖检测氧气，氰化氢，氮氧化物，光气（含氯气），氟化氢（含氯化氢和二氧化硫），可燃气体，VOC 气体等国家重点监管危化品事故现场危险气体不少于6种 5、报警方式包括但不限于声、光 8、显示及系统：带显示屏，中文显示 9、提供国家认可的认证或检测机极出具的认证证书或检测报告复印件加盖投标人公章予以证明
40 | 现场空气检测仪 | 1、检测范围：一氧化碳、二氧化碳、含油量、含水量 2、防护等级≥IP65 3、配备显示屏 4、气泵最大流量≥0.2L/min 提供国家认可的认证或检测机极出具的认证证书或检测报告复印件加盖投标人公章予以证明
41 | 测温仪 | 1、测温范围≥-20℃-700℃范围 2、测量物距比：≥12:1 3、提供国家认可的认证或检测机极出具的认证证书或检测报告复印件加盖投标人公章予以证明
42 | 水质分析仪 | 1、PH值范围≥2.0-12.0 2、PH值准确度≤±0.1 3、盐度范围：0-10.00ppt；0-42.0ppt（海水） 4、温度范围：0-60.0℃ 5、适用探头：PH 值探头/电导度探头/溶氧度探头 提供国家认可的认证或检测机极出具的认证证书或检测报告复印件加盖投标人公章予以证明
43 | 电子气象仪 | 1、温度测量范围≥0℃-45℃ 2、精确度范围≥±2℃ 3、湿度测量范围≥10%-90% 4、风速测量范围≥1.1-20m/s 提供国家认可的认证或检测机极出具的认证证书或检测报告复印件加盖投标人公章予以证明
44 | 测距仪 | 1、放大倍数≥6倍±5% 2、测距方式：激光测距(对人眼无害) 3、最大测距范围≥1000m 4、测距误差：≤±0.5m 提供国家认可的认证或检测机极出具的认证证书或检测报告复印件加盖投标人公章予以证明
45 | 便携式流速仪 | 1、配备显示屏 2、测速范围：≥0.01-4M/S 3、工作水深≥5M 4、使用环境水温优于-20℃-45℃ 5、连续工作时间≥24H 提供国家认可的认证或检测机极出具的认证证书或检测报告复印件加盖投标人公章予以证明
46 | 水深探测仪 | 1、量程：≥79米（0-200）（50/100/200/300可定制） 2、最大误差≤量程*0.3%（±0.5%）（接近1/10的精度） 3、工作频率：≥200-2000KHz 4、提供国家认可的认证或检测机极出具的认证证书或检测报告复印件加盖投标人公章予以证明
47 | 有毒气体探测仪 | 1、可检测不少于 O2、H2S、CO、可燃气体等气体 2、具备声音、闪光等多种警报方式 3、具备防水防爆能力，提供防爆合格证 4、投标产品交货的生产日期为近 6个月内，质保期内厂家需提供每年不少于 1 次校准。 提供国家认可的认证或检测机极出具的认证证书或检测报告复印件加盖投标人公章予以证明
合计
项目四包1（破拆支撑类）
48 | 机动链锯 | 1、符合《消防应急救援装备破拆机具通用技术条件》（GB 32460-2015）标准要求，提供国家认可的具备相关检测资质的检测机构出具的检测报告复印件并加盖投标人公章。 2、功率≥2.3kw 3、最大转速≥8900rpm 4、油箱容积≥0.4L 5、重量≤6KG 6、提供专用工具1套、专用机油1瓶、机器同品牌比例壶1只、备用链条1根、与原机器同型号火花塞1个、10米启动绳索和1个手柄、中文操作使用手册等。
49 | 电动链锯 | 1、符合《消防应急救援装备破拆机具通用技术条件》（GB 32460-2015）标准要求，提供国家认可的具备相关检测资质的检测机构出具的检测报告复印件并加盖投标人公章。 2、最大输出功率≥1.5kw 3、导板长度≥400mm 4、电池容量≥4Ah 5、重量≤10KG 提供备用电池1块、充电器1个、备用链条1根、链条润滑油1瓶、专用工具1套。
50 | 无齿锯 | 1、符合《消防应急救援装备破拆机具通用技术条件》（GB 32460-2015）标准要求，提供国家认可的具备相关检测资质的检测机构出具的检测报告复印件并加盖投标人公章。 2、最大功率≥5kw 3、锯片≥400mm 4、切割深度≥145mm 5、重量≤15KG 6、提供专用工具1套、专用机油1瓶、备用火花塞1个、备用原装锯片（400mm）2片、金刚石锯片1片、专用水桶组件。
51 | 双轮异向切割锯 | 1、符合《消防应急救援装备破拆机具通用技术条件》（GB 32460-2015）标准要求，提供国家认可的具备相关检测资质的检测机构出具的检测报告复印件并加盖投标人公章。 2、最大功率≥3.5kW 3、最大切割深度≥110mm 4、重量≤15kg 5、备用锯片2片、专用工具、专用机油1瓶、比例加油壶等部件；
52 | 凿岩机 | 1、发动机功率：≥2KW 2、打击能力：≥55J 3、冲击频率：≥1800次/min 4、重量：≤25kg 5、配备多种规格凿头、专用机油1瓶。 6、提供国家认可的具备相关检测资质的检测机构出具的检测报告复印件并加盖投标人公章。
53 | 玻璃破碎器 | 1、配置：玻璃切割机1台、玻璃切割片3片、充电式电钻1台、大理石玻璃钻头（Ф100mm1个、Ф50mm3个、Ф25mm3个）、玻璃强力钳1把、单爪玻璃吸盘1 个、自控注油玻璃刀1个、金刚石玻璃圆锉1把（8×200mm）、金刚石玻璃平锉1把（8×200mm）、玻璃破碎锤1把、充电电池2块、充电器1个。 2、提供国家认可的具备相关检测资质的检测机构出具的检测报告复印件并加盖投标人公章
54 | 哈利根铁铤 | 1、提供国家认可的具备相关检测资质的检测机构出具的检测报告复印件并加盖投标人公章。 2、重量≤5KG 3、包含多功能一体破拆工具 4、尺寸≥700mm
55 | 气动切割刀 | 1、提供国家认可的具备相关检测资质的检测机构出具的检测报告复印件并加盖投标人公章。 2、用于消防抢险防盗铁门切割和交通事故中金属、非金属的车门及玻璃门窗切割，具有方便灵活、切割快捷的特点 3、配置（包括但不限于）：破拆刀头数量≥5个，5米气管1根，减压阀1个，破拆枪1个，气瓶1个 4、工作压力≥10bar 5、可由空气呼吸器瓶、空压机、汽车刹车等气源驱动。
56 | 毁锁器 | 1、提供国家认可的具备相关检测资质的检测机构出具的检测报告复印件并加盖投标人公章。 2、配置：专用特种钻头螺丝，锁芯拔除器、锁芯切断器、换向扳手、专用充电式电钻、电池2 块、充电器、锁舌转动器、除锈润滑剂、定位器、辅助工具、可锁防水防尘工程塑料箱。 3、充电式电钻：速度：一级齿轮：≥0-350 转/分；二级齿轮：≥0-1400 转/分 4、充电式电钻：最大钻距：≥45N/m；钻夹头≥10mm； 5、电池容量：≥1.5Ah。
57 | 电动钢筋速断器 | 1、提供国家认可的具备相关检测资质的检测机构出具的检测报告复印件并加盖投标人公章。 2、结构组成：速断器主机、充电器、刀头 3、配件：主机1台、充电器1个、锂电池2块、辅助把手1个、工具箱1个。 4、剪切圆钢（Q235A材质）直径：≥19mm、剪断时间≤6S 5、单电池剪切次数≥ 60 次
58 | 开缝器 | 1、符合《消防应急救援装备破拆机具通用技术条件》（GB 32460-2015）标准要求；提供国家认可的具备相关检测资质的检测机构出具的检测报告复印件并加盖投标人公章。 2、额定工作压力:≥63Mpa； 3、最小楔入缝隙≤6mm； 4、最大开启力：≥210Kn； 5、最大开启距离：≥50mm； 6、重量：≤12kg 。 7、组成：配备手动泵、液压管、开缝器。
59 | 门锁破拆工具组 | 1、提供国家认可的具备相关检测资质的检测机构出具的检测报告复印件并加盖投标人公章。 2、配置：专用特种钻头螺丝，锁芯拔除器、锁芯切断器、换向扳手、专用充电式电钻、电池2 块、充电器、锁舌转动器、除锈润滑剂、定位器、辅助工具、可锁防水防尘工程塑料箱。 3、充电式电钻：速度：一级齿轮：≥0-350 转/分；二级齿轮：≥0-1400 转/分 4、充电式电钻：最大钻距：≥45N/m；钻夹头≥10mm； 5、电池容量：≥1.5Ah。
60 | 水泥切割机 | 1、用于切割金属、钢筋混凝土、管道、砖石、石头和其它石材。 2、符合 GB 32460-2015《消防应急救援装备破拆机具通用技术条件》 3、发动机功率≥4.5kw 4、切割深度≥125mm 5、配备包括但不限于：1根冷却水管及专用冷却水壶；专用机油2L，原厂工具包1个，备用火花塞1个；铝合金包装箱 1个；配置金属砂轮1片，金刚石锯片1片。
61 | 电钻 | 1、能满足包括但不限于平钻、锤钻、凿击等功能 2、空转转速≥1200转/min 3、配备≥5种规格钻头，≥2个原装电池及充电器 4、符合GB/T 5580-2007《电钻》要求
62 | 液压钻孔机 | 1、用于灾害现场破拆作业,可在水泥混凝土、钢筋混凝土、沥青混凝土、岩石上钻孔或进行岩芯取样，包括液压动力站和液压钻孔机 2、液压动力站 2.1功率≥13马力（2家） 2.2输出压力≥150bar（2家） 2.3流量≥15L/min 3、液压钻孔机 3.1重量≤10KG 3.2配备冷却水系统 4、整体防水，可在室外暴雨环境下正常使用 5、配备电启动功能
63 | 等离子切割机 | 1、用于灾害现场紧急破拆防盗门、卷帘门、防弹、玻璃幕墙、钢化玻璃等物体；可切焊有色金属；具有便携安全、快捷高效的特点，可满足狭小、封闭空间破拆作业，能切割金属、非金属、玻璃等，由主机和切割枪等组成 2、电源电压：AC220V/50Hz 3、主机重量≤15KG 4、等离子火焰温度≥8000℃ 5、连续工作时间：加水1次可至少使用20分钟 6、切割钢板厚度≥10mm 7、等离子切割机主机的明显位置处应有清晰耐久的标志，包括以下内容： 产品名称、产品型号、生产日期、生产编号、生产厂名称；需提供 CCC 认证及权威机构出具的检测报告，检测报告中能体现上述功能和参数。
64 | 氧炔气焊切割设备 | 1、设备适合在陆地及水下作业 2、切割性能 2.1钢板切割厚度≥100mm 2.2钢板切割时间≤40S 3、氧气连续使用时间≥10min 4、重量≤16KG 5、连续点火次数≥50次
65 | 千斤顶 | 1、最大承重≥80T 2、符合GB/T 27697《立式油压千斤顶》相关标准
66 | 木锯切割机 | 1、电压≥220V 2、最大空转转速≥4200转/min 3、功率≥900W 4、重量≤25KG 5、配件包括但不限于：延伸铝台面1套、加高铝靠山1个、金属压料器1套、原装碳刷4个、120齿木锯片4个、120齿锯铝片2个、大容量集尘带2个，防尘护目镜1个
67 | 牵拉器 | 1、最大起重重量≥1000KG 2、适用于各种救援时的平向牵引
68 | 角磨机 | 1、用于救援中切割金属、石材、木材、塑料、瓷砖等阻拦物 2、空载转速≥10000转/分钟 3、砂轮片直径≥100mm 4、配备≥2个原装电池及充电器，≥5片原装砂轮片
69 | 绳锯 | 1、最大功率≥15kW 2、具备遥控功能，配备中文标识遥控器 3、符合 JB/T 11114-2010《石材矿山开采设备 金刚石串珠锯》标准 4、续航时间≥8H 5、遥控距离≥20M 6、工作电压≤380V±5% 7、本体重量≤500KG
70 | 液压万向剪切钳 | 1、符合《消防应急救援装备 液压破拆工具通用技术条件》（GB/T17906-2021）标准要求；提供国家认可的具备相关检测资质的检测机构出具的检测报告复印件并加盖投标人公章。 2、组成：液压万向剪切钳、机动液压泵及≥ 5m 软管辅助设施等部件，各部件为同一品牌产品，可配套使用 3、额定工作压力≥70Mpa 4、剪断圆钢能力：≥Ф18mm 5、剪断（Q235A板材）能力≥6mm 6、液压泵功率≥2KW 7、整机重量≤40kg
合计
项目四包2（破拆支撑类）
71 | 电动破拆工具组 | 1、提供国家认可的具备相关检测资质的检测机构出具的检测报告复印件并加盖投标人公章。 2、包含电动扩张器、电动剪切钳、电动顶杆、电动剪扩钳 及辅助设施等部件，各部件为同一品牌产品，可配套使 用； 3、电动扩张器：质量(不含电池）≤20Kg； 4、电动扩张器：最小扩张力≥60kN； 5、电动扩张器：扩张距离≥700mm； 6、电动扩张器：牵拉力≥40kN； 7、电动扩张器：牵拉距离≥450mm； 8、电动扩张器：空载闭合张开时间≤12s。 9、电动剪切钳：质量(不含电池）≤20Kg； 10、电动剪切钳：开口距离≥150mm； 11、电动剪切钳：剪切能力≥38mm（Q235A 型圆钢）/14mm 板材； 12、电动撑顶杆：质量(不含电池）≤20Kg； 13、电动撑顶杆：撑顶力≥120kN； 14、电动撑顶杆：顶升距离≥850mm； 15、电动撑顶杆：收拢长度≤600mm。 16、电动剪扩钳：质量(不含电池）≤20Kg； 17、电动剪扩钳：剪切圆钢直径：≥20mm（Q235A 圆钢）； 18、电动剪扩钳：剪切钢板厚度：≥10mm（板材）； 19、电动剪扩钳：扩张力：≥30KN； 20、电动剪扩钳：扩张距离：≥200mm。 21、开关处带有方便夜间救援的 LED 灯； 22、单块锂电池容量≥5Ah，具备电量显示功能； 23、单个工具配备锂电池不少于 2 块，电池充电器 1 件； 24、具有永久性标志及产品数据标识；
72 | 液压破拆工具组A | 1、符合《消防应急救援装备 液压破拆工具通用技术条件》（GB/T17906-2021）标准的要求；提供国家认可的具备相关检测资质的检测机构出具的检测报告复印件并加盖投标人公章。 2、组成：液压机动泵、液压扩张器、液压剪切器、液压剪扩器、液压撑顶、液压管、防护布等组成 3、液压机动泵：具有独立的压力控制开关，接口数量≥2个 3.1额定工作压力：≥70MPa 3.2额定功率：≥2kW 3.3质量：≤30kg 4、扩张器： 4.1扩张力≥60kN 4.2扩张距离≥650mm 5、剪切器： 5.1最大开口距离≥160mm 5.2最大剪切能力≥30mm（圆钢） 6.剪扩器： 6.1最大剪切能力（Q235材料）≥15mm（钢板）、35mm（圆钢） 6.2最大开口距离≥350mm，牵引距离≥250mm 7.液压撑顶器： 7.1撑顶长度≥1000mm 7.2初级最大撑顶力：一级≥200KN，二级≥100KN 8.液压软管：≥2根（≥5米一根）
73 | 电动液压剪扩组 | 1、符合《消防应急救援装备 液压破拆工具通用技术条件》（GB/T17906-2021）标准的要求；提供国家认可的具备相关检测资质的检测机构出具的检测报告复印件并加盖投标人公章。 2、包含电动扩张器、电动剪切器、液压撑顶器、手动泵及辅助设施等部件，各部件为同一品牌产品，可配套使用； 3、工作压力：≥40MPA 4、最大开口尺寸：≥270mm 5、最大剪切力：剪切工具以剪切材料厚度为主，一般均无剪切力测试，均为剪切能力，剪切厚度多少圆钢或钢板厚度 6、最大剪切圆钢直径：≥20mm 7、额定扩张力：≥30kn 8、配置：主机、锂电池2块，充电器1个，背带1个，220V交直流转换器1个。8、配置：主机、锂电池2块，充电器1个，背带1个，220V交直流转换器1个。
74 | 手动破拆工具组 | 1、符合《手动破拆工具组通用技术条件》（GB32459-2015）相关标准，提供国家认可的具备相关检测资质的检测机构出具的检测报告复印件并加盖投标人公章。 2、用途：用于救援现场破拆障碍物 3、组成：由伸缩冲击手柄和不少于 7 种工具头等组成，具体刀头由采购方要求 4、整套工具组质量：≤30kg。
75 | 起重气垫 | 1、提供国家认可的具备相关检测资质的检测机构出具的检测报告复印件并加盖投标人公章；具有永久性标志及产品数据标识；。 2、由气瓶、气瓶阀、减压器、控制阀、高压软管、快速接口、脚踏泵、气垫和气垫保护罩等组成； 3、配备不同起重能力的气垫各 1 个，数量≥5 个 4、性能指标：单个举升高≥100mm 5、性能指标：工作压力≥0.8pa； 6、气管长度≥5m；
76 | 堵漏工具组 | 注入式堵漏工具： 1、提供国家认可的具备相关检测资质的检测机构出具的检测报告复印件并加盖投标人公章 2、手动高压泵工作压力≥60 Mpa。 3、可堵介质最大压力≥20Mpa。 4、由便携箱、手动高压泵、高压注胶枪、高压油管、旋塞阀、各种不同类型的注胶接头和松锈剂以及密封剂等部件组成。 5、产品具有永久性标志及产品数据标识。 磁压式堵漏工具： 1、提供国家认可的具备相关检测资质的检测机构出具的检测报告复印件并加盖投标人公章 2、最大吸附力≥300Kg， 3、适用压力≥0.8Mpa，温度使用范围≤80℃。 4、配置要求：不少于一个磁压器，四块防爆铜片，两组高性能堵漏胶，一卷不干胶、一个专用工具箱等组件。 5、产品具有永久性标志及产品数据标识。
77 | 重型支撑套具 | 所投产品需提供国家认可的检测机构出具的检测报告。检验（测）报告中的参数与投标人响应内容不一致的，以检验（测）报告为准。若多份检验（测）报告参数不一致的，以最新检验（测）报告为准。检验（测）报告中的产品型号须与所投产品型号一致。 1、支撑套具采用材质：航空铝合金或优于； 2、输气管长度（m）：≥5m； 3、最大承重力（t）≥25T； 4、配置清单：支撑杆≥6根，分别为：≥600mm、≥800mm、 ≥1200mm等各种型号提供不少于2根（需提供检验（测）报告予以佐证）。延伸杆≥6根；分别为：≥300mm延伸杆3根、≥500mm延伸杆3根（需提供检验（测）报告予以佐证）；其他附件≥50件（L型、U型、V型、十字型、链条支撑头、45度牵引底座、方形底座、双凸联接件、双凹联接件，带钩牵引器、圆形平地支撑头、圆形平地带尖支撑头、三角架头部组件，手动绞盘及底座、链条、复式操控仪、脚踏泵、高压气管、勾形扳手，地钉等）；
78 | 支撑保护套具 | 所投产品需提供国家认可的检测机构出具的检测报告。检验（测）报告中的参数与投标人响应内容不一致的，以检验（测）报告为准。若多份检验（测）报告参数不一致的，以最新检验（测）报告为准。检验（测）报告中的产品型号须与所投产品型号一致。 1、支撑套具采用材质：航空铝合金或优于； 2、输气管长度（m）：≥5m； 3、最大承重力（t）≥25T； 4、配置清单：支撑杆≥6根，分别为：≥600mm、≥800mm、 ≥1200mm等各种型号提供不少于2根（需提供检验（测）报告予以佐证）。延伸杆≥6根；分别为：≥300mm延伸杆3根、≥500mm延伸杆3根（需提供检验（测）报告予以佐证）；其他附件≥50件（L型、U型、V型、十字型、链条支撑头、45度牵引底座、方形底座、双凸联接件、双凹联接件，带钩牵引器、圆形平地支撑头、圆形平地带尖支撑头、三角架头部组件，手动绞盘及底座、链条、复式操控仪、脚踏泵、高压气管、勾形扳手，地钉等）；
79 | 稳固保护附件 | 1、设备包括各类垫块、紧固带等，与救生、破拆器材配套使用，垫块和楔块可叠放。提供国家认可的具备相关检测资质的检测机构出具的检测报告复印件并加盖投标人公章。 2、组成：各类垫块、止滑器、索链、紧固带等部件组成 3、长方形垫块：≥2 4、小三角形垫块：≥2 5、鞍形滑块≥2个 6、正方形垫块≥4个 7、大三角形滑梯≥2个, 坡面必须有倒齿设计，防止滑脱.
合计
项目五(排烟洗消类)
80 | 狭小空间排烟机 | 符合《移动式消防排烟机》（GB27901-2011）标准。在室温条件下,将排烟机按使用状态放置在平整的水泥地面上,启动排烟机,使其在额定转速下最小仰角时连续运转20min，,其最大自行移动距离不应超过200mm；在室温条件下,将排烟机分别放置在前、后、左、右各倾斜15°的平面上,可用外力固定排烟机,启动排烟机,使其在额定转速下连续运转20min，各部件不应出现漏油、机械松动及其他危及人身安全、影响正常使用的现象；在室温条件下,将排烟机按使用状态放置在平整地面上,启动排烟机,使其在额定转速下运转8h，整个运转不应间断，各部件不应出现漏油、机械松动及其他危及人身安全、影响正常使用的现象。 1、电机功率：≥500w 2、风量：≥2850m³/H 3、额定电压：220V 4、总质量：≤ 40kg 所投产品需提供国家认可的具备相关检测资质的检测机构出具的检测报告复印件并加盖投标人公章，检测内容为以上技术参数要求。
81 | 水驱动排烟机 | 符合《移动式消防排烟机》（GB27901-2011）标准 1、排烟量：≥20000m³/H 2、整机重量：≤50KG 3、水流量：≥9L/s 提供国家认可的具备相关检测资质的检测机构出具的检测报告复印件并加盖投标人公章，检测依据为《移动式消防排烟机》（GB27901-2011）。
82 | 移动式排烟机 | 符合 《移动式消防排烟机》（GB27901-2011）标准 1、工作时间：≥100min 2、功率：≥3kw 3、风量：≥10000m³/H 4、质量：≤50KG 提供国家认可的具备相关检测资质的检测机构出具的检测报告复印件并加盖投标人公章，检测依据为《移动式消防排烟机》（GB27901-2011）。
83 | 坑道小型空气输送机 | 1、风量：≥2800m³/H 2、配备一根以上风管且长度≥5m 3、功率：≥500w 4、电源：220V 所投产品需提供国家认可的具备相关检测资质的检测机构出具的检测报告复印件并加盖投标人公章，检测内容为以上技术参数要求。
84 | 简易洗消喷淋器 | 用于消防救援人员灭火救援战斗后后快速洗消 1、接口形式：65mm水带接口 2、操作压力：2-7bar 3、收纳箱材质为304不锈钢或铝合金 4、展开高度：≥2m 5、水流量：≥19L/min 6、质量：≤25kg
85 | 公众洗消站 | 1、面积≥30㎡ 2、洗消液均混器： 2.1均混器比例范围：0.01%-4% 2.2洗消液均混器最大流量：10-2500L/H 3、具备喷淋系统，喷头数量≥4个，其中清水淋浴头不小于2个 4、洗消排污泵： 4.1电压：220V 4.2流量≥5000L/h 4.3电机防水等级：≥IP67 4.4配备一根不小于5m的排液管，可与集污袋快速拨接 5、洗消水加热器采用燃油或电加热，设有药剂水出口及清水出口，可调节最高温度≥30℃。 6、洗消供水泵功率≥0.5Kw 7、组成包含但不限于：电动充排气泵（蓄电池款）和气瓶充气装置(多口同时充气）、洗消供水泵、洗消排污泵、洗消水加热器、洗消液均混罐、暖风发生器、洗消废水回收袋、移动式高压洗消泵（含喷枪）。
86 | 充气帐篷（40m²） | 1、材质： 1.1外篷布：带有防水涂层的600D军工牛津布 1.2地布：双面涂覆 PVC 刀刮布 1.3气柱：双面涂覆 PVC 气密布或高强夹丝网气密布 2、帐篷面积：≥40㎡ 3、抗拉强度：面料拉力≥1000N，拖拉带拉力≥2000N 4、配件包括但不限于：高压电动充排泵 1 台，修补包 1 套，固定配件 1 套
87 | 单人洗消帐篷 | 1、组成构造：帐篷，喷淋系统，照明系统，电动充排气泵 2、材质：PVC涂层气密布 3、抗风等级：≥6级 4、规格：3㎡ 5、洗消面积：≥2.8㎡ 6、充气压力：≥10Kpa 7、充气时间：≤3min
合计
项目六包1(救生类)
88 | 救生照明线 | 1、符合 GB26783-2011《消防救生照明线》标准 2、独立供电，工作电压≤12V 3、长度≥200M 4、使用时间≥8H 5、亮度≥10cd/㎡
89 | 躯体固定气囊 | 1、大气压维持≥48H 2、PVC 材料制成 3、可与X光、MRI检查配套 4、气襄上要应有永久性器材名称、商标、型号（2家） 5、配备纸质版和电子版中文使用维护保养说明书，配备专用器材储运包，防水、防尘、防刮擦。 提供国家认可的具备相关检测资质的检测机构出具的检测报告
90 | 肢体固定气囊 | 1、大气压维持≥12H 2、可与X光、MRI检查配套 3、气襄上要应有永久性器材名称、商标、型号 4、质重:≤4.5kg 提供国家认可的具备相关检测资质的检测机构出具的检测报告
91 | 婴儿呼吸袋 | 1、组成部件包括但不限于：全封闭面罩、滤毒罐 2、使用时间≥2H 3、重量≤1kg 提供国家认可的具备相关检测资质的检测机构出具的检测报告
92 | 船型担架 | 1、最大承重≥150KG 2、净重≤15KG 提供国家认可的具备相关检测资质的检测机构出具的检测报告
93 | 多功能担架 | 1、最大承重≥120KG 2、净重≤12KG 可水平抬运、可垂直或水平吊运，提供国家认可的具备相关检测资质的检测机构出具的检测报告
94 | 篮式担架 | 1、套装包含担架1个，担架包1个，担架脚踏1个，担架吊运带1条； 2、承重：≥159kg 提供国家认可的具备相关检测资质的检测机构出具的检测报告
95 | 救生抛投器 | 1、符合《救生抛投器》（GB/T27906-2011）标准； 2、抛射距离：≥200m 3、破断强度： （1）陆用抛绳≥2kN； （2）水用抛绳≥6kN； 4、基本配件包含：固定调节底座1个；防护箱1个；救援弹发射管1支;陆用救援弹2个；水用救援弹2个；PU材质训练弹1个；锚钩1个；绳包2个；吹绳枪1个；气瓶充绳器1套；水用保护套2套；气瓶2个； 提供国家认可的具备相关检测资质的检测机构出具的检测报告复印件并加盖投标人公章，检测标准为《救生抛投器》（GB/T27906-2011）
96 | 航空运输箱 | 1、材质由HDPE或更优材料制成 2、尺寸要求≥长宽高：1200*800*600mm 3、箱体应为独立上开盖结构，体盖由不锈钢搭扣链接，箱体外部可安装空投挂钩，便于空投使用，箱体四周安装提手，箱体底部需安装移动式脚轮。
97 | 便携式推车 | 1、用于远距离救援过程中携行运输，具有动力强、行驶时间长、轻便等特点 2、电机功率≥650W 3、承重能力≥500KG 4、电压48V/12A 5、配备真空越野轮胎 6、配备减震系统
98 | 救援三角架 | 1、绞盘工作负荷≥1.3kn 2、绞盘阻断力≥3kn 3、钢缆长度≥30m 4、绞盘满足可电动操作和手动操作。 提供国家认可的具备相关检测资质的检测机构出具的检测报告
合计
项目六包2(救生类)
99 | 消防用防坠落装备 | 1、组成包括但不限于： I 类、II 类、III 类吊带、轻型安全钩、通用型安全钩、滑轮装置、上升器、下降器、抓绳器、通用型安全绳、绳包等。 2、身体吊带：（2家） 2.1安全吊带整体负荷≥ 22kN 2.2正立方向静负荷≥22kN 2.3水平方向静负荷≥22kN 3、轻型安全钩：含O型安全钩2个、D型安全钩2个 3.1在开口闭合状态时，长轴的破断强度≥27KN，在开口打开状态时，长轴破断强度≥7KN；短轴破断强度≥7KN； 4、通用型安全钩： 5、单向滑轮1个： 5.1适用直径范围8-13mm的绳索 5.2最小破断强度≥22kN 5.3额定工作负荷≥2.5kN 6、双向滑轮1个（动滑轮） 6.1滚轮直径≥28mm 6.2破断强度≥34kN 7、上升器2对，由手持上升器、脚式上升器及胸式上升器组成。单个上升器工作负荷≥5kN 8、下降器1个，最大工作负荷≥5kN 9、抓绳器1个，断裂强度≥11kN 10、通用安全绳1根： 10.1长度≥50m 10.2最小破断强度≥35kN 11、绳包1个，可收纳通用安全绳及其余防坠落辅助部件 国家认可的具备相关检测资质的检测机构出具的检测报告
100 | 自动止坠器 | 1、最大负荷≥200KG（500/1000KG） 2、总质量≤300g（280/190/200） 3、符合《消防用防坠落装备》标准要求（XF494-2004），提供国家认可的具备相关检测资质的检测机构出具的检测报告复印件并加盖投标人公章
101 | 自动锁定下降器 | 1、最大负荷≥5KN 2、重量≤790g（200/230） 提供国家认可的具备相关检测资质的检测机构出具的检测报告复印件并加盖投标人公章
102 | 通用安全绳（200米） | 符合《消防用防坠落装备》（XF494-2004）标准的要求 1、最小破断强度≥40kN 2、当承重达到最小破断强度的10%时，延伸率≤10% 3、绳索直径≥12.5（16/13）mm 4、耐高温性能：经≥204℃±5℃的耐高温性能时，安全绳不会出现融熔、焦化现象 提供国家认可的具备相关检测资质的检测机构出具的检测报告复印件并加盖投标人公章，检测标准为《消防用防坠落装备》（XF494-2004）。
103 | 多功能省力系统 | 符合《消防用防坠落装备》（XF494-2004）标准的要求 1、省力比例：≥4:1（2家） 2、长度≥5m（25） 3、拉力≥35KN 4、组成部分包括但不限于：2个三滑轮、2个安全钩、2个万向连接器 提供国家认可的具备相关检测资质的检测机构出具的检测报告复印件并加盖投标人公章，检测标准为《消防用防坠落装备》（XF494-2004）。
104 | 全身吊带 | 1、最大承重≥22kN（2.67kN）（2家） 2、符合符合 XF494-2004《消防用防坠落装备》标准要求 提供国家认可的具备相关检测资质的检测机构出具的检测报告复印件并加盖投标人公章，检测标准为《消防用防坠落装备》（XF494-2004）。
105 | 滑轮套装 | 滑轮套装包含小滑轮1个、单滑轮1个、双滑轮1个、单向滑轮1个 小滑轮： 1、最大工作负荷（断裂强度）≥20kN； 2、适用绳径：7-16.5mm 3、满足 XF494-2023标准，提供省级或省级以上权威机构出具的检验（检测）报告 单滑轮： 1、最大工作负荷（断裂强度）≥30kN 2、适用绳径：7-16.5mm 3、满足 XF494-2023 标准，提供省级或省级以上权威机构出具的检验（检测）报告 双滑轮： 1、断裂强度≥35kN 2、适用绳径：7-16.5mm 3、满足 XF494-2023 标准，提供省级或省级以上权威机构出具的检验（检测）报告 单向滑轮： 1、断裂强度≥20kN 2、适用绳径：7-16.5mm 3、符合《消防用防坠落装备》（XF494-2023 ）标准，提供国家认可的具备相关检测资质的检测机构出具的检测报告复印件并加盖投标人公章，检测标准为《消防用防坠落装备》（XF494-2004）。
106 | 挂钩套装 | 符合《消防用防坠落装备》（XF494-2023 ）标准，包含0型钩2个，D型钩2个，梨形钩2个。 1、O型钩： 1.1横向拉力≥8kN 1.2纵向拉力≥25kN 1.3重量≤170g 2、D型钩： 2.1横向拉力≥8kN 2.2纵向拉力≥30kN 2.3重量≤280g 3、梨型钩： 3.1横向拉力≥8kN 3.2纵向拉力≥25kN 3.3重量≤90g 提供国家认可的具备相关检测资质的检测机构出具的检测报告复印件并加盖投标人公章，检测标准为《消防用防坠落装备》（XF494-2004）。
合计
项目六包3(照明类)
107 | 移动照明灯组 | 符合《消防员照明灯具》（GB 30734-2014）标准。 1、灯头功率≥100W（LED） 2、灯数量≥4 3、连续工作时间≥6H 4、照明工作高度≥4m 5、发电机额定输出电压：2kw 6、提供国家认可的具备相关检测资质的检测机构出具的检测报告复印件并加盖投标人公章，检测标准为《消防员照明灯具》（GB 30734-2014）
108 | 大功率发电机 | 1、额定输出功率≥5kw 2、额定输出电压220v 3、连续工作时间≥7H 4、质量≤95kg 5、提供国家认可的具备相关检测资质的检测机构出具的检测报告复印件并加盖投标人公章
109 | 移动照明灯 | 符合《消防员照明灯具》（GB 30734-2014）标准 1、连续工作时间：强光≥6H，工作光≥10H 2、防护等级≥IP54 3、重量≤9KG（8.5/7） 4、最大升降高度≥1.2m 5、光源额定功率：≥30W（LED） 6、提供国家认可的具备相关检测资质的检测机构出具的检测报告复印件并加盖投标人公章，检测标准为《消防员照明灯具》（GB 30734-2014）
110 | 泛光灯 | 1、符合《外壳防护等级（IP代码）》（GB/T4208-2017）和《照明测量方法》（GB/T5700-2008）标准要求。 2、额定功率≥35w 3、光源单向投光10米处中心照度强光≥30lx 4、工作高度≥1.86m 5、连续工作时间≥7H 6、防护等级≥IP66 7、提供国家认可的具备相关检测资质的检测机构出具的检测报告复印件并加盖投标人公章，检测标准为《外壳防护等级（IP代码）》（GB/T4208-2017）和《照明测量方法》（GB/T5700-2008）。
111 | 小型移动照明灯组 | 符合《消防员照明灯具》（GB 30734-2014）标准。 1、光源额定功率≥100W 2、灯具全开单向照明10米处照度≥50lx 2、连续工作时间：强光≥4H、工作光≥12H 3、工作高度≥1.5M 4、防护等级≥IP54 5、提供国家认可的具备相关检测资质的检测机构出具的检测报告复印件并加盖投标人公章，检测标准为《消防员照明灯具》（GB 30734-2014）
112 | 照明呼救套装-手提防爆灯 | （一）基本功能需求 1.符合《消防员照明灯具》（GB30734-2014）标准； 2.用于消防员在各种易燃易爆场所作业时使用，应具备防爆、防水、耐高温、耐腐蚀、亮度高、工作时间长等性能，必需采用可充电电池，灯具应具有强、弱光切换功能； 3.每个配备匹配消防头盔、抢险救援头盔的支架备用件各2个； （二）外观标识、检测项目等要求 1.防爆性能需符合GB/T3836.1-2021《爆炸性环境 第1部分：设备 通用要求》标准要求，防爆等级不低于ExibllCT4，提供相关证明材料。 2.灯头部位标有“20式消防员佩戴式防爆照明灯”、产品型号、防护等级、防爆标志、生产日期、生产厂名称等内容的永久性标志。 4.提供国家认可的具备相关检测资质的检测机构出具的检测报告复印件并加盖投标人公章，检测标准为《消防员照明灯具》（GB 30734-2014），检验项目包含但不限于： 4.1一般要求 4.2功能要求 4.3外观及装配 4.4质量 4.5照度 4.6连续稳定工作时间 4.7低电压报警时间 4.8低电压状态下连续工作时间 4.9绝缘性能 4.10耐电压性能 4.11低温性能 4.12高温性能 4.13交变湿热性能 4.14低温贮存 4.15高温贮存 4.16抗震动性能 4.17抗跌落性能 4.18开关可靠性 4.19外壳防护等级 4.20灯具标志 4.21充电器标志。
合计
项目七包1(水域救援类)
113 | 救援浆板 | 1、承重≥110Kg 2、工作压力≥15PSI 3、尺寸≥150cm*75cm*15cm 4、配备包括但不限于：划桨1支，安全绳1条，装备包1个，修补材料1份，打气筒1个，同时配备电动打气装置和手动打气筒，配置气瓶充气接口
114 | 绳索救援套装 | 一、水上救生绳 1、适用水域救援，应采用超强合成纤维材料或更优质材料 2、最小破断强度≥13kN 3、绳径范围：7.5-16.5mm 4、可在水面漂浮，不吸水；可反光 5、长度≥20m
二、抛绳包 1、绳包采用尼龙面料制成 2、网眼设计，可漂浮于水面，可反光 3、断裂符合≥10kN
三、救援人员随身腰包 可存放小零件或个人物品的随身腰包
四、铝制D型环 1、纵向拉力≥22kN；横向拉力≥7kN 2、开口距离≥21mm
五、铝制锚分配器 1、强度≥35kN 2、五个或更多孔位用于制作锚点
六、救援滑轮 1、适用绳索直径：7.5-16.5mm 2、工作强度≥20kN
七、套圈 1、长度≥45cm 2、直径≥8mm （普鲁士绳圈）
八、固定带 1、拉力≥8.5kN 2、长度≥1.5M
九、橘色铝制D型环 1、纵向拉力≥22kN；横向拉力≥7kN 2、开口距离≥21mm 3、颜色为橘色
十、扁带 1、拉力≥20kN 2、宽度≥15mm
十一、个人缓降8字环 1、适用绳索直径：7.5-16.5mm 2、破断强度≥35kN
115 | 锚固装备套装 | 1、锚柱长度≥80cm，直径≥2.5cm 2、单根锚柱承重≥14kN 3、锚柱可插入地面 4、有不少于 2 个螺栓固定的 U 型环为连接点 4、静力绳最小断裂负荷≥22kN；静力绳坠落系数冲击力≤6kN 5、D型锁长轴闭门破断强度≤27kN；长轴开门破断强度7kN；短轴闭门破断强度≥7kN 6、滑轮荷载≥22kN 7、包含但不限于便携式金属锚点≥3个、激流救援滑轮≥3个、铝合金手动D型锁≥4个、抓绳器≥1个、静力绳≥90米1条、普鲁士结辅绳、可拖拽收纳箱
116 | 水面漂浮救生绳(200米） | 1、直径≥9.5mm 2、破断强度≥13kN 3、长度≥200m/条 4、提供检验报告 5、绳子可漂浮于水面，具备反光能力，不吸水
117 | 定位浮标 | 1、颜色醒目，带有夜间反光标识 2、外观材质抗老化、易清洁 3、用于水下人员或水域位置定位。
118 | 可漂浮救生担架 | 1、浮力≥980N 2、长度≥1.8m，宽度≥0.6m 3、承重≥120KG 4、充气方式分钢瓶充气与充气泵充气两种，在特别紧急情况下可直接拉动钢瓶
119 | 滚钩 | 1、用于水域救援打捞 2、断裂负荷≥120KG 3、使用长度≥10M 4、重量≤8KG
120 | 救生拉杆 | 1、伸缩杆展开长度≥6m，超轻碳纤维杆材质 2、浮力球浮力≥6KG（2家） 3、浮力圈浮力≥6KG（2家） 4、挂钩长度≥10cm，重量≤500g 5、爪钩间距≥200mm 6、弧形套勺长度≥50cm，宽度≥40cm
合计
项目七包2(水域救援类)
121 | 干式水域救援服 | 一、组成 1.为连体式、腰部设有独立插口式腰带，上衣腰部设有固定调节带，袖、裤脚均采用双层设计魔术贴搭袢扣合。袖、领口均采用乳胶密封件，阻水进入。拉链在体前，满足单人穿脱要求，裆部设有拉链，有盛放必要救援物品的口袋，且有排水功能。 二、用途 1.干式水域救援服满足消防员水域救援防护服的外表面应具有防水性,为消防员专用水域救援服。 三、性能 1.断裂强力：面料经、纬向断裂强力：经向：≥800N。纬向：≥800N。面料接缝断裂强力≥600N。 2.抗渗漏：浸泡一小时进水量≤200g。 3.耐磨性：面料经2000次循环摩擦后，式样未被磨穿。补强材料经6000次循环摩擦后，式样未被磨穿。 4.色牢度：≥4级。 5.表面抗湿性能：沾水等级≥3级。 四、其他要求 1.型号规格：分为大、中、小等可选号码，具体码数及数量签订合同时采购方跟供货商确认。 2.水域救援服主体为黑色，服装背部居中采用防水、荧光材料喷涂，上部印制“福建消防”字样，字体为简粗平黑，颜色为银，每个字大小70mm×85mm，字间距20mm，下部印制“宁德支队”，每个字大小为50mm（±1）×55（±1）mm，字间距15mm。 3.性能参数需提供国家认可的具备相关检测资质的检测机构出具的检测或检验报告复印件并加盖投标人公章。
122 | 湿式水域救援服 | 一、组成 1.水域救援服采用连体式结构，整体采用高弹氯丁橡胶，内里采用绒料贴合组成。 二、用途 1.湿式水域救援服满足消防人员水域救援工作时使用，在水中使用可保持身体温暖,在腕部，踝部，臀部和膝部处都有聚氨酯涂层垫，可以提供额外的保护，增强耐磨性能。 三、性能 1.撕破强力：面料经纬向荷载≥150N。 2.面料接缝强力：应承受的拉力荷载≥100N。 3.耐磨性：湿式服的面料经2000次循环摩擦后，试样未被磨穿。湿式服的补强材料经6000次循环摩擦后，试样未被磨穿。 4.形式：采用连体式。 5.抗永久变形：湿式服面料的不可逆伸长量应≤安原始长度的5%。 6.色牢度：≥4级。 四、其他要求 1.型号规格：分为大、中、小等可选号码，具体码数及数量签订合同时采购方跟供货商确认。 2.水域救援服主体为黑色，服装背部居中采用防水、荧光材料喷涂，上部印制“福建消防”字样，字体为简粗平黑，颜色为银，每个字大小70mm×85mm，字间距20mm，下部印制“宁德支队”，每个字大小为50mm（±1）×55（±1）mm，字间距15mm。 3.性能参数需提供国家认可的具备相关检测资质的检测机构出具的检测或检验报告复印件并加盖投标人公章。
123 | 水域救援套装 | 1、水域救援手套： 采用保暖耐磨≥3mm高弹力氯丁橡胶面料制作。 手套掌心和手指部位缝有用于增强外层耐磨性的保护层。 手腕部分采用魔术贴收紧手腕位，不易脱落。 手套穿戴方便、易干，皮肤接触舒适，有荧光标识。 人员双手穿戴手套后能对直径9.5mm- 16mm 的绳索进行结绳作业。 耐光色牢度≥4级，耐水色牢度≥4级。 手掌面具有防滑性，掌部和手指能对湿滑物件握持有力
二、水域救援靴： 黑色一体式水域救援靴，系带式设计。 ≥5mm氯丁橡胶复合面料与合成皮革鞋帮，鞋帮加固织带≥8条，尼龙织带。 鞋帮撕裂强度≥85N。 鞋帮与鞋底结合强度≥9N/mm。 鞋舌采用≥5MM氯丁橡胶复合面料或合成皮革制作，鞋舌撕裂强度≥70N。 鞋底防滑设计，能适应水面和陆地的各种地形，吸盘构造花纹，须具有模压一体式品牌标志。 鞋底花纹高度≥2.5MM，防滑性摩擦系数≥0.29。 鞋外底撕裂强度≥12kN/m，外底耐磨性：相对体积磨耗量≤115mm³，连续屈挠30000次、切口增长≤0.2mm 脚跟处凸起设计，方便与脚蹼搭配使用。 抗穿刺力≥700N。
三、水域救援刀： 采用不锈钢或其他更优材质，具有轻便、韧性大、高强度、耐腐蚀等特点， 整体长度≥170mm，钝头带锯齿， ABS材料刀鞘，设有机械式安全扣，快拔式设计
四、水域救援头盔： 红色,全盔式设计，分盔壳、缓冲层和舒适层三层。设计通气孔≥6个,具有透气、减重及排水功能，无帽沿、帽舌。 头部位置配备可调节器,保证不同头型人员可以舒适安全佩戴。 下颚带：宽度≥15mm，长度≥30cm，佩戴舒适，带有快速卡扣，可调节佩戴长度，下颚带卡扣不易松动、脱开。 头盔抗冲击强度≥15J。 配侧面导轨，可用于安装救援灯。 头盔完全浸入15±5℃的水中≥4h后，头盔可漂浮于水面上。 每顶头盔两侧印字，具体以客户需求进行印制
124 | 水域救生套装 | 一、组成 包含激流救生衣1具，救生圈1个和救生短绳1套。须提供中文使用说明书、保养手册。
二、性能 （一）救生衣： 1、激流救生衣主体颜色为红色，非充气背心式救生衣，浮力≥120N。救生衣在淡水浸泡 24 小时后，浮力损失≤3%。 2、每件救生衣配置用细索套牢的示位灯和高音口哨各1只、快脱带1根，牛尾绳不少于1根，D型安全钩不少于1个，档带2条。/3、高音口哨（非滚珠类）音量≥100分贝。 3、示位灯输出不少于4种光信号，在水下连续工作≥2h，示位灯电池应可更换或可反复充电。 内衬采用软质浮体材料。 4、胸腹位置设置自逃离快速释放装置，采用高强度塑钢压板或更优材质，配高可视度的红色或黄色拉手。快速释放带穿过不锈钢316或更优材质的O型环或日字扣，可挂搭牛尾绳，人员穿着救生衣后以任意方式下水，在水中解开快脱装置，在受力状态且应能在10s 内完全脱开。 5、档带应可方便拆卸，可防止穿着人员入水后救生衣上浮窜动，裆带的宽度≥25mm。 6、D型安全钩上锁方式为二段自动锁。 7、牛尾绳浸水后破断力≥15kN。 8、胸腹部、肩部、和背部的外表面缝制不少于4条高亮反光带，且360°环形可见，反光带的总面积≥520cm2。 9、救生衣前侧≥2个4孔塑胶挂块及≥4个织带挂点，背部≥10个挂点，方便穿戴者携挂刀具、频闪灯及荧光棒等器材。12.前侧设计有 2 个尼龙搭扣贴身口袋，挂绳点和排水孔，每个口袋内设防脱落挂钩，以防止误开脱落，每只口袋底部透水孔≥3个，可快速排水。 10、每件救援服背部根据比例印银色反光字体，具体以客户需求进行印制。 11、浮力材料采用软质闭孔泡沫塑料或更优质的材料。 12、前侧采用优质塑钢开合拉链。 13、衣身有≥3条塑钢插扣及≥3cm宽尼龙织带缚带，具备调节后自锁定功能。 14、救生衣的快脱扣的金属边角光滑，开启力度适中，受力状态下非人为操作不自行脱开，牛尾绳受力状态下使用150-200N力度即可开启。 15、救生衣衣身能承受≥1700N的作用力30min而不损坏。（提供国家认可的具备相关检测资质的检测机构出具的检测或检验报告复印件并加盖投标人公章；） 16、救生衣肩部能承受≥800N的作用力30min而不损坏。（提供国家认可的具备相关检测资质的检测机构出具的检测或检验报告复印件并加盖投标人公章；）
(二)、救生圈： 1、外径≤800mm内径≥400mm； 2、浮力≥20kg 3、材质：外壳为聚乙烯塑料，内部填充聚氨酯闭孔泡沫 4、颜色：橙红色 5、反光标识：救生圈四周设置反光标识，标识总面积≥100cm² 6、拖拽绳：救生圈四周设计有10mm（±0.5）mm粗的白色尼龙拖拽绳，保证水中被救者方便抓取
(三)、救生短绳： 1、束口式抛绳包，耐磨、耐撕裂面料制作。 2、包身配置铜质排水、透气孔，气孔数量≥8个，孔径≥7mm。 3、绳径≥6mm(±0.5mm），破断强度≥6kN。 4、绳长≥10米，经48小时的漂浮性能试验，绳能始终漂浮在水面上。 5、包体负重≥1kg，振荡≥250次包体无开裂。 6、包体摩擦色牢度≥3/4级，接缝强度≥750N。 7、配置塑胶插扣闭合的尼龙织带，织带与包身固定。
125 | 冰面行动辅助套装 | 一、冰爪 1、可拆卸的前齿、可以调节单个前齿和双个前齿结构； 2、中央金属片可调节，跟部塑料件可微调，以配合不同型号的专业靴使用； 3、带阻雪板，光滑而又具有弹性，不粘冰雪，不易在硬地打滑； 4、重量≤1.5KG
二、爬行辅助器（冰锥） 1、把手长度≥100mm 2、硬度≥60HA（2家） 3、把手设有反光固定绳连接，低光环境下具有辨识度。
三、冰稿 1、T 型冰镐，适合冰攀及混攀救援； 2、手柄采用铝合金材质制作，镐尖采用镍铬合金制作 3、镐柄带有仿脱手卡位器 4、具有永久性标志及产品数据标识；
四、冰锚 1、独立尖齿≥4 个，圆锥状螺纹保证更坚固的冰面固定，宽大的锁孔能更轻松的挂入快挂； 2、有 3 个长度可选 10、15、20cm（±2cm）。
126 | 单兵携行包（箱） | 1、容量≥80L 2、包内配物品清单包括但不限于：军用指南针，防潮垫、睡袋、单兵帐篷、急救包、军用水壶、饭盒（含刀叉勺）、简易洗漱用品：含牙刷、牙膏、梳子、洗发水、洗浴液、哨子、LED灯、放大镜、反光镜、温度计、口哨、指南针、密封舱，高频口哨、手电筒、雨衣、水质净化片1瓶、高能量自热即食食品、饮用水、蚊虫药、防静电内衣裤、袜子、折叠拖鞋等。
127 | 潜水装备套装 | 一、潜水头套 1、采用潜水专用氯丁橡胶，柔软保暖可以有效阻隔水大量进入，可适用于寒冷和温暖水域潜水作业 3、光滑橡胶舒适贴脸，氯丁橡胶材质，厚度≤5mm 3、加强颈部设计，防止温度流失
二、潜水主灯 1、防水深度≥150M 2、最高亮度≥3000流明 3、高亮度续航时间≥2H 4、具有抗腐蚀、耐高低温性能
三、潜水脚蹼 1、可从不同角度插入鞋带扣；脚蹼叶板导流口，叶板长度为≥35cm；卡带可以调节。 注：投标时需提供样品。
四、潜水手电 1、包括但不限于高亮、低量2种发光模式 2、最大水下使用深度：≥100米 3、使用时间≥2.5H 4、防水等级≥IPX8
五、潜水刀 1、 材质：不锈钢 2、结构形式：钝头设计
六、潜水配重及配重带 1、提供压铅≥4块，压铅规格为1kg的2块，压铅规格为 2kg的4块。 2、压签带：带金属扣，长度≥140cm。
128 | 潜水全面罩 | 1、材质高纯度硅胶制成 2、正浮力≥400g 3、总重量≤950g 4、全面罩覆盖整个面部，潜水时不但可以保护面部免受外界伤害，而且具有更宽阔的视野、能够在面罩内更加正常、自由的呼吸。同时免去含着调节器时可能会引起的下巴疲劳
129 | 干式潜水衣 | 1、耐静水压≥100kpa 2、干式潜水服为连体式、后开式水密拉链设计，双层领口、双层袖口，肩部与膝部补强设计 3、整套服装包含 360 度旋转充气阀、可调节排气阀、头罩、低压管、腿部装备袋和携行包 1 个。 4、提供对应尺码的颈部、腕部密封件，具体尺寸由甲方在签订合同时予以确认。 注：投标时提供国家认可的具有资质的检测机构出具的检测报告。
130 | 湿式潜水衣 | 1、耐静水压≥100kpa 2、两件套潜水服，衣服为氯丁橡胶材质，带帽子，袖口和脚踝内里涂料，增加密封性，提升保暖效果，头套内衬为贴面涂层，增加热能反射，提高保暖效果。 3、头罩佩戴后，拉链可以直接从躯干部分拉到面部，锁紧和固定头罩。 4、面部拉链有氯丁胶衬里，保护面部不受拉链的刺激。背心的领口和袖口有足够的开口，给予颈部和腋窝部位不受活动的限制。 5、拉力荷载10S≥220N
131 | 潜水浮力装置 | 1、大浮力控制系统，可通过调节器中压管充气; 2、口袋: 1680D尼龙+PU涂层; 3、气囊材料: 840D 尼龙+TPU涂层 4、可调节的肩带和腰封;PP+矿物增加背板; 5、两边设有较大口袋可用于收藏仪表和调节器，袋口配有魔术贴，更安全可靠; 6、右侧口袋内侧有备用调节器口，左边口袋内侧有潜水仪表口，方便收纳和固定备用二级头; 7、标识明显易于操作的充排气阀设置;16寸圆形橡胶蛇纹充气管 8、组成结构包括但不限于：浮力背心主体、波纹管、中压软管组成
132 | 潜水气瓶 | 1、气瓶容积≥12L 2、重量≤15KG 3、工作压力≥20Mpa 4、水压测试压力≥30Mpa 5、整体要求，符合 GB11640-2011 6、潜水专用气瓶，含瓶头阀，含底座； 7、瓶体材料：6061 铝制气瓶
133 | 潜水调节器（含附件） | 1、组成包括但不限于：一级头（一级减压阀）1套；二级头 （二级呼吸器）1套 2、一级头： 2.1中压值≥9bar 2.2最大供气压力≥230bar 2.3高压出口≥2个；中压出口≥4个 3、二级头： 3.1具有气动平衡功能 3.2文丘里效应可调节 3.3具有吸气用力可调节
134 | 充气式上浮系统 | 1、最小承重≥20N 2、充气口为气瓶快接充气方式 3、浮袋显著位置标明工作载荷、序列号、生产日期、制造商等信息 4、使用场景包括但不限于海水及淡水
135 | 潜水电脑表 | 1、带有显示屏 2、最大防水深度≥100M 3、可以实时监测潜水时间、气瓶余量、深度、温度、时间、免减压极限、多层停留时间、指北、 警告等相关信息，具备空气模式、自由潜水、高氧、混合气潜水、CCR 潜水等多种潜水模式。 4、具有免减压极限、深度、时间、剩余免减压时间、上升速度、紧急减压、潜水记录等功能。
合计
项目八包1(灭火类)
136 | 手抬机动泵 | 符合《消防泵》（GB6245-2006）标准。 1、额定功率：≥30kw 2、最大吸水深度≥7M 3、扬程≥65M 4、输出能力 4.1吸水深度3米时：额定流量≥1100L/min 4.2吸水深度7米时：额定流量≥650L/min 提供国家认可的具备相关检测资质的检测机构出具的检测报告复印件并加盖投标人公章，检测标准为《消防泵》（GB6245-2006）。
合计
项目八包2(灭火类)
137 | 消防梯15米 | 1、工作高度≥15±0.3m 2、整梯质量 ≤75KG 3、材质要求铝合金或更优材质 4、符合《消防梯》（XF137-2007）标准要求。提供国家认可的具备相关检测资质的检测机构出具的检测报告复印件并加盖投标人公章，检测标准为《消防梯》（XF137-2007）标准要求。
138 | 多功能消防水枪 | 1、具有直流、开花、喷雾无极转换，流量多档可调 2、额定工作压力≥0.6Mpa 3、流量≥5.5-12L/s 4、有效射程：≥35m 5、符合 《消防水枪》（GB8181-2005）标准要求，提供国家认可的具备相关检测资质的检测机构出具的检测报告复印件并加盖投标人公章，检测标准为《消防水枪》（GB8181-2005）。
139 | 穿刺式破拆水枪 | 1、整体材质：铝合金或更优材质 2、接口尺寸：65/80 3、重量：≤2.5KG（2家） 4、流量≥5±8％L/s 5、水枪额定工作压力≥0.35MPA 6、最大工作压力≥0.8MPa 7、水枪接口形式：卡式、内扣式 8、符合 GB8181-2005《消防水枪》标准要求，提供国家消防装备重量监督检验中心或其他国家权威机构出具的检测报告复印件或扫描件。
140 | 移动式消防炮 | 1、流量≥80L/S 2、工作压力：≥0.8Mpa 3、射程： 3.1水≥75 M 3.2混合液≥60M 4、最大仰角：+70°，最小俯角：+30° 5、无线遥控距离：≥150M 6、重量：≤50KG 7、符合《消防炮》（GB19156-2019）标准，提供国家认可的具备相关检测资质的检测机构出具的检测报告复印件并加盖投标人公章，检测标准为《消防炮》（GB19156-2019）。
141 | 移动水带收卷机 | 1、可收卷65型与80型水带 2、动力为电动 3、配备独立电源，可单独充放电
142 | 高倍数泡沫发生器 | 1、发泡倍数：201-1000倍 2、工作压压力：≥0.3Mpa 3、质量：≤30KG 4、符合《泡沫灭火系统及部件通用技术条件》（GB20031-2005）标准，提供国家认可的具备相关检测资质的检测机构出具的检测报告复印件并加盖投标人公章，检测标准为《泡沫灭火系统及部件通用技术条件》（GB20031-2005）。
合计
项目九(其他类)
143 | AED | 1、防护等级≥IP55 2、抗跌落高度≥1.5M 3、心电分析时间≤6S（1家） 4、具有成人和儿童电极片，自动识别患者类型，选择能量
144 | 高压气瓶 | 1.符合《气瓶型式试验规则》要求，依据GB/T5099.1-2017《钢制无缝气瓶 第1部分：淬火后回火处理的抗拉强度小于1100MPa的钢瓶》 2.高压瓶是储存和运输氧气用的高压容器，用合金结构钢热冲、压制而成，圆柱形。应用于医院、急救站
合计
总计