## Sheet1
序号 | 产品名称 | 单位 | 数量 | 参数
1 | 手持电台 | 部 | 30 | 1、支持多种工作模式（数字集群、数字常规、模拟常规），实现快捷键切换工作模式；既能在现有模拟系统下使用，也能在新建数字系统下平滑过渡。 2、要求能顺利与东莞公安既有PDT数字集群系统进行语音、数据对接，实现真正的互通、互联、互控、无缝联通。 3、终端供应商必须承诺无条件免费开放私有协议，在市局平台上实现实时定位、短信、监听、插话、强拆、点击呼叫、动态重组、目标锁定、轨迹回放等功能。 4、防护等级不低于IP67，可在恶劣环境下使用。 5、防爆等级：Ex ib IIB T3 Gb/Ex ibD 21 T160 ℃ 6、支持GPS/北斗卫星双模，能够实现卫星定位功能；待机和通话时均可上传卫星定位位置信息。 7、支持公安部公安部第一研究所加密卡，支持NVOC/AMBE声码器。 8、工作频段：350MHz～400MHz，信道容量：1024，频率间隔：12.5kHz/25kHz。 9、需符合军用标准810 C/D/E/F/G。 10、支持防爆智能锂电池，电池容量不得小于2600mAh。 11、工作温度：-30℃ ～ +60℃。 12、智能音频可以自动调节对讲机音量，避免在嘈杂的环境中漏掉呼叫或在安静区域时打扰他人。 13、终端能通过顶端旋钮键在群组列表中选择具体的频道（组）作为当前守候的频道（组）。 14、终端写频支持把各频道（组）的名称编辑为中文，可按需编辑。 15、数字常规组群可容纳150个频道（组）。 16、能顺利与市公安局既有单频自组网（应急网）实现无线互联互通，可组建应急快速部署网络，延伸室内覆盖。 17、指挥员终端具备优先级，承诺实现语音强插，包括： （1）集群模式下，终端等级分4个等级（3～0级），实现高权限终端（最高级3级）对低权限终端（最低0级）的强插； （2）在终端不切换工作模式的情况下，实现数字集群网对应急自组网语音通讯的强插； （3）通过一台终端的不同PTT键实现跨双网通讯。 18、终端外观须统一为“东莞消防”标识，可按需定制。 19、硬件使用XiR P8668i，具备防爆证，IP68。软件使用广州维德ALK8288，与市局既有PDT系统同一品牌、统一技术。
2 | 便携式多功能照明装置 | 个 | 2 | 电压：DC24V 功率：30W 防爆标志：Ex de IIC T6 Gb 防护等级：IP65 抗冲击性能：金属件7J，透明件4J。 温度范围：不小于-25℃—+55℃ 连续放电时间：强光≥16h，工作光≥32h 充电时间：≤12h 电池使用寿命：≥1000次循环 外形尺寸：约220×240×640mm（缩）
3 | 发光导向绳 | 根 | 1 | 产品符合GB 26783-2011《消防救生照明线》标准要求并取得国家3C认证。线体长度50米，采用直流供电方式，便于携带和方便移动，使用不受环境和供电条件限制，连续工作时间大于18小时。线体发光均匀细腻，色彩亮丽，无光照环境下可视距离50－100米，适用于户外警示和逃生指示。具备节能、环保轻便、功耗低的特点。导线发光体转换效率高。线体工作电流小，安全可靠性好，不会对人体生命构成意外伤害及触电事故。线体柔软耐高低温，环境适应能力强，可反复折叠弯曲，随意打结、剪接，不会影响发光性能。本产品质量轻、使用方便，比同样长度的其它型号照明线线体轻70％。因有专用的低压电源箱，大大提高了战斗员的作战半径。照明线线体为电致发光线,其本身具有发光柔和、亮度均匀、色彩鲜艳、能见度高、功耗小、耐压高、无电热灾害、无电磁辐射、抗紫外线等众多优点。照明时发热热量低，可以缠绕使用，克服了以前串灯式照明线的笨重、不能缠绕使用、漏电危险等诸多缺点照明线有五种闪烁方式，分别为常亮、低频闪、高频闪等工作方式。技术参数：⯅电池：锂电池 DC12.6V/50Ah；工作电流：≤1.5A； 充电电压：12.6V；充电时间：≤10h； 工作温度：-25℃～60℃； 常亮使用时间：≥8 小时，闪烁时间≥16 小时。 线体长度：≥50m；线体质量：≤6kg；发光亮度：>10cd/m2； 线体有三角形夜光导向标识，采用卷盘固定，卷盘设有摇把便于收线； 配电箱有电压显示。
4 | 闭环式扁带 | 根 | 6 | 1. 材质：聚酰胺机械缝纫成型扁带 2. 扁带宽度：28mm外皮管状扁带设计，内芯承重扁带材质， 3. 长度：80cm； 4. 断裂极限：≥45KN； 5. 重量：≤140g。
5 | 化学氧消防自救呼吸器 | 个 | 6 | 1. 呼吸器与外界隔绝，适用于稳中有降种有毒有害气体及缺氧环境。符合GA411-2003标准，并取得3C强制认证证书； 2. 防护时间；以30L/min呼吸量计，防护时间≥30min；以10L/min呼吸量计，防护时间≥60min； 3. 呼吸气体中O2以30L/min呼吸量计，防护时间≥30min；21%，CO2≤3%，无其他有害气体 4. 呼吸阻力≤1600pa 5. 佩戴质量≤1kg 6. 吸气温度≤55℃ 7. 生氧剂：KO2
6 | 空气呼吸器气瓶包 | 套 | 3 | 1、 全面罩：带有球形大视野面屏，视野率达到91%以上；具有独特防雾防刮功能，按亚洲人脸型设计；密封胶面体采用阻燃优质硅胶，口鼻罩采用优质硅橡胶，柔软耐高温；头网采用美国杜邦凯芙拉材料，永久阻燃，与面部贴合更紧密。 2、 供气阀：体积小不影响下视野，无需定位快速连接面罩，可360°旋转；可与面罩正面插接，简单容易操作；设有手动强制供气按钮，保证供气安全；外壳采用阻燃的高强度工程塑料；供气最大流量≥500L/min。 3、 减压器总成：减压阀输出流量≥1000L/min，内置安全阀装置，减压阀与高、中压管接口可360°旋转；高、中压管隐藏于气瓶与背板之间，防止意外刮伤；设有他救接口。 4、 背板总成：背板采用人体工程学原理，按亚洲人体型设计，重量分布于腰间，减轻肩部受力，背板可随人体背部弯曲变化而弯曲。肩带、腰带、腰垫均采用杜邦凯芙拉阻燃材料，阻燃、抗撕拉、抗老化，腰带采用前拉式收紧方式。 5、 报警哨（智能数字显示单元）：报警哨与压力表一体化设计，置于前胸部，报警压力5.5±0.5MPa，报警声≥90dB，压力表的连接为活动式（360°旋转），表盘荧光显示，便于黑暗中读取数据。 6、 气瓶总成：气瓶水容积6.8L；全缠绕式碳纤维复合材料，内胆采用高强度、经防腐处理、重量轻的铝合金材料；水压试验压力50MPa，爆破压力102MPa；瓶体带荧光标识，在黑暗处可自发光；气瓶阀为右手设计，自锁功能需采用三角形整体按压式设计，以便于戴消防手套时操作；接口螺纹G5/8，瓶圈套起到保护气瓶作用。整机工作压力30MPa，最轻配置重量不超过7.8Kg。 7、HUD抬头显示装置即面罩内通过灯光显示，使用者无需看报警哨就能知道瓶内气体压 力且带有震动报警功能，配合智能数字显示单元使用，瓶内气压10MP以上是绿灯，5.5-10MP黄灯。
7 | 红外热成像仪 | 个 | 2 | 探测器、光学处理单元、信号处理单元、数据输出单元、图象存储单元、及电池一体化握持式设计，红外探测器：类型：焦平面、非致冷、微量热型探测器 像素：160×120 SR红外超像素扩展至：320×240，标配广角镜头视场：31˚×23˚ 空间分辨率：3.3mrad（标准镜），最小焦距：可至0.1m，热灵敏度：≤0.05℃(30℃时) 拍摄模式：具备全可见光、全红外光拍摄模式，测量功能 屏幕（菜单）显示方式：中/英/德等多种语言，对焦功能：手动调焦 ，变焦功能: 1-3倍数字变焦 ，测温精度：±2℃或±2%（读数范围），内置黑体校准：有，补偿（校正）功能：大气（环境）温度补偿：有 发射率校正：内置9种发射率，或用户可自0.01～0.1范围自定义，2.4图象显示功能：可见光：内置310万可见光拍摄镜头，显示屏：3.5＂高分辨率LCD显示屏，调色板：灰白/铁虹等10种调色板可选，2.5图象存储功能:存储：2GB SD存储卡(存储图片数量＞1300张)，最高支持16GB,文件格式：图像格式要求可转换为常用文件格式（BMP）.2.6 仪器外观、重量、电池等:仪器封装一体化，防护等级：IP65 仪器重量：＜ 0.9kg,电池类型：内置可充电锂电池，连续稳定工作时间：在满足正常测量状态下，不小于4小时。2.7 防护功能，抗震性：2G，抗电磁干扰能力：电磁屏蔽，整机包装方式：高强度抗冲击专用便携携仪器箱，2.8 仪器操作键少，操作简单，具备图象分析、处理功能，操作语言：中/英/德多种菜单语言可选，按键控制，仪器拍摄图像清晰、稳定，具有图像锁定、记录和存储的功能；图象分析、处理功能：- 温度量程调节功能：自动调节/手动调节 - 具备三个可移动温度点现场显示功能， 全屏最高/最低温度点自动捕捉定位功能，- 图像冻结，存储，回放功能。
8 | 有毒（可燃）气体探测仪 | 个 | 1 | H2S CO O2 LEL（可选 1. 2. 3. 4种气体）；尺寸：10.8 x 6.0 x 2.7 厘米；重量：160 克。温度：-4 至 +136℃ / -20 至 +58℃；湿度0% - 95% 相对湿度（非冷凝）；警报- 视觉、振动和声音（95 分贝）；- 低、高、STEL、TWA、OL（超限）；测试：启动时的声音/视觉警报、传感器、电池和线路（不间断）泵兼容 Sampler 电动采样泵一般；电池寿命12 小时（典型）；3 小时内即可充满电。气体H2S：测量范围：0-100ppm ；分辨率：1 ppm；气体CO：测量范围：0-500ppm；分辨率：1 ppm；气体O2：测量范围：0-30.0%，分辨率：0.1%；可燃气体：测量范围：0-100% LEL；分辨率：1%；测量范围：0-5.0% v/v；分辨率：0.1%。配置：主机，两节五号干电池，传感器（H2S、CO、O2、LEL）不锈钢腰带鳄鱼夹、校准软管/盖。
9 | 多功能担架 | 个 | 2 | 多功能担架系统，担架由柔韧塑料制成，可卷起存储，可紧紧固定被救助者，可垂直（用于直升飞机）或水平吊运；可在光滑的地面拖拉，使用方便，储存简单。尺寸：2000mm×500mm,卷起尺寸：直径（R）400mm、高（H）860mm,具有11处可调节带。材料：特殊复合塑料 ，载重：约120 kg ， 耐温：-20℃～45℃ ，重量：13 kg
10 | 漏电探测棒 | 支 | 1 | 1、无需接触电源即可探测安全距离内的交流泄漏电源，接近泄漏电源时，声光报警，灵敏度可调，分为高，低灵敏度及目标前置三种探测方式，随检测棒离危险源越近声光报警的频率越快。探测电压：120V/60Hz或220V/50Hz；7.2KV/50Hz或15KV/50Hz；可鉴别电源短路或断路；PVC外壳，可防意外溅起的水探测无需接触电源即可探测，最远的测距≥500英尺（150米） 2、接近泄漏电源时，声光报警，灵敏度可调；外部可转换，三种设置； 3、操作温度：-30°至+50°，存放和运输：-40°至+70°； 4、6Vdc电池驱动；电源：4节5号； 5、电池寿命：连续使用300小时以上，电池电量不足自动报警；典型的，非连续使用一年。
11 | 应急逃生自救安全绳 | 套 | 6 | 1.符合《8毫米自救安全绳套装试验大纲》标准要求并提供相应检验报告复印件。 2.轻型安全钩和下降器需提供国家消防装备质量监督检验中心出具的检测报告复印件。 3.组成：多功能绳包、8毫米安全绳、轻型安全钩、可调节下降器、中空连接扁绳、排绳器等。 4.整套套装质量≤1.5Kg。 5.自救安全绳：直径8mm，长度16m；破断强度≥22.5KN；延伸率≤6.5%（承重达到最小破断强度的10%时）；线密度≤50g/m。 6.轻型安全钩：开口距离21±1mm；长轴破断强度≥27KN；短轴破断强度≥7KN；自动保护三锁装置（即提起、转动和开锁）； 7.下降器：为防慌乱设计，四孔设计孔径≯12.6mm；破断强度＞13KN； 8.中空连接扁绳：扁绳规格6.8mm×长1000mm； 破断强度≥30KN； 9.绳包：绳包为阻燃面料；绳包盖内设计绳夹，方便在绳索上快速定位。 10.排绳器：单人操作，可方便快捷将使用过安全绳环绕排列放入绳包；排绳器的尺寸满足绳子捆绑2-3层，不易脱落且美观。
12 | 医疗急救箱 | 个 | 1 | 1. 安全别针 4 个、三角巾 1 条、防水创可贴18 个。 2. 医用剪刀 1 把、消毒喷雾 1 瓶、医用镊子 1把。 3. 烧伤膏 1 瓶、医用酒精棉片 10 片、弹性绷带 1 条。 4. 医用胶带 1 卷、烧伤敷料 3 块、无菌纱布片 11 片。 5. 乳胶止血带 2 个、高分子急救夹板 1 个。 6.一次性乳胶手套 2 双。 7.带单向阀的人工呼吸面罩 1 个。应急手电筒 1 把、急救毯 1 条。 8.AED除颤仪1台。 9.急救产品说明书 1 本。 10、急救手册 1 本。
13 | 激流水域救援头盔 | 顶 | 6 | 1、采用全盔式设计，采用进口ABS材质外壳，进口EVA冷压花纹内衬，UTX插扣，具有头围调节功能。 2、头盔采用8孔洞设计，具有透气、减重及排水功能，护耳采用特殊百叶窗导流设计，更加有效的保护使用者的耳朵，在不影响听力的前提下可有效防止水流进入耳朵。重量：≤550g；在 15~25 度水中浸泡 24h，仍然可以漂浮在水面上； 3、下颌带抗拉强度：加载装置5kg，动态伸长≤5mm，静止后伸长≤1mm；下颌带有效性：10kg自由落体175±5mm拉扯，头盔仍然固定在头模上； 4、头盔具有头围调节功能；侧面附加战术导轨座，可加挂任何战 5、冲击吸收性能：头模所受到的冲击力最大值≥3728N；顶部搞冲击加速性能：最大加速度≥170.51g。加速度超过150G的作用时间≤：0.1ms 提供国家消防装备中心检测报告。
14 | 激流救援救生衣 | 套 | 6 | 1. 产品符合GB/T4303-2008«船用救生衣»技术规范采用NBR浮力泡沫，可产生≥110N的浮力（提供检测报告）。 2.经测试90KG成年人都可以获得足够的向上漂浮力； 3. 本品为激流救援型救生衣，经过精心设计基本可以应对所有水面情况； 4. 适合胸围75至145厘米的使用者。8条可调节的固定带可以确保使用者舒适稳固； 5. 57处缝纫套结加固和500D材质的Cordura®面料加涂PU防水涂层，使得此款激流救援救生衣的使用者可以应对任何复杂救援环境； 6. 前置一个荧光绿醒目的个大容量口袋，可以装下GPS设备或者是无线电设备、也可以存放同体积简易物品； 7. 三个前置UTX®挂点使得使用者在使用和固定刀、救生衣灯、口哨或者其他东西的时候都得心应手； 8. 背部设计荧光绿醒目的大容量收到背囊，可存放饮用水及其他辅助物品，在PFD的前后一共缝制了10处SOLAS海事标准高亮荧光带，这样在夜间或者光线黑暗的地方就可以提高作业者的可视性； 9. 后背部带有牵引绳连接316#不锈钢拉环，用于连接快解式牵引绳，胸前UTX®快速脱离装置可瞬速在遇险时快速逃脱； 10. 下摆部带有连接点，用于连接腿部固定带，防止水流水浪将救生衣冲脱； 提供省级以上浮力检测报告。
15 | 湿式水域救援服 | 套 | 6 | 1、水域救援服产品符合GB 24540-2009≤防护服装 酸碱类化学品防护服≥和GB/T 19976-2005 ≤纺织品 顶破强力的测定 钢球法≥的要求。 2、分体式设计，前开拉链上衣和系带长裤，方便穿脱，厚度≥3mm； 3、水域救援服为双层设计，外层为氯丁橡胶，内层为尼龙拉纱布，贴合度良好；臀部、肩部、手肘、膝盖关节处等易磨损处设置抗磨面料；手腕、手臂、背部和裤口部位，加设弹性反光带；胸口右侧设有魔术贴，满足身份识别需要，； 4、设置前置拉链和踝部、腕部拉链，拉链不低于YKK拉链品质要求；所有缝线处都是用暗针缝制，上衣下摆做防滑设计（塑料带）。 5、面料顶破强度大于1840N 提供有效的第三方检测报告或生产厂家证明材料
16 | 水母服（莱卡衣） | 套 | 6 | 防晒水母连体衣：面料为锦纶+氨纶； 1、内收领口设计，有效贴身，防止泳衣内兜水，减少阻力； 2、袖口拉绳设计，提升性能； 3、采用无对摺针线缝合工艺，更舒适； 4、采用踩脚裤口设计，减水阻力； 5、防晒衣由四针六线缝纫； 6、净重≤400g
17 | 个人腰挂式救援抛绳包 | 个 | 6 | 1、绳长≥15米，绳粗≥9.5毫米。 2、颜色：橙色（专业救生色）。 3、抗拉强度：≥35KN 4、布包料：优质防水晶格牛津布料；反光条：船级社认证反光材料 5、重量：不含包装净重≤0.95公斤。
18 | 水域作业防滑鞋 | 双 | 6 | 1、采用满足WHB4115-2017超细纤维合成革拼合1.5mm冲孔基布复合菱形三明治网布.革面厚度≥1.4±0.1mm,表面密度>0.6±0.1g/cm3,拉伸负荷纵向≥800N、横向≥600N，断裂伸长率纵向90%±20、横向120%±20，撕裂负荷纵向≥90N、横向≥80N,水解后剥离负荷横向≥100N、纵向≥100N。 2、舌翼采用革面、菱形网布、莱卡布组合拼接而成，舌翼离地面高度不低于18mm有助于阻挡水里外部垃圾的进入。 3、内里材料采用数码孔网布，具备柔软透气性能。鞋身和后跟加有醒目的反光标志。靴帮后跟部位设计缓冲弯曲功能，需具备挂脚蹼位置。 4、脚与鞋收紧采用塑胶旋转部件结合编制软绳通过收放功能实现。编制软绳最小破断拉力≥90kgf,具备弱酸弱碱48h浸泡无生锈氧化发黑现象。沙子耐磨≥5万次不能破损。成品吞吐绳子无卡绳现象，拉拔力≥1.731kgf,反转力≥55kgf.塑胶旋转件拉拔寿命次数>8000次。 5、大底为组合鞋底具备轻便、耐磨性能，鞋垫和中低大底组合必须有快速排水功能。
19 | 水域作业手套 | 副 | 6 | 1、 手套紧贴且舒服，手腕带可以固定手套； 2、 手心为合成皮革，并使用芳香尼龙纤维加强，增强耐磨性，手背由2mm厚的氯丁橡胶制成，起到保暖的作用，并加有2mm厚的衬垫，提供了额外的保护； 3、 手掌和手指部位由结实的带弹性的合成皮革制成，且带有涂层，结实耐用使其更容易捉握；五指式设计；颜色要求：黑色革。 4、标识要求：手套上面至少包含厂家信息和生产日期 5、手套革抗撕裂力≥20N；手套耐磨擦色牢度：≥3级；手套革规定负荷伸长率25%-50%； 提供国家消防装备中心检测报告复印件
20 | 水域救援刀 | 把 | 6 | 1、水域救援刀为救援小组队员人手必备的救生工具，可快速切割绳索及其他障碍物，需满足单手快速拿取、收合。钝头刀，避免其它伤害。 2、刀总长12 cm-20 cm，刀刃长8 cm-10 cm。 3、单刃带13齿锯。刀刃带钩口,可用于割绳。 4、刀刃材料为钛合金，硬度HRC38度。 5、硬塑料刀鞘。手柄带护口，塑料成型外嵌橡胶，附两条橡胶腿绑带。
21 | 求生哨＋方位灯 | 组 | 6 | 求生哨： 1、水面及水下救援专用口哨，pealess设计，即便在水中也可以吹响； 2、音量≥115分贝； 3、无滚珠三气室设计，潮湿的条件下可吹响； 4、人体工程学设计适合抓握； 5、带有可拆卸挂绳。 方位灯： 1、开路电压：≥3V。 2、衣灯工作电流≥80mA。 3、闪光频率≥70次/min。 4、发光强度≥0.75cd， 5、持续工作时间≥8小时。
22 | 多功能照明灯 | 支 | 6 | 1.技术性能符合GB30734-2014《消防员照明灯具要求》 2.防爆性能应符合GB3836 .1-2010、GB3836 .2-2010标准中Ex d ia ⅡCT6 Gb ，隔爆型最高防爆等级，适用于各种易燃易爆场所安全工作。外形美观，体积小，重量轻，可采用手提、肩挎等携带方式，携带方便. 3.额定电压：DC11.1V，额定功率：3X3W，重量≤0.85KG 4.灯具在20±5℃环境里面，用1Kg重物冲击壳体、底座、手柄、透明罩，灯具未损伤。 5、在常温环境下，灯具带电端子与外壳间的绝缘电阻应≥20MΩ，交变混热试验后应≥5MΩ 6、灯具在低电压状态下强光连续工作时间≥15min，弱光连续工作时间≥30min,低电压报警时间≤15S 7、强光照度≥580 Lx，弱光照度≥230 Lx。 8、灯具外壳防护等级应为GB/4208-2008规定的IP66/IP68的要求，可在1.5米深的水中潜水1h。 9、灯具的开关经5000次可靠性试验后应保持完好 ，且灯具能正常点亮并实现强、弱光切换。 灯具须具有倾斜感应报警呼救功能，单片机以每秒60次的速度检测人的运动状态，当人体无脉搏跳动30秒，灯具尾部红色LED爆闪 需具有国家消防质量监督检验中心的检测报告、防爆证书和检验报告
23 | 个人饮用水袋 | 个 | 6 | 1、净水瓶滤芯采用中空纤维技术，滤芯孔径≤0.15微米，完全去除水中大肠菌群，铜绿假单胞菌。滤芯固定于瓶盖，与吸嘴连成一体，滤芯采用易清洁专利技术，开放式的纤维束结构，清水中晃动冲洗，即可清洗滤芯。 2、净水瓶身由食品级热塑性聚氨酯制成，采用军灰色颜色，不得含有双酚A（BPA）和聚氯乙烯（PVC）。袋升容量为1升，通过挤压袋身，原水经过滤芯过滤，出水速度≥2升/分钟，滤芯寿命≥800升。对于大肠杆菌，铜绿假单胞菌去除率达到99.999%。 3、净水瓶重量≤75克，外形尺寸 ≤27×8.5×7厘米；袋身耐磨耐摔，装满水后，从两米垂直坠落瓶身不开裂。
24 | 水域救援装备包 | 个 | 6 | 容量90 升 面料采用坚固的尼龙材料制作，塑钢开口拉链结合使用，专业防水,坚固耐磨； 包顶部有证件隐藏袋，包顶口袋上设置个人姓名牌，包盖大开口形式，内有盖头 网袋，可快速做个人装备收纳； 兼具背负、手提、斜挂三位一体，带有可拆卸肩带，包两端有手柄。 底部排水阀：自动排出包内个人装备余留下水迹及细沙，快速排水、泄气，起到保护装备的功效；
25 | 水面漂浮救生绳（50M) | 根 | 2 | 1、符合《城市消防站建设标准》要求； 2、最小断裂强度≥35KN，在水面漂浮48H不下沉，重量≤4.8Kg/100m。 3、直径：9.5MM 4、材质：高分子连续纤维绳 5、夜间也反光，破断强度大于35KN，延伸率2.7%左右，线密度47.93g/m，经过48小时能继续漂浮水面。长度≥50米 提供国家消防装备中心检测报告（原件可留查备用）。
26 | 静力绳(200M) | 根 | 1 | 直径10.5mm静力A类绳，绳芯紧密工艺处理，外皮由32股绳线编织，提供极佳的手感和强度。坠落系数0.3时的首次冲击为5.1KN；坠落系数1时坠落次数22次；断裂极限:29.2KN；8字结点拉力:19.5KN；静力延展率：3.1%；外皮滑动率0%；外皮所占比重38%；缩水率2.3%；重量：68克/米；材质：Polyamide6。颜色：白、红、黄、桔、黑五种颜色可选。
27 | 辅绳 | 根 | 1 | 6mm辅助保护绳，适用于不同工作环境保护使用，可制成鸡爪绳，拉力10KN，120米/捆，重量：23g/米
28 | 滑轮 | 个 | 2 | 平底可移动侧板式单滑轮，超大承重连接孔，两侧可安装抓结，自动润滑轴套设计适用于低速工作环境，工作效率：80%，最大过绳直径：13mm。铝合金材质侧板和转轮，不锈钢轮轴，拉力：24KN，工作负荷：2KN*2=4KN，尺寸：高78mm*宽61mm，承重挂点孔径26mm，重量：100g。
29 | 铝制安全钩 | 个 | 6 | 大拉力D型自动扣3重安全门钢锁，大开门设计，设计防止使用时勾挂绳索或尖锐物。断裂拉力（KN)：50-15-18，锁体尺寸：114*72mm，开门尺寸：24mm，重量：250g。
30 | 不成型扁带 | 根 | 6 | 28mm宽聚酰胺机械缝纫成型扁带，外皮管状扁带设计，内芯承重扁带材质，长度：120cm；断裂极限：45KN；重量：200g。
31 | 橡皮艇 | 艘 | 1 | 船体全长 4300mm,外宽 1940mm,内长 2800mm,内宽940mm,气室数 3+1,气囊直径 50,净重：100KG,最大承重力为820KG,乘员数 7-8人,配备40马力舷外机,船身材料为PVC，船底部有充气悬梁，铝合金拼装甲板。PVC材料厚度为0.9mm。配置：橡皮艇一艘，舷外机一台
32 | 救生抛投器 | 套 | 1 | 1.充气一次可使用4-6次，加快救援效率。 2.使用压缩空气，工作压力：8.5MP，重量7.5KG（净重不含底座），抛射质量1.8KG。 3.抛射距离：水用时抛射自动充气救生圈距离≥210米，陆用时抛射距离≥250米。 4.空中飞行时间：3-5秒钟，发射初速:60m/s，水用救援弹里的水用浮具入水5秒内自动充气成为救生圈，产生8公斤以上浮力。 5.抛投器配有缓冲底座，底座上有调校发射角度的角度仪，能使救援弹抛射的更加接近目的地、且抛射距离更远。设备带有安全按钮保险联锁，安全可靠，操作简捷方便。抛投器配有泄气阀门。可用泄气阀将抛投器内部剩余气体彻底排放干净。抛投器配有收绳用的收绳器，能快速回收救援绳，提高救援的时间和效率。 提供国家消防装备质量监督中心检验报告。
33 | 激光测距仪 | 个 | 1 | 高精度测高测距仪器，1000米测高测角，8倍光学望远系统，成像清晰，防水防摔，防尘，
34 | 电子气象仪 | 个 | 1 | 风速，温度，湿度，大气压力，露点测量仪 ；180 °折叠；LCD双显示；20分钟自动关机及风寒指数；最大/最小/平均值锁定功能 ；多单位显示：米/秒; 公里/小时; 海里（海里/小时) 。功能说明: 多功能专业测量：* 风速* 温度* 湿度* 露点* 大气压力* 风寒指数. 0,-2h,-4h,-8h,-16h 台风预报 16小时的气压条图指可显示过去16小时以来的气压进展情况,据此预报未来天气，并能对风暴到来进行预警。 面板按键可选5种风速单位m/s，ft/min，MPH,knots,Km/hr 记录最大及平均数据 ； 设有警报功能 低电量指示 迷你型设计适合单手操作 配件:电池,彩盒,说明书.测量参数:风速测量；测量单位: 米/秒; 公里/小时; 英尺/分钟; 海里（海里/小时)。测量范围：1.1~20M/S；60~3937FM 或0.5~4.7MPH；0.4~38.8KNT;1~8BFT;0.8~72KMH ；准确度： +/-3% ；解析度：0.1m/s；反应时间：1秒；温度测量：量程：-15~50℃；单位转换：℃/℉ ；准确度： +/-1℃ ；解析度：0.1℃/0.1℉；反应时间： 1秒；湿度测量：单位： RH%；量程范围：0%~ 100% RH；准确度： +/-3%；解析度： 0.1%；反应时间：15秒；操作环境：-40℃~85℃ ；大气压力测量；单位：hPa(mbar),(inHg)；量程范围：400~1100hPa (11.8~32.5inHg)；准确度：+/-3hPa；解析度：1hPa；反应时间：15秒；操作环境：-20℃~65℃；露点测量；单位：℃或℉；量程：0~50；准确度：+/-2℃。
35 | 二维雷达生命探测仪 | 套 | 1 | 1.采用综合微功率超宽带雷达技术与生物医学工程技术研制而成，利用超宽谱脉冲雷达对废墟的强穿透性，结合专业的雷达信号处理算法，最终实现在废墟中快速探测、搜救幸存者的功能。 2.探测类型：具有二维定位探测功能，能够将探测目标结果以横纵坐标方式在屏幕上显示，在探测运动目标时具有行动轨迹显示功能；（在检测报告中体现） 3、隔墙探测距离：穿透60cm墙体，静止生命体探测距离≥27m； 运动生命体探测距离≥36 m；（在检测报告中体现） 4、穿透能力：能够连续穿透≥10m厚砖混实体墙体探测到生命体；（在检测报告中体现） 5、探测显示：对探测区域内内是否存在生命体自动判别，并将探测到的静止目标和运动目标以不同的图形显示； 6.探测张角：≥120°，探测水平面积≥8400㎡，探测锥形面积≥84000m³；（在检测报告中体现） 7.遥控距离：空旷环境下雷达主机和控制终端的无线通讯距离≥150米； （在检测报告中体现） 8.探测精度：纵向平均误差≤10cm，横向平均误差≤29cm；（在检测报告中体现） 9.模式选择：可根据不同的环境选择不同的模式，将不需要探测的位置过滤掉。（在检测报告中体现） 10.可对空气、废墟、穿墙等场景进行搜索模式的选择，实现优化检测。 11.可更换电池：电池具有电量显著提示，单块电池续航时间≥12小时；（在检测报告中体现） 12.为加强野外搜索电池续航能力，配备电池数量≥2块； 13.工作温度：-20℃ --- +50℃； 14.雷达主机（含电池）重量≤7KG（在检测报告中体现） 13、雷达探测准确率≥95%；（在检测报告中体现） 14. 外壳防护等级≥IP67 所投产品需提供国家级权威机构出具的检测报告（复印件加盖厂家公章，原件备查） 所投产品需提供软件著作权（复印件加盖厂家公章，原件备查） 制造厂家需是国家高新技术企业 （复印件加盖厂家公章） 制造厂家通过ISO9001质量管理体系认证（复印件加盖厂家公章） 制造厂家通过ISO45001职业健康管理体系认证（复印件加盖厂家公章） 制造厂家具有全国售后服务先进单位证书（复印件加盖厂家公章） 非制造厂家需提供制造厂家针对本项目的授权书（原件）。 产品的厂家售后服务承诺函（原件） 开标需提供样机
36 | 水上救援机器人 | 个 | 1 | 尺寸：≤960mm(L)×750mm(W)×230mm(H)（需检测报告上体现） 含电池自重：≤17.5kg 材质：LLDPE 动力配置：≥4个涵道式推进器（需在检测报告上体现） 防水等级：IP68 电池型号：磷酸铁锂电池 外形：整体为U型 其他：机身两侧配置两个拉手及4段反光拉绳,机身主体自带夜光频闪灯。 开关：磁吸开关、只需一拔就可以连接遥控器启动。 外观质量：防紫外线、耐腐蚀、表面磨砂防滑设计 安全要求：防护罩间距<10mm 浮力：≥900N 水上拖力:≥3300N 空载速度：≥6m/s 载重（75KG)速度：≥3m/s（需在检测报告上体现） 充电时间:≤2小时 遥控距离:≥1500m（需在检测报告上体现） 续航时间：≥80min（需在检测报告上体现） 抛投高度≥25 m 可正常使用 双面行驶:正反面均可行驶，内置电子陀螺仪自动识别正反，无需翻转，任意一面抛投下水均可快速前行。 具有倒档功能，在狭窄空间或都超过目标距离时，可以左右或直线缓慢倒退倒退以调整航向，实现180度翻转掉头。 遥控器：≥4小时，电量显示，低电量报警功能，可单手即可遥控 可实现一键返航、失航返航和关机自动返航遥控器关机返航，返回起始位置误差不超过1.5M
37 | 泡沫灭火剂 | 吨 | 10 | 1.产品符合国家标准“GB15308-2006 《泡沫灭火剂》。通过国家固定灭火系统和耐火构件质量监督检验中心检测，具备检测报告。适用于油田、油库、油船、石油化工等非水溶性可燃、易燃的液体火灾和一般固体物质的火灾，适用于固定灭火系统装置及移动式灭火装置。 2 凝固点：-6℃； 3 抗冻结、融化性能： 无可见分层和非均相； 4 比流动性：在-1℃时，泡沫液流量大于标准参比液体流量； 5 PH值：温度处理前6.0-9.5；温度处理后6.0-9.5； 6、腐蚀率： Q235A钢片13.1.；3A21铝片3.0 7、发泡倍数：温度处理前6.7 8、25%析液时间：2.9min； 9、灭火时间：5min。抗烧时间12min； 密封贮存保质期为三年。
38 | 砍刀 | 把 | 1 | 1. 刀身结构：刀体为L型， 2. 刀根部宽度≥45mm，刀头部宽度≥110mm，刀体长度≥280mm。 3. 刀刃总长度≥245mm 4. 直角刀刃部长度≥60mm 5. 刀柄为金属材质刀柄末端有橡胶防滑套，刀柄与刀刃焊接连接。 6. 刀柄长度≥27cm 7. 总长≥52cm 8. 刀刃为65号锰钢锻打而成 。 9. 净重：≤0.68kg
39 | 救生拉网 | 套 | 1 | 1、救生拉网可以实现多角度斜拉拦截水中被困人员，可以布置在缓流或者急流的水域； 2、可以放置在水域两端固定，遇险者被拦住附着后可以拉到船上或者斜拉上岸水面拦截网不仅适用于角度较为平缓的水域，有一定的坡度（例如坝头或者小瀑布）也可以再下端拦截遇险者； 3、整体宽≥500cm，高≥122cm； 4、织带宽≥5cm； 5、织带中段强度≥3800N。 提供产品检测报告。
40 | 伤员固定抬板 | 个 | 1 | 运送事故现场受伤人员。与头部固定器、颈托等配合使用，避免伤员颈椎、胸椎及腰椎再次受伤。担架周边有提手口，可供三人以上同时提、扛、抬，水中不下沉，承重不小于250kg，配4个绳索固定点。
41 | 便携式多普勒水情监测仪 | 个 | 1 | 便携式流速流量仪（简称便携式流速仪）是专门为水文站、厂矿、监测站、农田排灌、水文地质调查等部门在野外进行明渠流速流量测量而研制的。 产品特点： 1、低动耗、供电电源为DC8.4V、≤15mA，便于交直流供电。原体测量时，可用干电池供电，便于携带； 2、所以传感器讯号线长度可在100m内，调节发射原件供电电压、简化操作； 3、发射原件寿命长，可达1万小时以上； 4、发射光束穿透力较强，可以适用于一定浊度的液体； 5、传感器采用光纤导光，除了非接触检测外，并具有防水、耐温、防爆、强磁场和电气干扰等优点 6、传感器头部微型，可应用于狭小的测量环境 7、在液体中测量流速，不受液体温度、质量的影响 技术说明 1、采样时间1～999s任意设定； 2、测速范围：0.01-4.00m/s(可到5.00m/s)测流误差：≤1.5% 3、显示屏：4×16位液晶显示 4、测量方式：测杆定位测量深度0.45 5、采样容量9999（并有亮自动运算直接LCD即时显示）； 6、采用mf-89可编程函数计算器读出结果值 7、传感器功耗低（DC5V、≤50mA） 8、整机采用摸块结构，便于检修更换。
42 | 多功能水枪 | 支 | 6 | 1. 进水端采用65mm口径卡式消防（雄）接口，接口符合Q/RQ03-1998《卡式消防接口》标准要求。 2. 水枪带有马蹄形开关手把便以启闭水流和提挂，手枪形手柄便以把握方向； 3. 流量范围四档位：2.5L/S / 5L/S / 6.5L/S/ 8L/S 标准压力： 0.6Mpa,流量：480升/分,射程≥32米 ,枪头采用塑料涡轮齿，喷雾时可产生极细小的水珠,枪头喷射模式可通过旋转枪头调节直流，开花，喷雾,枪体配有4档位流量调节圈，可调节出水流量大小,高压冲洗档位，可随时清除枪膛内杂物,水带防缠绕接口,根据人体力学设计的手枪式握柄和水枪开关，便于控制喷射方向，后坐力小，单人即可操作。 4. 水枪自重≤1.85KG。 5. 表面处理防阳极氧化防腐处理。 提供产品检测报告
43 | 分水器 | 个 | 2 | 1.符合GA868-2010《分水器和集水器》标准，材质：接口：铝镁合金 A6061 阀体：ADC12 2.表面防腐处理工艺： 接口：阳极氧化 阀体：喷塑 3. 制造工艺： 接口：锻造工艺 阀体： 压铸工艺 4.接口型式 ：卡式快速接口， 阀门型式 ：球阀式， 进水口80×1，出水口65×2 5.工作压力(MPa)：≥2.5 ，重量≤3.5KG。
44 | 呼救器 | 个 | 25 | 有照明功能，在黑暗环境下可做照明灯使用。外壳耐高温、耐腐蚀、抗强烈碰撞与冲击；1.5米高度自由摔落四次不松不裂；连续开机时间：≥24h（连续报警时间≥4小时）； 大功率超高亮度LED固态光源发光亮度达到5500mcd，寿命≥10万小时；内置可充电电池，当低于满电量的80%时，自动发出声光低电压报警；工作电压4.2V；重 量≤200克；外形便于手握。 呼救器充电箱：内置八个充电座；每个充电座独立充电，任何一路故障不影响其它呼救器充电。输入:8~45V；充电座输出(单路): 5V/1A；外形尺寸≤415*340*144mm；重量≤5kg。无需充电开关，将呼救器放入即可充电。 单个呼救器充电可配置单独充电座。 提供消防员呼救器提供第三方冲击试验合格报告；防爆证书；国家消防装备质量监督检验中心检验报告、3C认证证书。
45 | 救生气垫 | 套 | 1 | 通过国家消防装备质量监督检验中心认证并取得国家检测报告与3C认证。应用于救援中救助从高处跳下的人员。救生充气垫是一种接救从高处下跳人员的充气软垫 ，它可减少下跳人员在着地时所受到的冲击，起到缓冲和保护作用。 救生充气垫面料选用特制的防火布，由坚韧的乙烯基纤维做内层，外涂进口防火阻燃剂打磨组合制成。抗拉撕裂强度高，具有阻燃防火、防水、防腐蚀、耐酸碱、耐磨损、耐老化、耐油、耐寒、耐热等性能，可任意折叠。产品结构主要分为三个部分：低压上层承接面气垫，紧急高压下层保护面气垫，独立高速风机连接气垫进风管。操作过程是采用风机向整个气垫内充气约1分钟，使整个气垫内充满空气，以达到承接自由落下人员。产品表面平整无折痕,各接缝处采用先进封烫技术,加强筋全部密封,结构规格精确合理，技术领先世界水平。自由跳下人员落在气垫承接面上不反弹、不触地！人员跳落在气垫上面时，气垫不倾倒、不侧翻！气垫规格：6×4×2.5（M）重量≤87kg，充气时间≤50秒，补气时间≤22秒，落地高度：≤16m，承接重量不少于100kg。承接面的中央点应用反差色明确标出，安全工作范围应用反光标志带明显圈定。阻燃氧指数不小于26，面料经、纬向拉伸强度不小于40KN/M。鼓风机参数：电压220V，风扇直径40cm，督府：50Hz,功率1.1kw，流量10360立方每小时，转速：2900r/min，重量：27kg。 防火布技术参数：520g/㎡，抗拉强度：(N/5cm)经向2400，纬向2100。撕裂强度：(N/5cm)经向：300，纬向300。粘合牢度：(N/5cm)60，阻燃 氧指数：28.2，耐寒-30(℃)，耐热+70(℃)。
46 | 空气充填泵 | 台 | 1 | 满足呼吸空气国标 GB/T 31975-2015《呼吸防护用压缩空气技术要求》 和国际"E"标准、欧洲"EN12021"呼吸空气标准。 1.电 动 机：380VAC（三相） 50Hz 2.空 压 机≥3缸3级压缩 机油润滑 3.冷却系统：风冷 4.电机功率≥7kW 5.供气量≥320L/min 6.充气压力：232bar/300bar/330bar 7.外型尺寸≤1000mm×600mm×700mm 8.重量≤170kg 9.充气时间：充一个气瓶（6.8L/300bar）≤6′20″ 10.全自动控制功能，人性化设计的主控面板：自动停机，自动排污。控制功能有：缺相保护，相序接反保护，温度实时显示及过热保护，油位实时显示及过低保护 11.活性炭过滤器、分子筛、油水分离器构成三重呼吸空气净化系统 12.每级安全阀，每级压力表，自动停机压力表 13.提供相关检测报告
47 | 侦察无人机 | 架 | 1 | 1.轴距≤360mm 2.最大水平飞行速度≥72km/h 3.最大飞行海拔高度≥6000 米 4.最长飞行时间≥31 分钟 5.最大抗风能力≥5 级风 6.最大信号距离≥10 公里 7.机载内存≥24GB 8.GNSS：支持 GPS+GLONASS 9.具备可见光和热成像两种功能 10.热成像分辨率≥640×512 @30Hz 11.热成像支持点测温和区域测温 12.可见光相机有效像素≥4800 万 13.数字变焦≥32x 14.最大照片尺寸≥8000×6000 15.录像分辨率支持 3840x2160@30fps 16.视频格式支持 MP4 格式 17.具备全向感知系统 18.支持前后上下左右避障功能 19.遥控器支持 HDMI 输出接口。 20.支持探照、喊话、夜航功能 21附一年旗舰保险。
48 | 指挥终端 | 台 | 1 | 1、综合定位单兵终端：8台： ①定位精度：可以准确测量人员相互间的距离，水平、垂直测距精度≤1m，可显示和播报实时测量数据； ②方向定位：可通过数值引导，准确辨别人员所在方向； ③高度定位：在人员处于不同楼层的情况下，准确测量人员间的高度差，辨识正确楼层，通过屏幕显示和语音播报实时测量数据； ④定位数据可实时同步至消防综合定位系统；（验收需测试，提供承诺函，格式自拟） ⑤室外定位：支持北斗和GPS，可定位人员所处经纬度，误差≤10m；自动开机：人员携带设备出警时，设备自动开机；防护性能：≥IP68，防爆等级符合《爆炸性环境 第1部分：设备 通用要求（GB 3836.1－2010）》中相关要求，采用阻燃性材料；重量：≤250g；电池：连续运行时间≥6小时；显示：OLED显示屏。 2、生命体征监测装置：8台： ①心率：实时采集并在屏幕上显示人员心率； ②身份标识：通过APP把设备与人员身份绑定，设备屏幕上显示人员身份，使用内攻登记装置扫描设备可以登记人员身份，使用综合定位单兵终端扫描设备可以确定人员身份并读取心率； ③队形保持：2个及以上设备组成一个小队，在屏幕上显示人员相互间的距离。测距精度≤1m，在空旷环境下，测距半径≥100m； ④生命体征数据支持通过蓝牙传输至综合定位单兵终端，并可实时同步至消防综合定位系统；（验收需测试，提供承诺函，格式自拟） ⑤防护性能：≥IP68，防爆等级符合《爆炸性环境 第1部分：设备 通用要求（GB 3836.1－2010）》中相关要求，采用阻燃性材料；电池：在日常使用状态下，连续运行时间≥7天；显示：OLED显示屏。 3、综合定位信标：4台： ①定位引导：设备可以标记安全出口、着火点、水源地等重要位置，综合定位单兵终端可以测量与定位信标之间的距离、高度差和方向，快速找到定位信标所在位置。测距精度≤1m； ②信标定位：在大型综合体内部署综合定位信标，可定位附近人员，并在三维模型中显示，综合定位信标定位附近人员的精度≤1m； ③具有中继转发功能，转发报警信号的单跳传输距离≥2.5km，支持10跳转发； ④信标数据可实时同步至消防综合定位系统；（验收需测试，提供承诺函，格式自拟） ⑤坐标定位：支持北斗和GPS，可定位人员所处经纬度，误差≤10m；防护性能：≥IP68，防爆等级符合《爆炸性环境 第1部分：设备 通用要求（GB 3836.1－2010）》中相关要求，采用阻燃性材料；重量：≤250g；电池：设备连续运行时间≥6小时；显示：OLED显示屏。 4、内攻登记装置：2台： ①登记进场和出场人员的身份、时间、空呼压力，自动提示压力不足等预警信息，安全员可通过系统发出撤离信号； ②登记功能：可以扫描综合定位单兵终端、生命体征监测装置等设备，采集并在屏幕上显示进出场的时间、空呼压力、人员身份； ③自动判断进场压力：可以设置进场压力合格标准，设备自动判断进场压力是否合格，通过语音和灯光提示； ④内攻登记数据可以实时同步至消防综合定位系统；（验收需测试，提供承诺函，格式自拟） ⑤撤离功能：可以向内攻人员发出撤离命令，内攻人员所携带的综合定位单兵终端接收撤离命令后，发出声光和语音提示，内攻人员通过应答按键反馈命令接收情况；可以切换登记扫描模式，采用单次扫描，安全员可以逐一检查进场人员完整信息，采用连续扫描可以先快速登记所有进场人员，然后安全员统一检查所有人员信息是否合格；灯光：具有绿、黄、红三种颜色的LED灯，模拟信号灯的颜色，更明显的提醒人员是否可以进场；防护性能：≥IP67，防爆等级符合《爆炸性环境 第1部分：设备 通用要求（GB 3836.1－2010）》中相关要求，采用阻燃性材料；重量：≤350g；电池：在不间断的扫描登记内攻人员的使用状态下，连续运行时间≥6小时；显示：OLED自发光显示屏。 5、综合定位平板终端：1套： ①简易三维快速建模：对于层高、外形轮廓基本一致的普通高层建筑，三维建模时间≤30秒，对于常见的包括裙楼和主楼的商业综合体，三维建模时间大约3分钟。三维模型包括建筑位置、裙楼等多级建筑物轮廓叠加、楼层数目、层高、平面图，可清晰区分地上楼层、地下楼层、楼层数字和楼层高度，支持多点触控操作，旋转、放大、缩小、平移等； ②人员位置标绘：可以在三维模型中实时标绘人员位置，包括人员所在楼层，以及在楼层平面中的位置。可以在地图上实时标绘室外人员位置； ③终端的所有数据都实时同步至消防综合定位系统，实现与消防“一张图”等系统的对接联调，并支持对外提供http标准协议接口，用于智能指挥、一张图等消防其他业务系统调用；（验收需测试，提供承诺函，格式自拟） ④由1台便携网关、1台定位信息显示终端组成；监控现场人员室内室外位置分布、生命体征、空呼压力等，定点发出撤离信号； ⑤数据采集：可以采集显示空呼压力、生命体征、报警状态、内攻登记、环境温度等信息。以心率曲线、高度轨迹曲线等方式直观体现；定向撤离：可以对某个建筑物中的内攻人员定向发送撤离命令，并统计每个人的应答情况。也可以对单人或者全体人员发送撤离命令；定位搜救：可以接收并自动弹窗提示人员报警信号，系统根据高度差较近和距离较近的原则，自动确定搜救优先人员，并实时刷新搜救人员与报警人员之间的距离和高度差；离线地图：具有下载离线地图功能，在断网情况下，基于离线地图继续运行软件；公网和自组网融合通信：在同时具备公网和自组网，或者只具备其中任意一个网络的情况下，可运行三维建模、人员位置标绘、数据采集、定向撤离、定位搜救等功能；重量：便携网关≤250g，定位信息显示终端依据屏幕尺寸不同，重量不同；电池：设备连续运行时间≥6小时；显示：定位信息显示终端屏幕尺寸≥10寸，分辨率≥1920×1080；防护等级：≥IP65。
49 | （初级）安全助理灭火服 | 套 | 6 | 1、 火场安全服是用于消防员灭火救援现场勘查现场、排除险情、给消防战士提供救援现场安全有效的现场信息人员设计的服装。服装总体符合GA10-2014«消防员灭火防护服»标准要求。印字内容根据客户要求定制 2、 结构要求：由外层、防水透气层(隔热层)、舒适层三层面料组成。 3、 颜色：整体采用荧光绿与藏青色拼接。 4、 款式：款式整体参照消防救援局《20式消防员灭火防护服款式标识统型要求》，在前胸及后背增加层级标识。 5、 层级标识材质采用阻燃夜光材料，提高在救援现场的可视性。 6、 外层采用间位芳纶与对位芳纶混纺材料，。克重：200±10 g/m2; 防水透气层：采用芳纶无纺布复合阻燃 PTFE 膜, 克重：108±5 g/m2; 舒适层：采用芳纶与阻燃粘胶混纺面料, 克重：120±6 g/m2。 7、 阻燃性能：外层材料经过 25 次洗涤后，损毁长度≤40mm，续燃时间 0s，无融熔、滴落现象； 8、 断裂强力：外层经向干态断裂强力≥1300N，纬向干态断裂强力≥970N；撕破强力：经向撕破强力≥330N,纬向撕破强力≥230N；舒适层断裂强力：经向≥450N，纬向≥400N。 9、 防水透气层：透湿率≥9000g/(m2·24h)；拒油性能≥4 级。
50 | （初级）安全助理抢险救援服 | 套 | 6 | 1、火场安全服是用于消防员抢险救援现场勘查现场、排除险情、给消防战士提供救援现场安全有效的现场信息人员设计的服装。服装总体符合 GA 633-2006《消防员抢险救援防护服装》标准要求结构要求；印字内容根据客户要求定制 2、颜色：整体采用橘色与藏青色拼接 3、款式：整体参照消防救援局《20式消防员抢险救援服款式标识统型要求》，在前胸及后背增加层级标识。层级标识材质采用阻燃夜光材料，提高在救援现场的可视性。 4、结构：单层设计，具有阻燃、耐磨、轻便、柔软，舒适、抗拉力强等性能。 5、面料：间位芳纶与导电纤维；右斜纹；面料单位面积质量：≥200(g/ m2)；阻燃性能：损毁长度不应大于45mm，续燃时间不应大于 2S，且不应有熔融、滴落现象；表面抗湿性能：沾水等级不应小于 3 级；色牢度：耐光色牢度不应小于 4 级；热稳定性能：经（260±5）℃热稳定性能试验后，沿经、纬向尺寸变化率不应大于 1%，且表面应无明显变化。断裂强力：经向≥1400N，纬向≥1090N；撕破强力：经向≥190N，纬向≥120N。
51 | 安全助理马甲 | 件 | 6 | 1、火场安全背心是用于消防员抢险救援现场勘查现场、排除险情、给消防战士提供救援现场安全有效的现场信息人员设计的服装。印字内容根据客户要求定制 2、颜色：红色 3、款式：参照战术马甲款式，在前胸及后背增加层级标识。层级标识材质采用阻燃夜光材料，提高在救援现场的可视性。 4、结构：单层设计，具有阻燃、耐磨、轻便、柔软，舒适、抗拉力强等性能。 5、面料：采用阻燃腈氯纶面料，克重≥270 g/m2
52 | 安全助理头盔 | 顶 | 6 | 1. 符合GA44—2015《消防头盔》的标准要求。 2. 高强度壳体，撞击缓冲结构。外置式面罩，面罩采用聚碳酸树脂+UV涂层，防雾、防划、防高温。 3. 抗耐热性能、耐穿透性能、耐燃烧性能、跌落性能、下颏带抗拉强度等性能，披肩的阻燃性能和防水性能均符合GA44—2015《消防头盔》的标准要求。 4.冲击吸收性能：高温预处理、辐射热处理、低温预处理、浸水预处理后最大冲击力≤3780N。 5.帽壳泄漏电流≤3.0mA。 6.按标准要求进行侧向刚性性能测试，帽壳最大变形≤40mm，卸载后变形≤15mm，帽壳无碎片脱落。 7.阻燃性能：下颌带续燃时间≤2S，损毁长度≤100mm披肩续燃时间≤2S，损毁长度≤100mm；面罩续燃时间≤5S。
53 | 测温仪 | 个 | 3 | 1．非接触式精确测温及K型温度测量; 2．带背光源LCD显示屏及独特的外观设计; 3．自动选择量程，自动数值保持及自动关机; 4．℃/℉转换按键及扳机锁; 5．内置激光瞄准器; 6．zui大，zui小，差值，均值的数值记录; 7．发射率数位可调整从0.10到1.0，8．分辨率为0.1℃（0.1℉）; 9．高低温警报; 10．红外线测温距离与物体目标比（D:S），红外温度范围：-50℃～1050℃；红外分辨率：0.1℃/℉；基本精度：±1.5%；距离比：13:1；发射率：可调至0.10-1.0；响应时间：<1秒；光谱响应：8-14μm；激光瞄准：<1mW650mm激光等级II级；K型测温范围：-50~1370℃；K型测温范围分辨率：0.1℃up～200℃；1℃over1370℃；20个数据储存：有；自动获取目标发射率：有；℃/℉转换：有；自动数据保持：有；zui大值/zui小值显示：有；平均值/差值显示：有；高/低温报警：有；超量程提示：有；自动关机：有；自动锁定：有， 尺寸：180*106*48mm；重量≤250g， 配件：使用说明书，保修卡，9V电池，K型热偶探头，工具盒。
54 | 激光测距望远镜 | 台 | 1 | 高精度测高测距仪器，1000米测高测角，8倍光学望远系统，成像清晰，防水防摔，防尘，
55 | 激光笔 | 支 | 6 | 绿光亮度高，适合户外，远程，大屏幕指示，红光亮度低，光线柔和，适合教学，室内指示。采用隐藏式USB直充设计，可连接插座，充电宝等不同充电口，持久续航。
56 | 撤离气喇叭 | 个 | 6 | 1、音质响亮清脆瓶身材质：钢材，喇叭材质：ABS 2、发声音分贝≥130分贝 3、声传范围≥500m 4、可瞬间传达范围≥500m 5、重量240g
57 | 消防员抢险救援手套 | 副 | 20 | 1.整体要求 1.1总体性能符合《GA633消防员抢险救援服装》的标准。提供国家消防产品质量监督检验中心签发的检验报告复印件。符合17式统型要求。 1.2采用3D立体设计，符合人体手型自然弯曲，手掌指尖一片式翻转手指背，主体颜色为橘红色和黄色,主要材质为牛皮和芳纶双面针织布。 1.3颜色要求：手掌牛皮为黄色, 潘通色号为PANTONE 16-0954 TCX Arrowwood，色差≥3级；手背橘红色，潘通色号为PANTONE 17-1456 TCX Tigerlily，色差≥3级（按《纺织品色牢度试验 评定变色用灰色样卡》GB/T250-2008 标准评判）。 1.4款式要求：采用3D立体设计，符合人体手型自然弯曲，手掌指尖一片式翻转手指背。袖口采用内扣收缩式，有效防止碎屑瓦砾等小颗粒物进入。 2.主体结构要求 2.1手掌结构：内层为100%对位芳纶针织布，克重为250克±20克，颜色为黄色。外层用牛皮头层反绒加强，牛皮厚度为1.0mm（±0.2mm），颜色为黄色。 2.2手背结构：50%对位芳纶和50%间对位芳纶双面针织布，克重为380克±20克。朝外的一面为间位芳纶，颜色为橘红色，对位芳纶为黄色。 2.3袖口结构：手掌、手背整片与插入的圆形内置䄂口，外加一条与手背完全一致的材料包边，缝线到袖口距离10mm±5mm。 3.附属结构要求 3.1 手掌内衬3mm阻燃海绵，掌面对位芳纶缝线加强。 3.2 手背关节部位，为6mm厚的EVA发泡防撞胶(在5J的外力撞击下，测试撞击力≤6kN), 下端为黄色荧光嵌条，嵌条宽5mm。 3.3 缝线：100%对位芳纶线，规格为30支3股，颜色为黄色，具有阻燃防火性能。 3.4 连接环：小指延长线上采用金属连接环，距袖口30-40mm (±5mm)。 3.5 袖口采用内扣收缩式，即在正常原形袖口内再加入另一只带松紧的圆形䄂口，紧扣使用者手腕，有效防止碎屑瓦砾等小颗粒物进入。 4.技术性能 4.1阻燃性能：掌心面料续燃时间0S，经向损毁长度≤15mm，纬向≤17mm ；背面面料续燃时间0S，经向损坏长度≤17mm，纬向≤16mm。 4.2热稳定性能：收缩率≤1.0%，无熔融、融滴和剥离现象。 4.3抗切割性能：割破力≥20.0N。 4.4耐撕破性能：经向≥180.0N，纬向≥190.0N。 4.5抗机械刺穿性能：抗刺穿力≥185.0N。 4.6灵巧性能：徒手控制百分比为≤110.0%。 4.7抓握性能：拉重力比为≥99.0%。 4.8穿戴性能：穿戴时间≤3.0S。
58 | 安全包（双肩款） | 个 | 6 | 人体造型设计，简约流畅的线条型轮廓，合理的内部大空间结构。防泼水面料，抗撕裂。人体工程学设计，S型加厚背带，紧贴身体，使受力更加均和，缓解肩颈压力。优秀空气导流系统，牢固挂套设计 。背部采用舒适织物背衬，能快速散热透气。材质：牛津纺；内里材质：织物。容量：27L，尺寸：30*44*12cm。
59 | 绝缘剪断钳 | 把 | 6 | 绝缘剪用于带电火灾的灭火救援使用，绝缘负荷电压＞5KV。可切断灾害现场的电源。规格：24寸（750mm）。剪切硬度：HRC30以下的金属材料 ，剪切厚度：硬材料12mm，软材料16mm。刀头采用优质合金钢，手柄套采用耐高压实心绝缘管制成，符合国家标准要求。
60 | 液压开门器 | 套 | 2 | 由4件微型液压工具组合而成，手动泵为动力，扩张器：额定输出压力63Mpa：开启距离200mm；距开口190mm处扩张力10.6KN;质量5kg；手动泵：额定输出压力：63Mpa；低压输出压力：符合要求；低压流量：符合要求；高压流量：0.8ml/次；液压油油箱容量：0.7L;需要最大手柄力：246.5N;质量：3.6kg；开门器：额定工作压力:63Mpa；闭合长度:250 mm；开启行程300 mm；开启力100.12kN，质量7.85kg；切断器：额定输出压力：63Mpa；切断圆钢直径16mm；刀口最大开口距离30mm，质量3.6kg；撬棍：长度457mm;质量2kg。 需提供检验报告
61 | 正压式消防空气呼吸器 | 套 | 15 | 技术性能符合GA 124-2013《正压式消防空气呼吸器》的要求，具有耐高温、阻燃、绝缘、防爆、防腐、防水、气密性好等性能。由全视野面罩、供气阀、减压器、无线压力平视显示装置及智能监测警报器、快速充气装置、背板、碳纤维复合气瓶及塑料运输箱等组成。 1、 全面罩：气密性好，特别针对中国人脸形设计；总视野保留率≥80%， 镜片透光率≥90%，聚碳酸酯大视野全面屏；配有除雾装置，内置口鼻罩；传声器位于面罩前端，交流更清晰；头带采用网状KEVLAR阻燃材质制成，五点式连接，便于快速佩戴。 2、供气阀：供气量≥500L/min，配有全方向360度旋转接头，与中压管和面罩连接无需定位；与面罩采用快插连接，单手可完成操作；吸气自动供气，无需辅助按键。 3、减压器：带有安全阀，输出气压大于1.1～1.5MPa时，安全阀开启；当输入气压为2～30MPa时，减压器输出压力为0.6～0.9MPa，输出流量≥800L/min。胸前配有他救接头（Y型三通），带防尘罩，可扩展为两人同时使用。 4、背板：采用增强阻燃材料，设计符合人体工程力学；重量轻、柔韧 性强，阻燃、防水、防静电；背板有一定弹性，可90度弯折，佩戴舒适；肩带及腰带抗撕拉，且长度可调；肩带上配有荧光带,背带采用阻燃材料。 5、碳纤维复合气瓶：强度高、重量轻、耐腐蚀、防冲击；工作压力 30MPa，气瓶水容积6.8L；气瓶阀接口螺纹G5/8，符合国家标准；配有阻燃布料制成的保护套。 6、无线压力平视显示装置：高硬度材质，经久耐用；固定在面罩内，可自动无线连接。 6.1采用3个LED气源指示灯、1个对码指示灯、1个低电压提示灯。当气瓶大于压力10MPa时，绿灯常亮；当气瓶压力在10～6MPa时，黄灯常亮；当气瓶压力在6MPa以下时，红灯一直闪亮。当显示装置与智能监测警报器配对时，蓝灯一直闪亮；当配对成功后，蓝灯熄灭。当无线压力平视显示装置的电池电压低时，黄灯闪亮。 6.2显示装置弧度向外延伸设计，最大程度减少对消防员眼睛的刺激；且指示灯亮度可根据光线强弱自动调节，充分保护消防员眼睛。 6.3带有超温报警功能：温度大于60℃或低于零度时，白灯亮。 6.4具有振动报警功能，确保消防员及时收到报警信息：当气瓶压力在10MPa～6MPa时，每隔10秒振动1秒；当气瓶压力在6MPa（含6MPa）～1MPa时，每隔3秒振动1秒。 6.5无线压力平视显示装置与智能监测警报器的配对具有唯一性。 6.6防护等级IP65（需提供第三方检测机构出具的检测报告），防爆等级 Ex ia IIC T3 Ga（需提供第三方检测机构出具的防爆合格证）。 6.7 通过GB/T 17626.2-2018电磁兼容测试（需提供第三方检测机构出具的检测报告）。 7、智能监测警报器：由指针式压力表、电子压力表及电子警报器等组成，一体成型，小巧轻便；并配有橡胶防护套。 7.1指针式压力表：压力表的外壳有橡胶防护套，量程的最低值为0、最高值为40MPa，精度为1.6级，最小分格值为1MPa，在暗淡或黑暗的环境下能读出压力指示值；防水性能：经24h水下1m的浸泡后，压力表内不会有水；漏气量≤13L/min。 7.2电子压力表：OLED显示屏，耐-40℃低温；可显示剩余气量、剩余电量、现场温度和倒计时时间，具备跌倒报警、主动报警等功能；静止30s、且气压以每30s大于0.3MPa下降时，会有声光报警（跌倒预报警）；如连续静止45s，进入跌倒强报警；另外，消防员也可自行手动报警。连续工作时间＞48小时，待机时间＞12个月，带有低电量提示。 7.3电子警报器：报警压力为5.5±0.5MPa，连续报警声响时间＞15s，声强＞90dB(A)；防爆等级：Ex ia IIC T3 Ga/Ex iaD20 T195℃（需提供第三方检测机构出具的防爆合格证）。 8、快速充气装置：快速充气装置输入接头安装在呼吸器的减压器总成上,无需将气瓶从空呼上卸下即可充气；当相同公称容积的气瓶之间对充时，气瓶压力平衡的时间≤1min。气瓶压力6Mpa、呼吸量40X2.5L/min时，呼气阻力＜720Pa。 9、 物理性能：整机经气密性能试验后，其压力表的压力指示值在1min内 的下降为0MPa；气瓶压力30Mpa-2MPa、呼吸量40X2.5L/min时，吸气阻力＜320Pa、呼气阻力＜750Pa；静态压力＜230Pa，且小于排气阀的开启压力。佩戴质量＜11公斤。 10、智能感知：高精度传感器及低功耗无线发射芯片的综合应用，通过感知空气呼吸器的晃动，并结合气瓶内气压值下降的智能算法，从而将所有电子部件的耗电量降到最低，提高使用时间，有效避免呼吸器在储存及运输过程中电量的无谓损耗。 11、产品认证：提供应急管理部消防产品合格评定中心的消防产品认证证书及由国家消防装备质量监督检验中心出具的检验报告。
62 | 空呼快速充气导管 | 条 | 5 | 用于空呼的快速充气，长度≥1.2m，需同“正压式消防空气呼吸器”配套使用
63 | 夜视仪 | 台 | 1 | 红外线数码夜视仪，全黑环境下可拍照录像，索尼传感器 ，1080P高清成像，漆黑环境下可达300米，4倍光学，4倍变焦，昼夜两用。
64 | 扩音器 | 个 | 2 | 讲话传送范围：≥350米，警报传送范围：≥500米；单向扩音开关，一按即用；额定输出功率≥30W。电池使用时间：喊话≥14小时，警报时间≥20分钟（带录间）
65 | 救援三角架 | 套 | 1 | 绳索：ø6mm×15m(标准配置)；工作前高度≥1.4m；伸展高度≥2.7m；材质：铝合金。包括：三角架主体1个、卷扬机1个、包装袋1个、ø6mm×15m绳索1条。
66 | 手提式防爆照明 | 台 | 10 | 1.外壳采用进口高硬度合金材料，光源采用高效大功率LED，寿命≥10万小时，功率≥9W； 2.强光与工作光可任意转换，强光状态下连续工作时间≥9小时，工作光连续工作时间≥18小时，光通量：1170LM。 3.高能锂电池。防爆等级：Exd ia II CT6 Gb， 4.外壳防护等级：IP68。 5.提供产品消防报告，防爆认证
67 | 橡皮艇 | 艘 | 1 | 1.船体全长≥4300mm,外宽≥ 1940mm,； 2.气室数 ≥5个,气囊直径≥50mm,最大承重力为≥820KG,乘员数≥7人, 3.船身材料为PVC，船底部有充气悬梁，铝合金拼装甲板。 4.PVC材料；厚度为≥0.9mm。 5.净重≤100KG。
68 | 捉蛇钳 | 支 | 10 | 高轻度材质，轻便牢固，上下采取钝齿设计，能牢牢抓住蛇而不伤蛇，握把舒适，带安全锁，伸缩最长可达3米。
69 | 橡皮艇拖车 | 艘 | 1 | 用于托运橡皮艇。