## 封-2 招标控制价封面【市政工程】
|  | 2025年海珠区重点片区市政设施维修项目 |  | 工程
招 标 控 制 价
招 标 人：
(单位盖章)
造价咨询人：
(单位盖章)
年 月 日
封-2

## 扉-2 招标控制价扉页【市政工程】
| 2025年海珠区重点片区市政设施维修项目 |  |  |  |  | 工程
招 标 控 制 价
招标控制价 |  | （小写）： | 12,045,888.74
|  | （大写）： | 壹仟贰佰零肆万伍仟捌佰捌拾捌元柒角肆分
招 标 人： |  |  |  | 造价咨询人：
|  | （单位盖章） |  |  | (单位资质专用章)
法定代表人 或其授权人： |  |  |  | 法定代表人 或其授权人：
|  | (签字或盖章) |  |  | (签字或盖章)
编 制 人： |  |  |  | 复 核 人：
|  | (造价人员签字盖专用章) |  |  | (造价工程师签字盖专用章)
编 制 时 间： |  |  |  | 复 核 时 间：
扉-2

## 表-04 单位工程招标控制价汇总表【市政工程】
单位工程招标控制价汇总表
工程名称：市政工程 |  |  | 标段： | 第 1 页 共 1 页
序号 | 汇总内容 | 金额:(元) |  |  | 其中：暂估价(元)
1 | 分部分项合计 | 10110498.43
1.1 | 沥青部分 | 4108368.00
1.2 | 车行道部分 | 57184.00
1.3 | 人行道部分 | 3761708.00
1.4 | 侧平石、压条、树池 | 347879.45
1.5 | 止车石（柱）、柔性柱、警示柱 | 654874.00
1.6 | 其他 | 766806.87
1.7 | 土石方及余方弃置 | 413678.11
2 | 措施合计 | 565316.82
2.1 | 绿色施工安全防护措施费 | 340542.07
2.2 | 其他措施费 | 224774.75
3 | 其他项目 | 375458.82 |  |  | －
3.1 | 暂列金额
3.2 | 暂估价
3.3 | 计日工
3.4 | 总承包服务费
3.5 | 预算包干费 | 195922.82
3.6 | 工程优质费
3.7 | 概算幅度差
3.8 | 索赔费用
3.9 | 现场签证费用
3.10 | 其他费用 | 179536.00
4 | 税前工程造价 | 11051274.07
5 | 增值税销项税额 | 994614.67 |  |  | －
6 | 总造价 | 12045888.74
7 | 人工费 | 1294650.12
招标控制价合计=1+2+3+5 |  | 12,045,888.74 |  |  | 0.00
注：本表适用于单位工程招标控制价或投标报价的汇总，如无单位工程划分，单项工程也使用本表汇总
表—04

## 表-09 综合单价分析表【市政工程】
综合单价分析表
工程名称：市政工程 | [7 empty] | 标段： |  | 第 1 页 共 94 页
项目编码 |  | 041001001001 |  | 项目名称 | 拆除沥青路面（底层8cm厚） |  |  |  | 计量单位 |  | m2 | 工程量 | 400
清单综合单价组成明细
定额编号 | 定额项目名称 | 定额 单位 | 数量 | 单价 |  |  |  |  | 合价
|  |  |  | 人工费 | 材料费 | 机具费 | 管理费 和利润 |  | 人工费 |  | 材料费 | 机具费 | 管理费 和利润
D1-4-1 | 小型机械拆除沥青柏油类路面层 厚10cm以内 | 100m2 | 0.01 | 459.53 | 7.67 | 181.7 | 177.04 |  | 4.6 |  | 0.08 | 1.82 | 1.77
人工单价 |  | 小计 | [6 empty] | 4.6 |  | 0.08 | 1.82 | 1.77
未计价材料费
清单项目综合单价 | [8 empty] | 8.26
材 料 费 明 细 | 主要材料名称、规格、型号 |  |  |  |  | 单位 | 数量 |  | 单价（元） |  | 合价（元） | 暂估单价 （元） | 暂估合价 （元）
| 其他材料费 | [7 empty] | - |  | 0.08 | -
| 材料费小计 | [7 empty] | - |  | 0.08 | -
注：1.如不使用省级或行业建设主管部门发布的计价依据，可不填定额编码、名称等； 2.招标文件提供了暂估单价的材料，按暂估的单价填入表内“暂估单价”栏及“暂估合价”栏。
表-09
综合单价分析表
工程名称：市政工程 | [7 empty] | 标段： |  | 第 2 页 共 94 页
项目编码 |  | 040203006001 |  | 项目名称 | 车行道沥青路面修复（底层8cm厚粗粒式普通沥青砼AC花岗岩） |  |  |  | 计量单位 |  | m2 | 工程量 | 400
清单综合单价组成明细
定额编号 | 定额项目名称 | 定额 单位 | 数量 | 单价 |  |  |  |  | 合价
|  |  |  | 人工费 | 材料费 | 机具费 | 管理费 和利润 |  | 人工费 |  | 材料费 | 机具费 | 管理费 和利润
D2-3-31 | 喷洒乳化沥青 喷油量(1kg/m2) | 100m2 | 0.01 | 7.43 | 364.96 | 48.97 | 14.87 |  | 0.07 |  | 3.65 | 0.49 | 0.15
D2-3-42 | 机械摊铺沥青混凝土路面 粗粒式 | 100m3 | 0.0008 | 1061.28 | 773.35 | 4920.72 | 1576.86 |  | 0.85 |  | 0.62 | 3.94 | 1.26
8021901 | AC花岗岩粗粒式沥青混凝土 | m3 | 0.0816 |  | 1348.13 | [5 empty] | 110.01
人工单价 |  | 小计 | [6 empty] | 0.92 |  | 114.28 | 4.43 | 1.41
未计价材料费
清单项目综合单价 | [8 empty] | 121.04
材 料 费 明 细 | 主要材料名称、规格、型号 |  |  |  |  | 单位 | 数量 |  | 单价（元） |  | 合价（元） | 暂估单价 （元） | 暂估合价 （元）
| 其他材料费 | [7 empty] | - |  | 114.43 | -
| 材料费小计 | [7 empty] | - |  | 114.43 | -
注：1.如不使用省级或行业建设主管部门发布的计价依据，可不填定额编码、名称等； 2.招标文件提供了暂估单价的材料，按暂估的单价填入表内“暂估单价”栏及“暂估合价”栏。
表-09
综合单价分析表
工程名称：市政工程 | [7 empty] | 标段： |  | 第 3 页 共 94 页
项目编码 |  | 041001001002 |  | 项目名称 | 拆除沥青路面（中层6cm厚） |  |  |  | 计量单位 |  | m2 | 工程量 | 900
清单综合单价组成明细
定额编号 | 定额项目名称 | 定额 单位 | 数量 | 单价 |  |  |  |  | 合价
|  |  |  | 人工费 | 材料费 | 机具费 | 管理费 和利润 |  | 人工费 |  | 材料费 | 机具费 | 管理费 和利润
D1-4-1 | 小型机械拆除沥青柏油类路面层 厚10cm以内 | 100m2 | 0.01 | 459.53 | 7.67 | 181.7 | 177.04 |  | 4.6 |  | 0.08 | 1.82 | 1.77
人工单价 |  | 小计 | [6 empty] | 4.6 |  | 0.08 | 1.82 | 1.77
未计价材料费
清单项目综合单价 | [8 empty] | 8.26
材 料 费 明 细 | 主要材料名称、规格、型号 |  |  |  |  | 单位 | 数量 |  | 单价（元） |  | 合价（元） | 暂估单价 （元） | 暂估合价 （元）
| 其他材料费 | [7 empty] | - |  | 0.08 | -
| 材料费小计 | [7 empty] | - |  | 0.08 | -
注：1.如不使用省级或行业建设主管部门发布的计价依据，可不填定额编码、名称等； 2.招标文件提供了暂估单价的材料，按暂估的单价填入表内“暂估单价”栏及“暂估合价”栏。
表-09
综合单价分析表
工程名称：市政工程 | [7 empty] | 标段： |  | 第 4 页 共 94 页
项目编码 |  | 040203006002 |  | 项目名称 | 车行道沥青路面修复（中层6cm厚中粒式改性沥青砼AC花岗岩） |  |  |  | 计量单位 |  | m2 | 工程量 | 900
清单综合单价组成明细
定额编号 | 定额项目名称 | 定额 单位 | 数量 | 单价 |  |  |  |  | 合价
|  |  |  | 人工费 | 材料费 | 机具费 | 管理费 和利润 |  | 人工费 |  | 材料费 | 机具费 | 管理费 和利润
D2-3-31 | 喷洒乳化沥青 喷油量(1kg/m2) | 100m2 | 0.01 | 7.43 | 364.96 | 48.97 | 14.87 |  | 0.07 |  | 3.65 | 0.49 | 0.15
D2-3-43 | 机械摊铺沥青混凝土路面 中粒式 | 100m3 | 0.0006 | 1155.62 | 773.35 | 4920.72 | 1601.72 |  | 0.69 |  | 0.46 | 2.95 | 0.96
8021901 | 中粒式改性沥青砼AC花岗岩 | m3 | 0.0612 |  | 1562.52 | [5 empty] | 95.63
人工单价 |  | 小计 | [6 empty] | 0.76 |  | 99.74 | 3.44 | 1.11
未计价材料费
清单项目综合单价 | [8 empty] | 105.06
材 料 费 明 细 | 主要材料名称、规格、型号 |  |  |  |  | 单位 | 数量 |  | 单价（元） |  | 合价（元） | 暂估单价 （元） | 暂估合价 （元）
| 其他材料费 | [7 empty] | - |  | 100.05 | -
| 材料费小计 | [7 empty] | - |  | 100.05 | -
注：1.如不使用省级或行业建设主管部门发布的计价依据，可不填定额编码、名称等； 2.招标文件提供了暂估单价的材料，按暂估的单价填入表内“暂估单价”栏及“暂估合价”栏。
表-09
综合单价分析表
工程名称：市政工程 | [7 empty] | 标段： |  | 第 5 页 共 94 页
项目编码 |  | 041001004001 |  | 项目名称 | 拆除沥青路面（面层4cm） |  |  |  | 计量单位 |  | m2 | 工程量 | 6000
清单综合单价组成明细
定额编号 | 定额项目名称 | 定额 单位 | 数量 | 单价 |  |  |  |  | 合价
|  |  |  | 人工费 | 材料费 | 机具费 | 管理费 和利润 |  | 人工费 |  | 材料费 | 机具费 | 管理费 和利润
D1-4-84 | 铣刨机铣刨路面 沥青路面(厚5cm内) | 1000m2 | 0.001 | 772.61 | 216.16 | 2466.57 | 894.34 |  | 0.77 |  | 0.22 | 2.47 | 0.89
人工单价 |  | 小计 | [6 empty] | 0.77 |  | 0.22 | 2.47 | 0.89
未计价材料费
清单项目综合单价 | [8 empty] | 4.35
材 料 费 明 细 | 主要材料名称、规格、型号 |  |  |  |  | 单位 | 数量 |  | 单价（元） |  | 合价（元） | 暂估单价 （元） | 暂估合价 （元）
| 其他材料费 | [7 empty] | - |  | 0.22 | -
| 材料费小计 | [7 empty] | - |  | 0.22 | -
注：1.如不使用省级或行业建设主管部门发布的计价依据，可不填定额编码、名称等； 2.招标文件提供了暂估单价的材料，按暂估的单价填入表内“暂估单价”栏及“暂估合价”栏。
表-09
综合单价分析表
工程名称：市政工程 | [7 empty] | 标段： |  | 第 6 页 共 94 页
项目编码 |  | 040203006003 |  | 项目名称 | 车行道沥青路面修复（面层4cm厚细粒式沥青玛蹄脂碎石SMA－13玄武岩） |  |  |  | 计量单位 |  | m2 | 工程量 | 6000
清单综合单价组成明细
定额编号 | 定额项目名称 | 定额 单位 | 数量 | 单价 |  |  |  |  | 合价
|  |  |  | 人工费 | 材料费 | 机具费 | 管理费 和利润 |  | 人工费 |  | 材料费 | 机具费 | 管理费 和利润
D2-3-31 | 喷洒乳化沥青 喷油量(1kg/m2) | 100m2 | 0.01 | 7.43 | 364.96 | 48.97 | 14.87 |  | 0.07 |  | 3.65 | 0.49 | 0.15
D2-3-44 | 机械摊铺沥青混凝土路面 细粒式 | 100m3 | 0.0004 | 1603.71 | 222046.03 | 7101.08 | 2294.58 |  | 0.64 |  | 88.82 | 2.84 | 0.92
人工单价 |  | 小计 | [6 empty] | 0.71 |  | 92.47 | 3.33 | 1.07
未计价材料费
清单项目综合单价 | [8 empty] | 97.58
材 料 费 明 细 | 主要材料名称、规格、型号 |  |  |  |  | 单位 | 数量 |  | 单价（元） |  | 合价（元） | 暂估单价 （元） | 暂估合价 （元）
| 其他材料费 | [7 empty] | - |  | 3.65 | -
| 材料费小计 | [7 empty] | - |  | 3.65 | -
注：1.如不使用省级或行业建设主管部门发布的计价依据，可不填定额编码、名称等； 2.招标文件提供了暂估单价的材料，按暂估的单价填入表内“暂估单价”栏及“暂估合价”栏。
表-09
综合单价分析表
工程名称：市政工程 | [7 empty] | 标段： |  | 第 7 页 共 94 页
项目编码 |  | 040203006004 |  | 项目名称 | 车行道路面补氹（细粒式沥青玛蹄脂碎石SMA－13玄武岩） |  |  |  | 计量单位 |  | m3 | 工程量 | 1200
清单综合单价组成明细
定额编号 | 定额项目名称 | 定额 单位 | 数量 | 单价 |  |  |  |  | 合价
|  |  |  | 人工费 | 材料费 | 机具费 | 管理费 和利润 |  | 人工费 |  | 材料费 | 机具费 | 管理费 和利润
D2-3-31 | 喷洒乳化沥青 喷油量(1kg/m2) | 100m2 | 0.1 | 7.43 | 364.96 | 48.97 | 14.87 |  | 0.74 |  | 36.5 | 4.9 | 1.49
D8-1-34 | 补坑维修 沥青混凝土 细粒式 | m3 | 1 | 103.77 | 11.29 | 93.49 | 52 |  | 103.77 |  | 11.29 | 93.49 | 52
8021901 | 细粒式沥青玛蹄脂碎石SMA－13玄武岩 | m3 | 1.144 |  | 2169.34 | [5 empty] | 2481.72
人工单价 |  | 小计 | [6 empty] | 104.51 |  | 2529.51 | 98.39 | 53.49
未计价材料费
清单项目综合单价 | [8 empty] | 2785.9
材 料 费 明 细 | 主要材料名称、规格、型号 |  |  |  |  | 单位 | 数量 |  | 单价（元） |  | 合价（元） | 暂估单价 （元） | 暂估合价 （元）
| 其他材料费 | [7 empty] | - |  | 2529.5 | -
| 材料费小计 | [7 empty] | - |  | 2529.5 | -
注：1.如不使用省级或行业建设主管部门发布的计价依据，可不填定额编码、名称等； 2.招标文件提供了暂估单价的材料，按暂估的单价填入表内“暂估单价”栏及“暂估合价”栏。
表-09
综合单价分析表
工程名称：市政工程 | [7 empty] | 标段： |  | 第 8 页 共 94 页
项目编码 |  | 041001001004 |  | 项目名称 | 拆除车行道混凝土路面（25cm厚） |  |  |  | 计量单位 |  | m2 | 工程量 | 200
清单综合单价组成明细
定额编号 | 定额项目名称 | 定额 单位 | 数量 | 单价 |  |  |  |  | 合价
|  |  |  | 人工费 | 材料费 | 机具费 | 管理费 和利润 |  | 人工费 |  | 材料费 | 机具费 | 管理费 和利润
D1-4-7 换 | 液压岩石破碎机破碎混凝土类面层 普通混凝土面层 厚15cm内 实际厚度(cm):25 | 100m2 | 0.01 | 56.25 | 14.49 | 2226.68 | 630.32 |  | 0.56 |  | 0.14 | 22.27 | 6.3
人工单价 |  | 小计 | [6 empty] | 0.56 |  | 0.14 | 22.27 | 6.3
未计价材料费
清单项目综合单价 | [8 empty] | 29.28
材 料 费 明 细 | 主要材料名称、规格、型号 |  |  |  |  | 单位 | 数量 |  | 单价（元） |  | 合价（元） | 暂估单价 （元） | 暂估合价 （元）
| 其他材料费 | [7 empty] | - |  | 0.14 | -
| 材料费小计 | [7 empty] | - |  | 0.14 | -
注：1.如不使用省级或行业建设主管部门发布的计价依据，可不填定额编码、名称等； 2.招标文件提供了暂估单价的材料，按暂估的单价填入表内“暂估单价”栏及“暂估合价”栏。
表-09
综合单价分析表
工程名称：市政工程 | [7 empty] | 标段： |  | 第 9 页 共 94 页
项目编码 |  | 041001003001 |  | 项目名称 | 拆除车行道水泥石屑稳定基层（20cm厚） |  |  |  | 计量单位 |  | m2 | 工程量 | 200
清单综合单价组成明细
定额编号 | 定额项目名称 | 定额 单位 | 数量 | 单价 |  |  |  |  | 合价
|  |  |  | 人工费 | 材料费 | 机具费 | 管理费 和利润 |  | 人工费 |  | 材料费 | 机具费 | 管理费 和利润
D1-4-11 换 | 小型机械拆除各类底层 厚15cm内 实际厚度(cm):20 | 100m2 | 0.01 | 1107.98 | 17.3 | 433.19 | 425.52 |  | 11.08 |  | 0.17 | 4.33 | 4.26
人工单价 |  | 小计 | [6 empty] | 11.08 |  | 0.17 | 4.33 | 4.26
未计价材料费
清单项目综合单价 | [8 empty] | 19.84
材 料 费 明 细 | 主要材料名称、规格、型号 |  |  |  |  | 单位 | 数量 |  | 单价（元） |  | 合价（元） | 暂估单价 （元） | 暂估合价 （元）
| 其他材料费 | [7 empty] | - |  | 0.17 | -
| 材料费小计 | [7 empty] | - |  | 0.17 | -
注：1.如不使用省级或行业建设主管部门发布的计价依据，可不填定额编码、名称等； 2.招标文件提供了暂估单价的材料，按暂估的单价填入表内“暂估单价”栏及“暂估合价”栏。
表-09
综合单价分析表
工程名称：市政工程 | [7 empty] | 标段： |  | 第 10 页 共 94 页
项目编码 |  | 040202015001 |  | 项目名称 | 车行道水泥稳定碎(砾)石基层（20cm厚） |  |  |  | 计量单位 |  | m2 | 工程量 | 200
清单综合单价组成明细
定额编号 | 定额项目名称 | 定额 单位 | 数量 | 单价 |  |  |  |  | 合价
|  |  |  | 人工费 | 材料费 | 机具费 | 管理费 和利润 |  | 人工费 |  | 材料费 | 机具费 | 管理费 和利润
D2-2-1 换 | 路拌铺筑水泥石屑混合料 水泥含量 6% 厚度 15cm 实际厚度(cm):20 | 100m2 | 0.01 | 1135.49 | 4889.04 | 273.15 | 371.32 |  | 11.35 |  | 48.89 | 2.73 | 3.71
人工单价 |  | 小计 | [6 empty] | 11.35 |  | 48.89 | 2.73 | 3.71
未计价材料费
清单项目综合单价 | [8 empty] | 66.69
材 料 费 明 细 | 主要材料名称、规格、型号 |  |  |  |  | 单位 | 数量 |  | 单价（元） |  | 合价（元） | 暂估单价 （元） | 暂估合价 （元）
| 其他材料费 | [7 empty] | - |  | 48.89 | -
| 材料费小计 | [7 empty] | - |  | 48.89 | -
注：1.如不使用省级或行业建设主管部门发布的计价依据，可不填定额编码、名称等； 2.招标文件提供了暂估单价的材料，按暂估的单价填入表内“暂估单价”栏及“暂估合价”栏。
表-09
综合单价分析表
工程名称：市政工程 | [7 empty] | 标段： |  | 第 11 页 共 94 页
项目编码 |  | 040203007001 |  | 项目名称 | 车行道C35混凝土路面修复（25cm厚） |  |  |  | 计量单位 |  | m2 | 工程量 | 200
清单综合单价组成明细
定额编号 | 定额项目名称 | 定额 单位 | 数量 | 单价 |  |  |  |  | 合价
|  |  |  | 人工费 | 材料费 | 机具费 | 管理费 和利润 |  | 人工费 |  | 材料费 | 机具费 | 管理费 和利润
D2-3-46 换 | 水泥混凝土路面 厚度 20cm 实际厚度(cm):25 | 100m2 | 0.01 | 3876.03 | 289.01 | 42.64 | 1032.96 |  | 38.76 |  | 2.89 | 0.43 | 10.33
8021906 | 普通预拌混凝土 碎石粒径综合考虑 C35 | m3 | 0.255 |  | 455.5 | [5 empty] | 116.15
D2-3-55 | 水泥混凝土路面养生 水养生 | 100m2 | 0.01 | 82.78 | 50.76 |  | 21.82 |  | 0.83 |  | 0.51 |  | 0.22
人工单价 |  | 小计 | [6 empty] | 39.59 |  | 119.55 | 0.43 | 10.55
未计价材料费
清单项目综合单价 | [8 empty] | 170.11
材 料 费 明 细 | 主要材料名称、规格、型号 |  |  |  |  | 单位 | 数量 |  | 单价（元） |  | 合价（元） | 暂估单价 （元） | 暂估合价 （元）
| 其他材料费 | [7 empty] | - |  | 119.49 | -
| 材料费小计 | [7 empty] | - |  | 119.49 | -
注：1.如不使用省级或行业建设主管部门发布的计价依据，可不填定额编码、名称等； 2.招标文件提供了暂估单价的材料，按暂估的单价填入表内“暂估单价”栏及“暂估合价”栏。
表-09
综合单价分析表
工程名称：市政工程 | [7 empty] | 标段： |  | 第 12 页 共 94 页
项目编码 |  | 041001002001 |  | 项目名称 | 拆除人行道砖 |  |  |  | 计量单位 |  | m2 | 工程量 | 9000
清单综合单价组成明细
定额编号 | 定额项目名称 | 定额 单位 | 数量 | 单价 |  |  |  |  | 合价
|  |  |  | 人工费 | 材料费 | 机具费 | 管理费 和利润 |  | 人工费 |  | 材料费 | 机具费 | 管理费 和利润
D1-4-32 | 拆除人行道砖 | 100m2 | 0.01 | 234.54 |  | 313.75 | 151.38 |  | 2.35 |  |  | 3.14 | 1.51
人工单价 |  | 小计 | [6 empty] | 2.35 |  |  | 3.14 | 1.51
未计价材料费
清单项目综合单价 | [8 empty] | 7
材 料 费 明 细 | 主要材料名称、规格、型号 |  |  |  |  | 单位 | 数量 |  | 单价（元） |  | 合价（元） | 暂估单价 （元） | 暂估合价 （元）
注：1.如不使用省级或行业建设主管部门发布的计价依据，可不填定额编码、名称等； 2.招标文件提供了暂估单价的材料，按暂估的单价填入表内“暂估单价”栏及“暂估合价”栏。
表-09
综合单价分析表
工程名称：市政工程 | [7 empty] | 标段： |  | 第 13 页 共 94 页
项目编码 |  | 041001003002 |  | 项目名称 | 拆除人行道基层(15CM) |  |  |  | 计量单位 |  | m2 | 工程量 | 9000
清单综合单价组成明细
定额编号 | 定额项目名称 | 定额 单位 | 数量 | 单价 |  |  |  |  | 合价
|  |  |  | 人工费 | 材料费 | 机具费 | 管理费 和利润 |  | 人工费 |  | 材料费 | 机具费 | 管理费 和利润
D1-4-11 | 小型机械拆除各类底层 厚15cm内 | 100m2 | 0.01 | 832.04 | 8.8 | 322.22 | 318.69 |  | 8.32 |  | 0.09 | 3.22 | 3.19
人工单价 |  | 小计 | [6 empty] | 8.32 |  | 0.09 | 3.22 | 3.19
未计价材料费
清单项目综合单价 | [8 empty] | 14.82
材 料 费 明 细 | 主要材料名称、规格、型号 |  |  |  |  | 单位 | 数量 |  | 单价（元） |  | 合价（元） | 暂估单价 （元） | 暂估合价 （元）
| 其他材料费 | [7 empty] | - |  | 0.09 | -
| 材料费小计 | [7 empty] | - |  | 0.09 | -
注：1.如不使用省级或行业建设主管部门发布的计价依据，可不填定额编码、名称等； 2.招标文件提供了暂估单价的材料，按暂估的单价填入表内“暂估单价”栏及“暂估合价”栏。
表-09
综合单价分析表
工程名称：市政工程 | [7 empty] | 标段： |  | 第 14 页 共 94 页
项目编码 |  | 040201002001 |  | 项目名称 | 夯实机夯实路基 |  |  |  | 计量单位 |  | m2 | 工程量 | 9000
清单综合单价组成明细
定额编号 | 定额项目名称 | 定额 单位 | 数量 | 单价 |  |  |  |  | 合价
|  |  |  | 人工费 | 材料费 | 机具费 | 管理费 和利润 |  | 人工费 |  | 材料费 | 机具费 | 管理费 和利润
未计价材料费
清单项目综合单价
材 料 费 明 细 | 主要材料名称、规格、型号 |  |  |  |  | 单位 | 数量 |  | 单价（元） |  | 合价（元） | 暂估单价 （元） | 暂估合价 （元）
注：1.如不使用省级或行业建设主管部门发布的计价依据，可不填定额编码、名称等； 2.招标文件提供了暂估单价的材料，按暂估的单价填入表内“暂估单价”栏及“暂估合价”栏。
表-09
综合单价分析表
工程名称：市政工程 | [7 empty] | 标段： |  | 第 15 页 共 94 页
项目编码 |  | 040204002002 |  | 项目名称 | 仿花岗岩人行道砖 |  |  |  | 计量单位 |  | m2 | 工程量 | 1400
清单综合单价组成明细
定额编号 | 定额项目名称 | 定额 单位 | 数量 | 单价 |  |  |  |  | 合价
|  |  |  | 人工费 | 材料费 | 机具费 | 管理费 和利润 |  | 人工费 |  | 材料费 | 机具费 | 管理费 和利润
D2-4-2 | 人行道砖 砂浆垫层(结合层) 厚度3cm | 100m2 | 0.01 | 2256.99 | 11833.89 |  | 594.94 |  | 22.57 |  | 118.34 |  | 5.95
80090460 | 干混地面砂浆 DS M15 | m3 | 0.0308 | 38.59 | 476.69 | 21.6 | 15.87 |  | 1.19 |  | 14.66 | 0.66 | 0.49
人工单价 |  | 小计 | [6 empty] | 23.76 |  | 133 | 0.66 | 6.44
|  | 未计价材料费 | [6 empty] | 118.32
清单项目综合单价 | [8 empty] | 163.86
材 料 费 明 细 | 主要材料名称、规格、型号 |  |  |  |  | 单位 | 数量 |  | 单价（元） |  | 合价（元） | 暂估单价 （元） | 暂估合价 （元）
| 仿花岗岩人行道砖80mm厚 80mm厚 |  |  |  |  | m2 | 1.02 |  | 116 |  | 118.32
| 其他材料费 | [7 empty] | - |  | 14.67 | -
| 材料费小计 | [7 empty] | - |  | 132.99 | -
注：1.如不使用省级或行业建设主管部门发布的计价依据，可不填定额编码、名称等； 2.招标文件提供了暂估单价的材料，按暂估的单价填入表内“暂估单价”栏及“暂估合价”栏。
表-09
综合单价分析表
工程名称：市政工程 | [7 empty] | 标段： |  | 第 16 页 共 94 页
项目编码 |  | 040204002015 |  | 项目名称 | 仿花岗岩人行道砖 |  |  |  | 计量单位 |  | m2 | 工程量 | 20
清单综合单价组成明细
定额编号 | 定额项目名称 | 定额 单位 | 数量 | 单价 |  |  |  |  | 合价
|  |  |  | 人工费 | 材料费 | 机具费 | 管理费 和利润 |  | 人工费 |  | 材料费 | 机具费 | 管理费 和利润
D2-4-2 | 人行道砖 砂浆垫层(结合层) 厚度3cm | 100m2 | 0.01 | 2256.99 | 7998.69 |  | 594.94 |  | 22.57 |  | 79.99 |  | 5.95
80090460 | 干混地面砂浆 DS M15 | m3 | 0.0308 | 38.59 | 476.69 | 21.6 | 15.87 |  | 1.19 |  | 14.66 | 0.66 | 0.49
人工单价 |  | 小计 | [6 empty] | 23.76 |  | 94.65 | 0.66 | 6.44
|  | 未计价材料费 | [6 empty] | 79.97
清单项目综合单价 | [8 empty] | 125.5
材 料 费 明 细 | 主要材料名称、规格、型号 |  |  |  |  | 单位 | 数量 |  | 单价（元） |  | 合价（元） | 暂估单价 （元） | 暂估合价 （元）
| 仿花岗岩人行道砖50mm厚 50mm厚C35 |  |  |  |  | m2 | 1.02 |  | 78.4 |  | 79.97
| 其他材料费 | [7 empty] | - |  | 14.67 | -
| 材料费小计 | [7 empty] | - |  | 94.64 | -
注：1.如不使用省级或行业建设主管部门发布的计价依据，可不填定额编码、名称等； 2.招标文件提供了暂估单价的材料，按暂估的单价填入表内“暂估单价”栏及“暂估合价”栏。
表-09
综合单价分析表
工程名称：市政工程 | [7 empty] | 标段： |  | 第 17 页 共 94 页
项目编码 |  | 040204002003 |  | 项目名称 | 仿花岗岩人行道砖 |  |  |  | 计量单位 |  | m2 | 工程量 | 120
清单综合单价组成明细
定额编号 | 定额项目名称 | 定额 单位 | 数量 | 单价 |  |  |  |  | 合价
|  |  |  | 人工费 | 材料费 | 机具费 | 管理费 和利润 |  | 人工费 |  | 材料费 | 机具费 | 管理费 和利润
D2-4-2 | 人行道砖 砂浆垫层(结合层) 厚度3cm | 100m2 | 0.01 | 2256.99 | 7608.03 |  | 594.94 |  | 22.57 |  | 76.08 |  | 5.95
80090460 | 干混地面砂浆 DS M15 | m3 | 0.0308 | 38.59 | 476.69 | 21.6 | 15.87 |  | 1.19 |  | 14.66 | 0.66 | 0.49
人工单价 |  | 小计 | [6 empty] | 23.76 |  | 90.74 | 0.66 | 6.44
|  | 未计价材料费 | [6 empty] | 76.06
清单项目综合单价 | [8 empty] | 121.6
材 料 费 明 细 | 主要材料名称、规格、型号 |  |  |  |  | 单位 | 数量 |  | 单价（元） |  | 合价（元） | 暂估单价 （元） | 暂估合价 （元）
| 仿花岗岩人行道砖（盲道）80mm厚 80mm厚C35 |  |  |  |  | m2 | 1.02 |  | 74.57 |  | 76.06
| 其他材料费 | [7 empty] | - |  | 14.67 | -
| 材料费小计 | [7 empty] | - |  | 90.73 | -
注：1.如不使用省级或行业建设主管部门发布的计价依据，可不填定额编码、名称等； 2.招标文件提供了暂估单价的材料，按暂估的单价填入表内“暂估单价”栏及“暂估合价”栏。
表-09
综合单价分析表
工程名称：市政工程 | [7 empty] | 标段： |  | 第 18 页 共 94 页
项目编码 |  | 040202015002 |  | 项目名称 | 人行道6%水泥石屑稳定层（15cm厚） |  |  |  | 计量单位 |  | m2 | 工程量 | 7500
清单综合单价组成明细
定额编号 | 定额项目名称 | 定额 单位 | 数量 | 单价 |  |  |  |  | 合价
|  |  |  | 人工费 | 材料费 | 机具费 | 管理费 和利润 |  | 人工费 |  | 材料费 | 机具费 | 管理费 和利润
D2-2-1 换 | 路拌铺筑水泥石屑混合料 水泥含量 6% 厚度 15cm 实际厚度(cm):5 | 100m2 | 0.01 | 323.13 | 1219.19 | 199.1 | 137.66 |  | 3.23 |  | 12.19 | 1.99 | 1.38
人工单价 |  | 小计 | [6 empty] | 3.23 |  | 12.19 | 1.99 | 1.38
未计价材料费
清单项目综合单价 | [8 empty] | 18.79
材 料 费 明 细 | 主要材料名称、规格、型号 |  |  |  |  | 单位 | 数量 |  | 单价（元） |  | 合价（元） | 暂估单价 （元） | 暂估合价 （元）
| 其他材料费 | [7 empty] | - |  | 12.19 | -
| 材料费小计 | [7 empty] | - |  | 12.19 | -
注：1.如不使用省级或行业建设主管部门发布的计价依据，可不填定额编码、名称等； 2.招标文件提供了暂估单价的材料，按暂估的单价填入表内“暂估单价”栏及“暂估合价”栏。
表-09
综合单价分析表
工程名称：市政工程 | [7 empty] | 标段： |  | 第 19 页 共 94 页
项目编码 |  | 040204002009 |  | 项目名称 | 人行道彩色透水砖铺设 |  |  |  | 计量单位 |  | m2 | 工程量 | 7500
清单综合单价组成明细
定额编号 | 定额项目名称 | 定额 单位 | 数量 | 单价 |  |  |  |  | 合价
|  |  |  | 人工费 | 材料费 | 机具费 | 管理费 和利润 |  | 人工费 |  | 材料费 | 机具费 | 管理费 和利润
D2-4-2 | 人行道砖 砂浆垫层(结合层) 厚度3cm | 100m2 | 0.01 | 2256.99 | 6305.49 |  | 594.94 |  | 22.57 |  | 63.05 |  | 5.95
人工单价 |  | 小计 | [6 empty] | 22.57 |  | 63.05 |  | 5.95
|  | 未计价材料费 | [6 empty] | 63.04
清单项目综合单价 | [8 empty] | 91.57
材 料 费 明 细 | 主要材料名称、规格、型号 |  |  |  |  | 单位 | 数量 |  | 单价（元） |  | 合价（元） | 暂估单价 （元） | 暂估合价 （元）
| 人行道彩色透水砖铺设 50mm厚C35 |  |  |  |  | m2 | 1.02 |  | 61.8 |  | 63.04
| 其他材料费 | [7 empty] | - |  | 0.02 | -
| 材料费小计 | [7 empty] | - |  | 63.06 | -
注：1.如不使用省级或行业建设主管部门发布的计价依据，可不填定额编码、名称等； 2.招标文件提供了暂估单价的材料，按暂估的单价填入表内“暂估单价”栏及“暂估合价”栏。
表-09
综合单价分析表
工程名称：市政工程 | [7 empty] | 标段： |  | 第 20 页 共 94 页
项目编码 |  | 041001002002 |  | 项目名称 | 拆除人行道大理石、花岗岩砖 |  |  |  | 计量单位 |  | m2 | 工程量 | 7500
清单综合单价组成明细
定额编号 | 定额项目名称 | 定额 单位 | 数量 | 单价 |  |  |  |  | 合价
|  |  |  | 人工费 | 材料费 | 机具费 | 管理费 和利润 |  | 人工费 |  | 材料费 | 机具费 | 管理费 和利润
D1-4-32 | 拆除人行道砖 | 100m2 | 0.01 | 234.54 |  | 313.75 | 151.38 |  | 2.35 |  |  | 3.14 | 1.51
人工单价 |  | 小计 | [6 empty] | 2.35 |  |  | 3.14 | 1.51
未计价材料费
清单项目综合单价 | [8 empty] | 7
材 料 费 明 细 | 主要材料名称、规格、型号 |  |  |  |  | 单位 | 数量 |  | 单价（元） |  | 合价（元） | 暂估单价 （元） | 暂估合价 （元）
注：1.如不使用省级或行业建设主管部门发布的计价依据，可不填定额编码、名称等； 2.招标文件提供了暂估单价的材料，按暂估的单价填入表内“暂估单价”栏及“暂估合价”栏。
表-09
综合单价分析表
工程名称：市政工程 | [7 empty] | 标段： |  | 第 21 页 共 94 页
项目编码 |  | 040204002004 |  | 项目名称 | 人行道花岗岩砖铺设5cm厚（含盲道、各颜色综合考虑） |  |  |  | 计量单位 |  | m2 | 工程量 | 3500
清单综合单价组成明细
定额编号 | 定额项目名称 | 定额 单位 | 数量 | 单价 |  |  |  |  | 合价
|  |  |  | 人工费 | 材料费 | 机具费 | 管理费 和利润 |  | 人工费 |  | 材料费 | 机具费 | 管理费 和利润
D2-4-3 | 花岗岩人行道砖 5cm | 100m2 | 0.01 | 2917.34 | 14395.18 |  | 769.01 |  | 29.17 |  | 143.95 |  | 7.69
80090460 | 干混地面砂浆 DS M15 | m3 | 0.0308 | 38.59 | 476.69 | 21.6 | 15.87 |  | 1.19 |  | 14.66 | 0.66 | 0.49
人工单价 |  | 小计 | [6 empty] | 30.36 |  | 158.61 | 0.66 | 8.18
|  | 未计价材料费 | [6 empty] | 142.8
清单项目综合单价 | [8 empty] | 197.81
材 料 费 明 细 | 主要材料名称、规格、型号 |  |  |  |  | 单位 | 数量 |  | 单价（元） |  | 合价（元） | 暂估单价 （元） | 暂估合价 （元）
| 花岗岩人行道砖5cm |  |  |  |  | m2 | 1.02 |  | 140 |  | 142.8
| 其他材料费 | [7 empty] | - |  | 15.8 | -
| 材料费小计 | [7 empty] | - |  | 158.59 | -
注：1.如不使用省级或行业建设主管部门发布的计价依据，可不填定额编码、名称等； 2.招标文件提供了暂估单价的材料，按暂估的单价填入表内“暂估单价”栏及“暂估合价”栏。
表-09
综合单价分析表
工程名称：市政工程 | [7 empty] | 标段： |  | 第 22 页 共 94 页
项目编码 |  | 040204002005 |  | 项目名称 | 调平人行道花岗岩砖5cm厚 |  |  |  | 计量单位 |  | m2 | 工程量 | 500
清单综合单价组成明细
定额编号 | 定额项目名称 | 定额 单位 | 数量 | 单价 |  |  |  |  | 合价
|  |  |  | 人工费 | 材料费 | 机具费 | 管理费 和利润 |  | 人工费 |  | 材料费 | 机具费 | 管理费 和利润
D2-4-3 | 花岗岩人行道砖 5cm | 100m2 | 0.01 | 2917.34 | 115.18 |  | 769.01 |  | 29.17 |  | 1.15 |  | 7.69
80090460 | 干混地面砂浆 DS M15 | m3 | 0.0308 | 38.59 | 476.69 | 21.6 | 15.87 |  | 1.19 |  | 14.66 | 0.66 | 0.49
人工单价 |  | 小计 | [6 empty] | 30.36 |  | 15.81 | 0.66 | 8.18
未计价材料费
清单项目综合单价 | [8 empty] | 55.01
材 料 费 明 细 | 主要材料名称、规格、型号 |  |  |  |  | 单位 | 数量 |  | 单价（元） |  | 合价（元） | 暂估单价 （元） | 暂估合价 （元）
| 花岗岩人行道砖（利旧） |  |  |  |  | m2 | 1.02
| 其他材料费 | [7 empty] | - |  | 15.8 | -
| 材料费小计 | [7 empty] | - |  | 15.79 | -
注：1.如不使用省级或行业建设主管部门发布的计价依据，可不填定额编码、名称等； 2.招标文件提供了暂估单价的材料，按暂估的单价填入表内“暂估单价”栏及“暂估合价”栏。
表-09
综合单价分析表
工程名称：市政工程 | [7 empty] | 标段： |  | 第 23 页 共 94 页
项目编码 |  | 040204002013 |  | 项目名称 | 人行道花岗岩砖铺设8cm厚（各颜色综合考虑） |  |  |  | 计量单位 |  | m2 | 工程量 | 2975
清单综合单价组成明细
定额编号 | 定额项目名称 | 定额 单位 | 数量 | 单价 |  |  |  |  | 合价
|  |  |  | 人工费 | 材料费 | 机具费 | 管理费 和利润 |  | 人工费 |  | 材料费 | 机具费 | 管理费 和利润
D2-4-5 | 花岗岩人行道砖 8cm | 100m2 | 0.01 | 3501.04 | 24052.38 |  | 922.88 |  | 35.01 |  | 240.52 |  | 9.23
80090460 | 干混地面砂浆 DS M15 | m3 | 0.0308 | 38.59 | 476.69 | 21.6 | 15.87 |  | 1.19 |  | 14.66 | 0.66 | 0.49
人工单价 |  | 小计 | [6 empty] | 36.2 |  | 255.18 | 0.66 | 9.72
|  | 未计价材料费 | [6 empty] | 239.27
清单项目综合单价 | [8 empty] | 301.76
材 料 费 明 细 | 主要材料名称、规格、型号 |  |  |  |  | 单位 | 数量 |  | 单价（元） |  | 合价（元） | 暂估单价 （元） | 暂估合价 （元）
| 花岗岩人行道砖 (灰白） 300×150×80mm |  |  |  |  | m2 | 1.02 |  | 234.58 |  | 239.27
| 其他材料费 | [7 empty] | - |  | 15.9 | -
| 材料费小计 | [7 empty] | - |  | 255.17 | -
注：1.如不使用省级或行业建设主管部门发布的计价依据，可不填定额编码、名称等； 2.招标文件提供了暂估单价的材料，按暂估的单价填入表内“暂估单价”栏及“暂估合价”栏。
表-09
综合单价分析表
工程名称：市政工程 | [7 empty] | 标段： |  | 第 24 页 共 94 页
项目编码 |  | 040204002016 |  | 项目名称 | 人行道花岗岩砖铺设8cm厚盲道砖 |  |  |  | 计量单位 |  | m2 | 工程量 | 525
清单综合单价组成明细
定额编号 | 定额项目名称 | 定额 单位 | 数量 | 单价 |  |  |  |  | 合价
|  |  |  | 人工费 | 材料费 | 机具费 | 管理费 和利润 |  | 人工费 |  | 材料费 | 机具费 | 管理费 和利润
D2-4-5 | 花岗岩人行道砖 8cm | 100m2 | 0.01 | 3501.04 | 24428.76 |  | 922.88 |  | 35.01 |  | 244.29 |  | 9.23
80090460 | 干混地面砂浆 DS M15 | m3 | 0.0308 | 38.59 | 476.69 | 21.6 | 15.87 |  | 1.19 |  | 14.66 | 0.66 | 0.49
人工单价 |  | 小计 | [6 empty] | 36.2 |  | 258.95 | 0.66 | 9.72
|  | 未计价材料费 | [6 empty] | 243.04
清单项目综合单价 | [8 empty] | 305.52
材 料 费 明 细 | 主要材料名称、规格、型号 |  |  |  |  | 单位 | 数量 |  | 单价（元） |  | 合价（元） | 暂估单价 （元） | 暂估合价 （元）
| 花岗岩人行道砖 (灰白） 300×300×80mm |  |  |  |  | m2 | 1.02 |  | 238.27 |  | 243.04
| 其他材料费 | [7 empty] | - |  | 15.9 | -
| 材料费小计 | [7 empty] | - |  | 258.94 | -
注：1.如不使用省级或行业建设主管部门发布的计价依据，可不填定额编码、名称等； 2.招标文件提供了暂估单价的材料，按暂估的单价填入表内“暂估单价”栏及“暂估合价”栏。
表-09
综合单价分析表
工程名称：市政工程 | [7 empty] | 标段： |  | 第 25 页 共 94 页
项目编码 |  | 040204002014 |  | 项目名称 | 调平人行道花岗岩砖8cm厚 |  |  |  | 计量单位 |  | m2 | 工程量 | 500
清单综合单价组成明细
定额编号 | 定额项目名称 | 定额 单位 | 数量 | 单价 |  |  |  |  | 合价
|  |  |  | 人工费 | 材料费 | 机具费 | 管理费 和利润 |  | 人工费 |  | 材料费 | 机具费 | 管理费 和利润
D2-4-5 | 花岗岩人行道砖 8cm | 100m2 | 0.01 | 3501.04 | 125.22 |  | 922.88 |  | 35.01 |  | 1.25 |  | 9.23
80090460 | 干混地面砂浆 DS M15 | m3 | 0.0308 | 38.59 | 476.69 | 21.6 | 15.87 |  | 1.19 |  | 14.66 | 0.66 | 0.49
人工单价 |  | 小计 | [6 empty] | 36.2 |  | 15.91 | 0.66 | 9.72
未计价材料费
清单项目综合单价 | [8 empty] | 62.49
材 料 费 明 细 | 主要材料名称、规格、型号 |  |  |  |  | 单位 | 数量 |  | 单价（元） |  | 合价（元） | 暂估单价 （元） | 暂估合价 （元）
| 花岗岩人行道砖 (灰白）（利旧） 300×300×80mm |  |  |  |  | m2 | 1.02
| 其他材料费 | [7 empty] | - |  | 15.9 | -
| 材料费小计 | [7 empty] | - |  | 15.9 | -
注：1.如不使用省级或行业建设主管部门发布的计价依据，可不填定额编码、名称等； 2.招标文件提供了暂估单价的材料，按暂估的单价填入表内“暂估单价”栏及“暂估合价”栏。
表-09
综合单价分析表
工程名称：市政工程 | [7 empty] | 标段： |  | 第 26 页 共 94 页
项目编码 |  | 041001003003 |  | 项目名称 | 拆除人行道基层（18cm厚砼基层） |  |  |  | 计量单位 |  | m2 | 工程量 | 5000
清单综合单价组成明细
定额编号 | 定额项目名称 | 定额 单位 | 数量 | 单价 |  |  |  |  | 合价
|  |  |  | 人工费 | 材料费 | 机具费 | 管理费 和利润 |  | 人工费 |  | 材料费 | 机具费 | 管理费 和利润
D1-4-7 换 | 液压岩石破碎机破碎混凝土类面层 普通混凝土面层 厚15cm内 实际厚度(cm):18 | 100m2 | 0.01 | 41.39 | 6.44 | 1555.07 | 440.78 |  | 0.41 |  | 0.06 | 15.55 | 4.41
人工单价 |  | 小计 | [6 empty] | 0.41 |  | 0.06 | 15.55 | 4.41
未计价材料费
清单项目综合单价 | [8 empty] | 20.44
材 料 费 明 细 | 主要材料名称、规格、型号 |  |  |  |  | 单位 | 数量 |  | 单价（元） |  | 合价（元） | 暂估单价 （元） | 暂估合价 （元）
| 其他材料费 | [7 empty] | - |  | 0.07 | -
| 材料费小计 | [7 empty] | - |  | 0.07 | -
注：1.如不使用省级或行业建设主管部门发布的计价依据，可不填定额编码、名称等； 2.招标文件提供了暂估单价的材料，按暂估的单价填入表内“暂估单价”栏及“暂估合价”栏。
表-09
综合单价分析表
工程名称：市政工程 | [7 empty] | 标段： |  | 第 27 页 共 94 页
项目编码 |  | 040303001001 |  | 项目名称 | 人行道基层（18cm厚砼基层） |  |  |  | 计量单位 |  | m3 | 工程量 | 5000
清单综合单价组成明细
定额编号 | 定额项目名称 | 定额 单位 | 数量 | 单价 |  |  |  |  | 合价
|  |  |  | 人工费 | 材料费 | 机具费 | 管理费 和利润 |  | 人工费 |  | 材料费 | 机具费 | 管理费 和利润
D2-4-14 换 | 人行道垫层 混凝土 厚度 15cm 实际厚度(cm):18 | 100m2 | 0.01 | 1817.97 | 37.31 | 21.94 | 485 |  | 18.18 |  | 0.37 | 0.22 | 4.85
8021903 | 普通预拌混凝土 碎石粒径综合考虑 C20 | m3 | 0.1836 |  | 411.5 | [5 empty] | 75.55
人工单价 |  | 小计 | [6 empty] | 18.18 |  | 75.92 | 0.22 | 4.85
未计价材料费
清单项目综合单价 | [8 empty] | 99.17
材 料 费 明 细 | 主要材料名称、规格、型号 |  |  |  |  | 单位 | 数量 |  | 单价（元） |  | 合价（元） | 暂估单价 （元） | 暂估合价 （元）
| 其他材料费 | [7 empty] | - |  | 75.92 | -
| 材料费小计 | [7 empty] | - |  | 75.92 | -
注：1.如不使用省级或行业建设主管部门发布的计价依据，可不填定额编码、名称等； 2.招标文件提供了暂估单价的材料，按暂估的单价填入表内“暂估单价”栏及“暂估合价”栏。
表-09
综合单价分析表
工程名称：市政工程 | [7 empty] | 标段： |  | 第 28 页 共 94 页
项目编码 |  | 041001002003 |  | 项目名称 | 拆除人行道广场砖 |  |  |  | 计量单位 |  | m2 | 工程量 | 200
清单综合单价组成明细
定额编号 | 定额项目名称 | 定额 单位 | 数量 | 单价 |  |  |  |  | 合价
|  |  |  | 人工费 | 材料费 | 机具费 | 管理费 和利润 |  | 人工费 |  | 材料费 | 机具费 | 管理费 和利润
D8-1-22 | 拆除人行道 人行道广场砖 | 100m2 | 0.01 | 1315.64 |  | 376.18 | 445.96 |  | 13.16 |  |  | 3.76 | 4.46
人工单价 |  | 小计 | [6 empty] | 13.16 |  |  | 3.76 | 4.46
未计价材料费
清单项目综合单价 | [8 empty] | 21.38
材 料 费 明 细 | 主要材料名称、规格、型号 |  |  |  |  | 单位 | 数量 |  | 单价（元） |  | 合价（元） | 暂估单价 （元） | 暂估合价 （元）
注：1.如不使用省级或行业建设主管部门发布的计价依据，可不填定额编码、名称等； 2.招标文件提供了暂估单价的材料，按暂估的单价填入表内“暂估单价”栏及“暂估合价”栏。
表-09
综合单价分析表
工程名称：市政工程 | [7 empty] | 标段： |  | 第 29 页 共 94 页
项目编码 |  | 040204002010 |  | 项目名称 | 人行道广场砖铺设 |  |  |  | 计量单位 |  | m2 | 工程量 | 200
清单综合单价组成明细
定额编号 | 定额项目名称 | 定额 单位 | 数量 | 单价 |  |  |  |  | 合价
|  |  |  | 人工费 | 材料费 | 机具费 | 管理费 和利润 |  | 人工费 |  | 材料费 | 机具费 | 管理费 和利润
D8-1-68 | 人行道砖安装 人行道广场砖铺设 | 100m2 | 0.01 | 3880.04 | 3566.66 |  | 1022.78 |  | 38.8 |  | 35.67 |  | 10.23
80090460 | 干混地面砂浆 DS M15 | m3 | 0.0205 | 38.59 | 476.69 | 21.6 | 15.87 |  | 0.79 |  | 9.77 | 0.44 | 0.33
人工单价 |  | 小计 | [6 empty] | 39.59 |  | 45.44 | 0.44 | 10.56
未计价材料费
清单项目综合单价 | [8 empty] | 96.03
材 料 费 明 细 | 主要材料名称、规格、型号 |  |  |  |  | 单位 | 数量 |  | 单价（元） |  | 合价（元） | 暂估单价 （元） | 暂估合价 （元）
| 其他材料费 | [7 empty] | - |  | 45.45 | -
| 材料费小计 | [7 empty] | - |  | 45.45 | -
注：1.如不使用省级或行业建设主管部门发布的计价依据，可不填定额编码、名称等； 2.招标文件提供了暂估单价的材料，按暂估的单价填入表内“暂估单价”栏及“暂估合价”栏。
表-09
综合单价分析表
工程名称：市政工程 | [7 empty] | 标段： |  | 第 30 页 共 94 页
项目编码 |  | 041001002004 |  | 项目名称 | 拆除人行道植草砖 |  |  |  | 计量单位 |  | m2 | 工程量 | 100
清单综合单价组成明细
定额编号 | 定额项目名称 | 定额 单位 | 数量 | 单价 |  |  |  |  | 合价
|  |  |  | 人工费 | 材料费 | 机具费 | 管理费 和利润 |  | 人工费 |  | 材料费 | 机具费 | 管理费 和利润
D8-1-20 | 拆除人行道 人行道砖 | 100m2 | 0.01 | 281.45 |  | 376.18 | 173.35 |  | 2.81 |  |  | 3.76 | 1.73
人工单价 |  | 小计 | [6 empty] | 2.81 |  |  | 3.76 | 1.73
未计价材料费
清单项目综合单价 | [8 empty] | 8.31
材 料 费 明 细 | 主要材料名称、规格、型号 |  |  |  |  | 单位 | 数量 |  | 单价（元） |  | 合价（元） | 暂估单价 （元） | 暂估合价 （元）
注：1.如不使用省级或行业建设主管部门发布的计价依据，可不填定额编码、名称等； 2.招标文件提供了暂估单价的材料，按暂估的单价填入表内“暂估单价”栏及“暂估合价”栏。
表-09
综合单价分析表
工程名称：市政工程 | [7 empty] | 标段： |  | 第 31 页 共 94 页
项目编码 |  | 040204002011 |  | 项目名称 | 人行道植草砖铺设 |  |  |  | 计量单位 |  | m2 | 工程量 | 100
清单综合单价组成明细
定额编号 | 定额项目名称 | 定额 单位 | 数量 | 单价 |  |  |  |  | 合价
|  |  |  | 人工费 | 材料费 | 机具费 | 管理费 和利润 |  | 人工费 |  | 材料费 | 机具费 | 管理费 和利润
D8-1-69 | 人行道砖安装 人工铺植草砖 | 100m2 | 0.01 | 2039.78 | 4462.62 |  | 537.69 |  | 20.4 |  | 44.63 |  | 5.38
人工单价 |  | 小计 | [6 empty] | 20.4 |  | 44.63 |  | 5.38
未计价材料费
清单项目综合单价 | [8 empty] | 70.4
材 料 费 明 细 | 主要材料名称、规格、型号 |  |  |  |  | 单位 | 数量 |  | 单价（元） |  | 合价（元） | 暂估单价 （元） | 暂估合价 （元）
| 其他材料费 | [7 empty] | - |  | 44.63 | -
| 材料费小计 | [7 empty] | - |  | 44.63 | -
注：1.如不使用省级或行业建设主管部门发布的计价依据，可不填定额编码、名称等； 2.招标文件提供了暂估单价的材料，按暂估的单价填入表内“暂估单价”栏及“暂估合价”栏。
表-09
综合单价分析表
工程名称：市政工程 | [7 empty] | 标段： |  | 第 32 页 共 94 页
项目编码 |  | 041001005002 |  | 项目名称 | 道路平石拆除（混凝土） |  |  |  | 计量单位 |  | m | 工程量 | 500
清单综合单价组成明细
定额编号 | 定额项目名称 | 定额 单位 | 数量 | 单价 |  |  |  |  | 合价
|  |  |  | 人工费 | 材料费 | 机具费 | 管理费 和利润 |  | 人工费 |  | 材料费 | 机具费 | 管理费 和利润
D1-4-39 | 拆除平(缘)石 混凝土 | 100m | 0.01 | 213.32 |  |  | 58.9 |  | 2.13 |  |  |  | 0.59
人工单价 |  | 小计 | [6 empty] | 2.13 |  |  |  | 0.59
未计价材料费
清单项目综合单价 | [8 empty] | 2.72
材 料 费 明 细 | 主要材料名称、规格、型号 |  |  |  |  | 单位 | 数量 |  | 单价（元） |  | 合价（元） | 暂估单价 （元） | 暂估合价 （元）
注：1.如不使用省级或行业建设主管部门发布的计价依据，可不填定额编码、名称等； 2.招标文件提供了暂估单价的材料，按暂估的单价填入表内“暂估单价”栏及“暂估合价”栏。
表-09
综合单价分析表
工程名称：市政工程 | [7 empty] | 标段： |  | 第 33 页 共 94 页
项目编码 |  | 041001005014 |  | 项目名称 | 道路平石拆除（石质） |  |  |  | 计量单位 |  | m | 工程量 | 500
清单综合单价组成明细
定额编号 | 定额项目名称 | 定额 单位 | 数量 | 单价 |  |  |  |  | 合价
|  |  |  | 人工费 | 材料费 | 机具费 | 管理费 和利润 |  | 人工费 |  | 材料费 | 机具费 | 管理费 和利润
D1-4-40 | 拆除平(缘)石 石质 | 100m | 0.01 | 280.18 |  |  | 77.36 |  | 2.8 |  |  |  | 0.77
人工单价 |  | 小计 | [6 empty] | 2.8 |  |  |  | 0.77
未计价材料费
清单项目综合单价 | [8 empty] | 3.58
材 料 费 明 细 | 主要材料名称、规格、型号 |  |  |  |  | 单位 | 数量 |  | 单价（元） |  | 合价（元） | 暂估单价 （元） | 暂估合价 （元）
注：1.如不使用省级或行业建设主管部门发布的计价依据，可不填定额编码、名称等； 2.招标文件提供了暂估单价的材料，按暂估的单价填入表内“暂估单价”栏及“暂估合价”栏。
表-09
综合单价分析表
工程名称：市政工程 | [7 empty] | 标段： |  | 第 34 页 共 94 页
项目编码 |  | 041001005013 |  | 项目名称 | 道路侧石拆除（混凝土侧石L型） |  |  |  | 计量单位 |  | m | 工程量 | 330
清单综合单价组成明细
定额编号 | 定额项目名称 | 定额 单位 | 数量 | 单价 |  |  |  |  | 合价
|  |  |  | 人工费 | 材料费 | 机具费 | 管理费 和利润 |  | 人工费 |  | 材料费 | 机具费 | 管理费 和利润
D1-4-41 | 拆除混凝土侧缘石(L型) | 100m | 0.01 | 348.1 |  |  | 96.12 |  | 3.48 |  |  |  | 0.96
人工单价 |  | 小计 | [6 empty] | 3.48 |  |  |  | 0.96
未计价材料费
清单项目综合单价 | [8 empty] | 4.44
材 料 费 明 细 | 主要材料名称、规格、型号 |  |  |  |  | 单位 | 数量 |  | 单价（元） |  | 合价（元） | 暂估单价 （元） | 暂估合价 （元）
注：1.如不使用省级或行业建设主管部门发布的计价依据，可不填定额编码、名称等； 2.招标文件提供了暂估单价的材料，按暂估的单价填入表内“暂估单价”栏及“暂估合价”栏。
表-09
综合单价分析表
工程名称：市政工程 | [7 empty] | 标段： |  | 第 35 页 共 94 页
项目编码 |  | 041001005015 |  | 项目名称 | 道路侧石拆除（石质） |  |  |  | 计量单位 |  | m | 工程量 | 330
清单综合单价组成明细
定额编号 | 定额项目名称 | 定额 单位 | 数量 | 单价 |  |  |  |  | 合价
|  |  |  | 人工费 | 材料费 | 机具费 | 管理费 和利润 |  | 人工费 |  | 材料费 | 机具费 | 管理费 和利润
D8-1-24 | 拆除侧石 石质 | 100m | 0.01 | 509.41 |  |  | 134.28 |  | 5.09 |  |  |  | 1.34
人工单价 |  | 小计 | [6 empty] | 5.09 |  |  |  | 1.34
未计价材料费
清单项目综合单价 | [8 empty] | 6.44
材 料 费 明 细 | 主要材料名称、规格、型号 |  |  |  |  | 单位 | 数量 |  | 单价（元） |  | 合价（元） | 暂估单价 （元） | 暂估合价 （元）
注：1.如不使用省级或行业建设主管部门发布的计价依据，可不填定额编码、名称等； 2.招标文件提供了暂估单价的材料，按暂估的单价填入表内“暂估单价”栏及“暂估合价”栏。
表-09
综合单价分析表
工程名称：市政工程 | [7 empty] | 标段： |  | 第 36 页 共 94 页
项目编码 |  | 041001005016 |  | 项目名称 | 道路侧石拆除 |  |  |  | 计量单位 |  | m | 工程量 | 330
清单综合单价组成明细
定额编号 | 定额项目名称 | 定额 单位 | 数量 | 单价 |  |  |  |  | 合价
|  |  |  | 人工费 | 材料费 | 机具费 | 管理费 和利润 |  | 人工费 |  | 材料费 | 机具费 | 管理费 和利润
D8-1-23 | 拆除侧石 混凝土 | 100m | 0.01 | 384.61 |  |  | 101.38 |  | 3.85 |  |  |  | 1.01
人工单价 |  | 小计 | [6 empty] | 3.85 |  |  |  | 1.01
未计价材料费
清单项目综合单价 | [8 empty] | 4.86
材 料 费 明 细 | 主要材料名称、规格、型号 |  |  |  |  | 单位 | 数量 |  | 单价（元） |  | 合价（元） | 暂估单价 （元） | 暂估合价 （元）
注：1.如不使用省级或行业建设主管部门发布的计价依据，可不填定额编码、名称等； 2.招标文件提供了暂估单价的材料，按暂估的单价填入表内“暂估单价”栏及“暂估合价”栏。
表-09
综合单价分析表
工程名称：市政工程 | [7 empty] | 标段： |  | 第 37 页 共 94 页
项目编码 |  | 041001005001 |  | 项目名称 | 拆除道路侧、平石后座 |  |  |  | 计量单位 |  | m | 工程量 | 2000
清单综合单价组成明细
定额编号 | 定额项目名称 | 定额 单位 | 数量 | 单价 |  |  |  |  | 合价
|  |  |  | 人工费 | 材料费 | 机具费 | 管理费 和利润 |  | 人工费 |  | 材料费 | 机具费 | 管理费 和利润
D1-4-70 | 机械拆除混凝土构筑物 无筋 | 10m3 | 0.004 | 23.23 | 2.68 | 1091.64 | 307.82 |  | 0.09 |  | 0.01 | 4.37 | 1.23
人工单价 |  | 小计 | [6 empty] | 0.09 |  | 0.01 | 4.37 | 1.23
未计价材料费
清单项目综合单价 | [8 empty] | 5.7
材 料 费 明 细 | 主要材料名称、规格、型号 |  |  |  |  | 单位 | 数量 |  | 单价（元） |  | 合价（元） | 暂估单价 （元） | 暂估合价 （元）
| 其他材料费 | [7 empty] | - |  |  | -
| 材料费小计 | [7 empty] | - |  |  | -
注：1.如不使用省级或行业建设主管部门发布的计价依据，可不填定额编码、名称等； 2.招标文件提供了暂估单价的材料，按暂估的单价填入表内“暂估单价”栏及“暂估合价”栏。
表-09
综合单价分析表
工程名称：市政工程 | [7 empty] | 标段： |  | 第 38 页 共 94 页
项目编码 |  | 040204004006 |  | 项目名称 | 安砌道路砼平石 |  |  |  | 计量单位 |  | m | 工程量 | 300
清单综合单价组成明细
定额编号 | 定额项目名称 | 定额 单位 | 数量 | 单价 |  |  |  |  | 合价
|  |  |  | 人工费 | 材料费 | 机具费 | 管理费 和利润 |  | 人工费 |  | 材料费 | 机具费 | 管理费 和利润
D8-1-70 | 侧平石铺设 混凝土平石 宽度250mm以内 | 100m | 0.01 | 1851.69 | 3081.3 | 115.24 | 518.48 |  | 18.52 |  | 30.81 | 1.15 | 5.18
80090460 | 干混地面砂浆 DS M15 | m3 | 0.0026 | 38.59 | 476.69 | 21.6 | 15.87 |  | 0.1 |  | 1.24 | 0.06 | 0.04
人工单价 |  | 小计 | [6 empty] | 18.62 |  | 32.05 | 1.21 | 5.22
|  | 未计价材料费 | [6 empty] | 28.13
清单项目综合单价 | [8 empty] | 57.1
材 料 费 明 细 | 主要材料名称、规格、型号 |  |  |  |  | 单位 | 数量 |  | 单价（元） |  | 合价（元） | 暂估单价 （元） | 暂估合价 （元）
| 砼平石 1000×250×120 C35 |  |  |  |  | m | 1.03 |  | 27.31 |  | 28.13
| 其他材料费 | [7 empty] | - |  | 3.93 | -
| 材料费小计 | [7 empty] | - |  | 32.06 | -
注：1.如不使用省级或行业建设主管部门发布的计价依据，可不填定额编码、名称等； 2.招标文件提供了暂估单价的材料，按暂估的单价填入表内“暂估单价”栏及“暂估合价”栏。
表-09
综合单价分析表
工程名称：市政工程 | [7 empty] | 标段： |  | 第 39 页 共 94 页
项目编码 |  | 040204004014 |  | 项目名称 | 安砌道路仿花岗岩平石 |  |  |  | 计量单位 |  | m | 工程量 | 300
清单综合单价组成明细
定额编号 | 定额项目名称 | 定额 单位 | 数量 | 单价 |  |  |  |  | 合价
|  |  |  | 人工费 | 材料费 | 机具费 | 管理费 和利润 |  | 人工费 |  | 材料费 | 机具费 | 管理费 和利润
D8-1-70 | 侧平石铺设 混凝土平石 宽度250mm以内 | 100m | 0.01 | 1851.69 | 4423.39 | 115.24 | 518.48 |  | 18.52 |  | 44.23 | 1.15 | 5.18
80090460 | 干混地面砂浆 DS M15 | m3 | 0.0026 | 38.59 | 476.69 | 21.6 | 15.87 |  | 0.1 |  | 1.24 | 0.06 | 0.04
人工单价 |  | 小计 | [6 empty] | 18.62 |  | 45.47 | 1.21 | 5.22
|  | 未计价材料费 | [6 empty] | 41.55
清单项目综合单价 | [8 empty] | 70.53
材 料 费 明 细 | 主要材料名称、规格、型号 |  |  |  |  | 单位 | 数量 |  | 单价（元） |  | 合价（元） | 暂估单价 （元） | 暂估合价 （元）
| 仿花岗岩平石 1000×250×100 C35 |  |  |  |  | m | 1.03 |  | 40.34 |  | 41.55
| 其他材料费 | [7 empty] | - |  | 3.93 | -
| 材料费小计 | [7 empty] | - |  | 45.48 | -
注：1.如不使用省级或行业建设主管部门发布的计价依据，可不填定额编码、名称等； 2.招标文件提供了暂估单价的材料，按暂估的单价填入表内“暂估单价”栏及“暂估合价”栏。
表-09
综合单价分析表
工程名称：市政工程 | [7 empty] | 标段： |  | 第 40 页 共 94 页
项目编码 |  | 040204004015 |  | 项目名称 | 安砌道路花岗岩平石 |  |  |  | 计量单位 |  | m | 工程量 | 300
清单综合单价组成明细
定额编号 | 定额项目名称 | 定额 单位 | 数量 | 单价 |  |  |  |  | 合价
|  |  |  | 人工费 | 材料费 | 机具费 | 管理费 和利润 |  | 人工费 |  | 材料费 | 机具费 | 管理费 和利润
D8-1-74 | 侧平石铺设 花岗岩平石 宽度250mm以内 | 100m | 0.01 | 2158.29 | 9935.89 | 115.24 | 599.3 |  | 21.58 |  | 99.36 | 1.15 | 5.99
80090460 | 干混地面砂浆 DS M15 | m3 | 0.0026 | 38.59 | 476.69 | 21.6 | 15.87 |  | 0.1 |  | 1.24 | 0.06 | 0.04
人工单价 |  | 小计 | [6 empty] | 21.68 |  | 100.6 | 1.21 | 6.03
|  | 未计价材料费 | [6 empty] | 96.29
清单项目综合单价 | [8 empty] | 129.52
材 料 费 明 细 | 主要材料名称、规格、型号 |  |  |  |  | 单位 | 数量 |  | 单价（元） |  | 合价（元） | 暂估单价 （元） | 暂估合价 （元）
| 麻石花岗岩平石 1000×250×120 |  |  |  |  | m | 1.03 |  | 93.49 |  | 96.29
| 其他材料费 | [7 empty] | - |  | 4.31 | -
| 材料费小计 | [7 empty] | - |  | 100.6 | -
注：1.如不使用省级或行业建设主管部门发布的计价依据，可不填定额编码、名称等； 2.招标文件提供了暂估单价的材料，按暂估的单价填入表内“暂估单价”栏及“暂估合价”栏。
表-09
综合单价分析表
工程名称：市政工程 | [7 empty] | 标段： |  | 第 41 页 共 94 页
项目编码 |  | 040204004016 |  | 项目名称 | 安砌道路花岗岩弧形平石 |  |  |  | 计量单位 |  | m | 工程量 | 100
清单综合单价组成明细
定额编号 | 定额项目名称 | 定额 单位 | 数量 | 单价 |  |  |  |  | 合价
|  |  |  | 人工费 | 材料费 | 机具费 | 管理费 和利润 |  | 人工费 |  | 材料费 | 机具费 | 管理费 和利润
D8-1-74 | 侧平石铺设 花岗岩平石 宽度250mm以内 | 100m | 0.01 | 2158.29 | 17089.24 | 115.24 | 599.3 |  | 21.58 |  | 170.89 | 1.15 | 5.99
80090460 | 干混地面砂浆 DS M15 | m3 | 0.0026 | 38.59 | 476.69 | 21.6 | 15.87 |  | 0.1 |  | 1.24 | 0.06 | 0.04
人工单价 |  | 小计 | [6 empty] | 21.68 |  | 172.13 | 1.21 | 6.03
|  | 未计价材料费 | [6 empty] | 167.83
清单项目综合单价 | [8 empty] | 201.06
材 料 费 明 细 | 主要材料名称、规格、型号 |  |  |  |  | 单位 | 数量 |  | 单价（元） |  | 合价（元） | 暂估单价 （元） | 暂估合价 （元）
| 弧形麻石花岗岩平石 1000×250×120 |  |  |  |  | m | 1.03 |  | 162.94 |  | 167.83
| 其他材料费 | [7 empty] | - |  | 4.31 | -
| 材料费小计 | [7 empty] | - |  | 172.14 | -
注：1.如不使用省级或行业建设主管部门发布的计价依据，可不填定额编码、名称等； 2.招标文件提供了暂估单价的材料，按暂估的单价填入表内“暂估单价”栏及“暂估合价”栏。
表-09
综合单价分析表
工程名称：市政工程 | [7 empty] | 标段： |  | 第 42 页 共 94 页
项目编码 |  | 040204004010 |  | 项目名称 | 安砌道路砼侧石 |  |  |  | 计量单位 |  | m | 工程量 | 100
清单综合单价组成明细
定额编号 | 定额项目名称 | 定额 单位 | 数量 | 单价 |  |  |  |  | 合价
|  |  |  | 人工费 | 材料费 | 机具费 | 管理费 和利润 |  | 人工费 |  | 材料费 | 机具费 | 管理费 和利润
D8-1-72 | 侧平石铺设 混凝土侧石 高度350mm以内 | 100m | 0.01 | 3114.13 | 4678.91 | 148.22 | 859.95 |  | 31.14 |  | 46.79 | 1.48 | 8.6
80090460 | 干混地面砂浆 DS M15 | m3 | 0.0015 | 38.59 | 476.69 | 21.6 | 15.87 |  | 0.06 |  | 0.73 | 0.03 | 0.02
人工单价 |  | 小计 | [6 empty] | 31.2 |  | 47.52 | 1.51 | 8.62
|  | 未计价材料费 | [6 empty] | 42.79
清单项目综合单价 | [8 empty] | 88.86
材 料 费 明 细 | 主要材料名称、规格、型号 |  |  |  |  | 单位 | 数量 |  | 单价（元） |  | 合价（元） | 暂估单价 （元） | 暂估合价 （元）
| 机制砼道路侧石 1000×300×150 C35 |  |  |  |  | m | 1.03 |  | 41.54 |  | 42.79
| 其他材料费 | [7 empty] | - |  | 4.74 | -
| 材料费小计 | [7 empty] | - |  | 47.53 | -
注：1.如不使用省级或行业建设主管部门发布的计价依据，可不填定额编码、名称等； 2.招标文件提供了暂估单价的材料，按暂估的单价填入表内“暂估单价”栏及“暂估合价”栏。
表-09
综合单价分析表
工程名称：市政工程 | [7 empty] | 标段： |  | 第 43 页 共 94 页
项目编码 |  | 040204004017 |  | 项目名称 | 安砌道路仿花岗岩侧石 |  |  |  | 计量单位 |  | m | 工程量 | 200
清单综合单价组成明细
定额编号 | 定额项目名称 | 定额 单位 | 数量 | 单价 |  |  |  |  | 合价
|  |  |  | 人工费 | 材料费 | 机具费 | 管理费 和利润 |  | 人工费 |  | 材料费 | 机具费 | 管理费 和利润
D8-1-72 | 侧平石铺设 混凝土侧石 高度350mm以内 | 100m | 0.01 | 3114.13 | 6451.54 | 148.22 | 859.95 |  | 31.14 |  | 64.52 | 1.48 | 8.6
80090460 | 干混地面砂浆 DS M15 | m3 | 0.0015 | 38.59 | 476.69 | 21.6 | 15.87 |  | 0.06 |  | 0.73 | 0.03 | 0.02
人工单价 |  | 小计 | [6 empty] | 31.2 |  | 65.25 | 1.51 | 8.62
|  | 未计价材料费 | [6 empty] | 60.51
清单项目综合单价 | [8 empty] | 106.58
材 料 费 明 细 | 主要材料名称、规格、型号 |  |  |  |  | 单位 | 数量 |  | 单价（元） |  | 合价（元） | 暂估单价 （元） | 暂估合价 （元）
| 仿花岗岩道路侧石 1000×300×150 C35 |  |  |  |  | m | 1.03 |  | 58.75 |  | 60.51
| 其他材料费 | [7 empty] | - |  | 4.74 | -
| 材料费小计 | [7 empty] | - |  | 65.25 | -
注：1.如不使用省级或行业建设主管部门发布的计价依据，可不填定额编码、名称等； 2.招标文件提供了暂估单价的材料，按暂估的单价填入表内“暂估单价”栏及“暂估合价”栏。
表-09
综合单价分析表
工程名称：市政工程 | [7 empty] | 标段： |  | 第 44 页 共 94 页
项目编码 |  | 040204004018 |  | 项目名称 | 安砌道路花岗岩侧石 |  |  |  | 计量单位 |  | m | 工程量 | 400
清单综合单价组成明细
定额编号 | 定额项目名称 | 定额 单位 | 数量 | 单价 |  |  |  |  | 合价
|  |  |  | 人工费 | 材料费 | 机具费 | 管理费 和利润 |  | 人工费 |  | 材料费 | 机具费 | 管理费 和利润
D8-1-76 | 侧平石铺设 花岗岩侧石 高度350mm以内 | 100m | 0.01 | 3663.6 | 15034.5 | 148.22 | 1004.79 |  | 36.64 |  | 150.35 | 1.48 | 10.05
80090460 | 干混地面砂浆 DS M15 | m3 | 0.0015 | 38.59 | 476.69 | 21.6 | 15.87 |  | 0.06 |  | 0.73 | 0.03 | 0.02
人工单价 |  | 小计 | [6 empty] | 36.7 |  | 151.08 | 1.51 | 10.07
|  | 未计价材料费 | [6 empty] | 145.82
清单项目综合单价 | [8 empty] | 199.36
材 料 费 明 细 | 主要材料名称、规格、型号 |  |  |  |  | 单位 | 数量 |  | 单价（元） |  | 合价（元） | 暂估单价 （元） | 暂估合价 （元）
| 麻石花岗岩路侧石 1000×150×300 |  |  |  |  | m | 1.03 |  | 141.57 |  | 145.82
| 其他材料费 | [7 empty] | - |  | 5.26 | -
| 材料费小计 | [7 empty] | - |  | 151.08 | -
注：1.如不使用省级或行业建设主管部门发布的计价依据，可不填定额编码、名称等； 2.招标文件提供了暂估单价的材料，按暂估的单价填入表内“暂估单价”栏及“暂估合价”栏。
表-09
综合单价分析表
工程名称：市政工程 | [7 empty] | 标段： |  | 第 45 页 共 94 页
项目编码 |  | 040204004019 |  | 项目名称 | 安砌道路仿花岗岩高侧石 |  |  |  | 计量单位 |  | m | 工程量 | 100
清单综合单价组成明细
定额编号 | 定额项目名称 | 定额 单位 | 数量 | 单价 |  |  |  |  | 合价
|  |  |  | 人工费 | 材料费 | 机具费 | 管理费 和利润 |  | 人工费 |  | 材料费 | 机具费 | 管理费 和利润
D8-1-73 | 侧平石铺设 混凝土侧石 高度350mm以外 | 100m | 0.01 | 3198.26 | 15204.66 | 173.02 | 888.67 |  | 31.98 |  | 152.05 | 1.73 | 8.89
80090460 | 干混地面砂浆 DS M15 | m3 | 0.0031 | 38.59 | 476.69 | 21.6 | 15.87 |  | 0.12 |  | 1.46 | 0.07 | 0.05
人工单价 |  | 小计 | [6 empty] | 32.1 |  | 153.51 | 1.8 | 8.94
|  | 未计价材料费 | [6 empty] | 147.97
清单项目综合单价 | [8 empty] | 196.34
材 料 费 明 细 | 主要材料名称、规格、型号 |  |  |  |  | 单位 | 数量 |  | 单价（元） |  | 合价（元） | 暂估单价 （元） | 暂估合价 （元）
| 仿花岗岩道路侧石 1000×600×200 C35 |  |  |  |  | m | 1.03 |  | 143.66 |  | 147.97
| 其他材料费 | [7 empty] | - |  | 5.54 | -
| 材料费小计 | [7 empty] | - |  | 153.51 | -
注：1.如不使用省级或行业建设主管部门发布的计价依据，可不填定额编码、名称等； 2.招标文件提供了暂估单价的材料，按暂估的单价填入表内“暂估单价”栏及“暂估合价”栏。
表-09
综合单价分析表
工程名称：市政工程 | [7 empty] | 标段： |  | 第 46 页 共 94 页
项目编码 |  | 040204004013 |  | 项目名称 | 安砌道路花岗岩高侧石 |  |  |  | 计量单位 |  | m | 工程量 | 100
清单综合单价组成明细
定额编号 | 定额项目名称 | 定额 单位 | 数量 | 单价 |  |  |  |  | 合价
|  |  |  | 人工费 | 材料费 | 机具费 | 管理费 和利润 |  | 人工费 |  | 材料费 | 机具费 | 管理费 和利润
D8-1-77 | 侧平石铺设 花岗岩侧石 高度350mm以外 | 100m | 0.01 | 3753.59 | 37113.08 | 173.02 | 1035.05 |  | 37.54 |  | 371.13 | 1.73 | 10.35
80090460 | 干混地面砂浆 DS M15 | m3 | 0.0031 | 38.59 | 476.69 | 21.6 | 15.87 |  | 0.12 |  | 1.46 | 0.07 | 0.05
人工单价 |  | 小计 | [6 empty] | 37.66 |  | 372.59 | 1.8 | 10.4
|  | 未计价材料费 | [6 empty] | 366.43
清单项目综合单价 | [8 empty] | 422.44
材 料 费 明 细 | 主要材料名称、规格、型号 |  |  |  |  | 单位 | 数量 |  | 单价（元） |  | 合价（元） | 暂估单价 （元） | 暂估合价 （元）
| 麻石花岗岩路侧石 500×200×600 |  |  |  |  | m | 1.03 |  | 355.76 |  | 366.43
| 其他材料费 | [7 empty] | - |  | 6.16 | -
| 材料费小计 | [7 empty] | - |  | 372.59 | -
注：1.如不使用省级或行业建设主管部门发布的计价依据，可不填定额编码、名称等； 2.招标文件提供了暂估单价的材料，按暂估的单价填入表内“暂估单价”栏及“暂估合价”栏。
表-09
综合单价分析表
工程名称：市政工程 | [7 empty] | 标段： |  | 第 47 页 共 94 页
项目编码 |  | 040204004020 |  | 项目名称 | 安砌道路弧形花岗岩侧石 |  |  |  | 计量单位 |  | m | 工程量 | 100
清单综合单价组成明细
定额编号 | 定额项目名称 | 定额 单位 | 数量 | 单价 |  |  |  |  | 合价
|  |  |  | 人工费 | 材料费 | 机具费 | 管理费 和利润 |  | 人工费 |  | 材料费 | 机具费 | 管理费 和利润
D8-1-77 R*1.4 | 侧平石铺设 花岗岩侧石 高度350mm以外 弧形侧平石(半径R<20m) 人工*1.4 | 100m | 0.01 | 5255.02 | 30753.12 | 173.02 | 1430.84 |  | 52.55 |  | 307.53 | 1.73 | 14.31
80090460 | 干混地面砂浆 DS M15 | m3 | 0.0031 | 38.59 | 476.69 | 21.6 | 15.87 |  | 0.12 |  | 1.46 | 0.07 | 0.05
人工单价 |  | 小计 | [6 empty] | 52.67 |  | 308.99 | 1.8 | 14.36
|  | 未计价材料费 | [6 empty] | 286.64
清单项目综合单价 | [8 empty] | 377.81
材 料 费 明 细 | 主要材料名称、规格、型号 |  |  |  |  | 单位 | 数量 |  | 单价（元） |  | 合价（元） | 暂估单价 （元） | 暂估合价 （元）
| 弧形麻石花岗岩路侧石 1000×150×300 |  |  |  |  | 块 | 1.03 |  | 278.29 |  | 286.64
| 其他材料费 | [7 empty] | - |  | 6.16 | -
| 材料费小计 | [7 empty] | - |  | 292.8 | -
注：1.如不使用省级或行业建设主管部门发布的计价依据，可不填定额编码、名称等； 2.招标文件提供了暂估单价的材料，按暂估的单价填入表内“暂估单价”栏及“暂估合价”栏。
表-09
综合单价分析表
工程名称：市政工程 | [7 empty] | 标段： |  | 第 48 页 共 94 页
项目编码 |  | 040204007002 |  | 项目名称 | 矮树池 |  |  |  | 计量单位 |  | 个 | 工程量 | 25
清单综合单价组成明细
定额编号 | 定额项目名称 | 定额 单位 | 数量 | 单价 |  |  |  |  | 合价
|  |  |  | 人工费 | 材料费 | 机具费 | 管理费 和利润 |  | 人工费 |  | 材料费 | 机具费 | 管理费 和利润
D2-4-20 | 缘石铺设 花岗岩 长度 50cm | 100m | 0.06 | 1025.9 | 11990.2 |  | 270.43 |  | 61.55 |  | 719.41 |  | 16.23
80090460 | 干混地面砂浆 DS M15 | m3 | 0.0378 | 38.59 | 476.69 | 21.6 | 15.87 |  | 1.46 |  | 18.02 | 0.82 | 0.6
D2-4-33 | 浇筑侧(缘)石混凝土后座 | 10m3 | 0.006 | 651.63 | 36.02 | 265.35 | 241.72 |  | 3.91 |  | 0.22 | 1.59 | 1.45
8021904 | 普通预拌混凝土 碎石粒径综合考虑 C25 | m3 | 0.0609 |  | 425.5 | [5 empty] | 25.91
人工单价 |  | 小计 | [6 empty] | 66.92 |  | 763.56 | 2.41 | 18.28
|  | 未计价材料费 | [6 empty] | 718.19
清单项目综合单价 | [8 empty] | 851.17
材 料 费 明 细 | 主要材料名称、规格、型号 |  |  |  |  | 单位 | 数量 |  | 单价（元） |  | 合价（元） | 暂估单价 （元） | 暂估合价 （元）
| 芝麻灰烧面花岗岩路侧石 1000×250×150 |  |  |  |  | m | 6.09 |  | 117.93 |  | 718.19
| 其他材料费 | [7 empty] | - |  | 45.36 | -
| 材料费小计 | [7 empty] | - |  | 763.55 | -
注：1.如不使用省级或行业建设主管部门发布的计价依据，可不填定额编码、名称等； 2.招标文件提供了暂估单价的材料，按暂估的单价填入表内“暂估单价”栏及“暂估合价”栏。
表-09
综合单价分析表
工程名称：市政工程 | [7 empty] | 标段： |  | 第 49 页 共 94 页
项目编码 |  | 040205017007 |  | 项目名称 | 安装柔性柱 |  |  |  | 计量单位 |  | 个 | 工程量 | 800
清单综合单价组成明细
定额编号 | 定额项目名称 | 定额 单位 | 数量 | 单价 |  |  |  |  | 合价
|  |  |  | 人工费 | 材料费 | 机具费 | 管理费 和利润 |  | 人工费 |  | 材料费 | 机具费 | 管理费 和利润
D2-5-20 换 | 道路隔离护栏安装 隔离护栏 固定式 换为【柔性防撞柱】 | m | 1 | 14.86 | 56.02 |  | 3.92 |  | 14.86 |  | 56.02 |  | 3.92
人工单价 |  | 小计 | [6 empty] | 14.86 |  | 56.02 |  | 3.92
未计价材料费
清单项目综合单价 | [8 empty] | 74.8
材 料 费 明 细 | 主要材料名称、规格、型号 |  |  |  |  | 单位 | 数量 |  | 单价（元） |  | 合价（元） | 暂估单价 （元） | 暂估合价 （元）
| 其他材料费 | [7 empty] | - |  | 56.02 | -
| 材料费小计 | [7 empty] | - |  | 56.02 | -
注：1.如不使用省级或行业建设主管部门发布的计价依据，可不填定额编码、名称等； 2.招标文件提供了暂估单价的材料，按暂估的单价填入表内“暂估单价”栏及“暂估合价”栏。
表-09
综合单价分析表
工程名称：市政工程 | [7 empty] | 标段： |  | 第 50 页 共 94 页
项目编码 |  | 040205018001 |  | 项目名称 | 警示柱(反光柱）拆除 |  |  |  | 计量单位 |  | 根 | 工程量 | 100
清单综合单价组成明细
定额编号 | 定额项目名称 | 定额 单位 | 数量 | 单价 |  |  |  |  | 合价
|  |  |  | 人工费 | 材料费 | 机具费 | 管理费 和利润 |  | 人工费 |  | 材料费 | 机具费 | 管理费 和利润
D2-5-52 换 | 警示柱 材料*0,主材*0,单价*0.3 | 个 | 1 | 8.1 |  | 4.79 | 3.39 |  | 8.1 |  |  | 4.79 | 3.39
人工单价 |  | 小计 | [6 empty] | 8.1 |  |  | 4.79 | 3.39
未计价材料费
清单项目综合单价 | [8 empty] | 16.28
材 料 费 明 细 | 主要材料名称、规格、型号 |  |  |  |  | 单位 | 数量 |  | 单价（元） |  | 合价（元） | 暂估单价 （元） | 暂估合价 （元）
| 其他材料费 | [7 empty] | - |  |  | -
| 材料费小计 | [7 empty] | - |  |  | -
注：1.如不使用省级或行业建设主管部门发布的计价依据，可不填定额编码、名称等； 2.招标文件提供了暂估单价的材料，按暂估的单价填入表内“暂估单价”栏及“暂估合价”栏。
表-09
综合单价分析表
工程名称：市政工程 | [7 empty] | 标段： |  | 第 51 页 共 94 页
项目编码 |  | 040205018002 |  | 项目名称 | 警示柱(反光柱）安装 |  |  |  | 计量单位 |  | 根 | 工程量 | 100
清单综合单价组成明细
定额编号 | 定额项目名称 | 定额 单位 | 数量 | 单价 |  |  |  |  | 合价
|  |  |  | 人工费 | 材料费 | 机具费 | 管理费 和利润 |  | 人工费 |  | 材料费 | 机具费 | 管理费 和利润
D2-5-52 换 | 警示柱 | 个 | 1 | 27 | 156.78 |  | 7.12 |  | 27 |  | 156.78 |  | 7.12
人工单价 |  | 小计 | [6 empty] | 27 |  | 156.78 |  | 7.12
未计价材料费
清单项目综合单价 | [8 empty] | 190.9
材 料 费 明 细 | 主要材料名称、规格、型号 |  |  |  |  | 单位 | 数量 |  | 单价（元） |  | 合价（元） | 暂估单价 （元） | 暂估合价 （元）
| 其他材料费 | [7 empty] | - |  | 156.78 | -
| 材料费小计 | [7 empty] | - |  | 156.78 | -
注：1.如不使用省级或行业建设主管部门发布的计价依据，可不填定额编码、名称等； 2.招标文件提供了暂估单价的材料，按暂估的单价填入表内“暂估单价”栏及“暂估合价”栏。
表-09
综合单价分析表
工程名称：市政工程 | [7 empty] | 标段： |  | 第 52 页 共 94 页
项目编码 |  | 041001008002 |  | 项目名称 | 止车石拆除 |  |  |  | 计量单位 |  | 根 | 工程量 | 1000
清单综合单价组成明细
定额编号 | 定额项目名称 | 定额 单位 | 数量 | 单价 |  |  |  |  | 合价
|  |  |  | 人工费 | 材料费 | 机具费 | 管理费 和利润 |  | 人工费 |  | 材料费 | 机具费 | 管理费 和利润
D-2-23 | 车止石 石质(砼质) 高度1m内 | 10根 | 0.1 | 150.58 | 3.11 |  | 39.7 |  | 15.06 |  | 0.31 |  | 3.97
人工单价 |  | 小计 | [6 empty] | 15.06 |  | 0.31 |  | 3.97
未计价材料费
清单项目综合单价 | [8 empty] | 19.34
材 料 费 明 细 | 主要材料名称、规格、型号 |  |  |  |  | 单位 | 数量 |  | 单价（元） |  | 合价（元） | 暂估单价 （元） | 暂估合价 （元）
| 石质(砼质)车止石(拆) |  |  |  |  | 根 | 1
| 其他材料费 | [7 empty] | - |  | 0.31 | -
| 材料费小计 | [7 empty] | - |  | 0.31 | -
注：1.如不使用省级或行业建设主管部门发布的计价依据，可不填定额编码、名称等； 2.招标文件提供了暂估单价的材料，按暂估的单价填入表内“暂估单价”栏及“暂估合价”栏。
表-09
综合单价分析表
工程名称：市政工程 | [7 empty] | 标段： |  | 第 53 页 共 94 页
项目编码 |  | 01B060001 |  | 项目名称 | 仿花岗岩车止石柱 |  |  |  | 计量单位 |  | 个 | 工程量 | 400
清单综合单价组成明细
定额编号 | 定额项目名称 | 定额 单位 | 数量 | 单价 |  |  |  |  | 合价
|  |  |  | 人工费 | 材料费 | 机具费 | 管理费 和利润 |  | 人工费 |  | 材料费 | 机具费 | 管理费 和利润
D-2-23 | 车止石 石质(砼质) 高度1m内 | 10根 | 0.1 | 150.58 | 1893.91 |  | 39.7 |  | 15.06 |  | 189.39 |  | 3.97
人工单价 |  | 小计 | [6 empty] | 15.06 |  | 189.39 |  | 3.97
|  | 未计价材料费 | [6 empty] | 189.08
清单项目综合单价 | [8 empty] | 208.42
材 料 费 明 细 | 主要材料名称、规格、型号 |  |  |  |  | 单位 | 数量 |  | 单价（元） |  | 合价（元） | 暂估单价 （元） | 暂估合价 （元）
| 仿花岗岩车止石柱 C35 Ф220×1000 |  |  |  |  | 个 | 1 |  | 151.21 |  | 151.21
| 预拌混凝土 C25 C25 |  |  |  |  | m3 | 0.089 |  | 425.5 |  | 37.87
| 其他材料费 | [7 empty] | - |  | 0.31 | -
| 材料费小计 | [7 empty] | - |  | 189.39 | -
注：1.如不使用省级或行业建设主管部门发布的计价依据，可不填定额编码、名称等； 2.招标文件提供了暂估单价的材料，按暂估的单价填入表内“暂估单价”栏及“暂估合价”栏。
表-09
综合单价分析表
工程名称：市政工程 | [7 empty] | 标段： |  | 第 54 页 共 94 页
项目编码 |  | 01B060002 |  | 项目名称 | 花岗岩车止石柱 |  |  |  | 计量单位 |  | 个 | 工程量 | 400
清单综合单价组成明细
定额编号 | 定额项目名称 | 定额 单位 | 数量 | 单价 |  |  |  |  | 合价
|  |  |  | 人工费 | 材料费 | 机具费 | 管理费 和利润 |  | 人工费 |  | 材料费 | 机具费 | 管理费 和利润
D-2-23 | 车止石 石质(砼质) 高度1m内 | 10根 | 0.1 | 150.58 | 3872.71 |  | 39.7 |  | 15.06 |  | 387.27 |  | 3.97
人工单价 |  | 小计 | [6 empty] | 15.06 |  | 387.27 |  | 3.97
|  | 未计价材料费 | [6 empty] | 386.96
清单项目综合单价 | [8 empty] | 406.3
材 料 费 明 细 | 主要材料名称、规格、型号 |  |  |  |  | 单位 | 数量 |  | 单价（元） |  | 合价（元） | 暂估单价 （元） | 暂估合价 （元）
| 预拌混凝土 C25 C25 |  |  |  |  | m3 | 0.089 |  | 425.5 |  | 37.87
| 麻石花岗岩车止石柱 Ф220×1000 |  |  |  |  | 根 | 1 |  | 349.09 |  | 349.09
| 其他材料费 | [7 empty] | - |  | 0.31 | -
| 材料费小计 | [7 empty] | - |  | 387.27 | -
注：1.如不使用省级或行业建设主管部门发布的计价依据，可不填定额编码、名称等； 2.招标文件提供了暂估单价的材料，按暂估的单价填入表内“暂估单价”栏及“暂估合价”栏。
表-09
综合单价分析表
工程名称：市政工程 | [7 empty] | 标段： |  | 第 55 页 共 94 页
项目编码 |  | 01B060003 |  | 项目名称 | 雕花黄锈石车止石柱 |  |  |  | 计量单位 |  | 个 | 工程量 | 200
清单综合单价组成明细
定额编号 | 定额项目名称 | 定额 单位 | 数量 | 单价 |  |  |  |  | 合价
|  |  |  | 人工费 | 材料费 | 机具费 | 管理费 和利润 |  | 人工费 |  | 材料费 | 机具费 | 管理费 和利润
D-2-23 | 车止石 石质(砼质) 高度1m内 | 10根 | 0.1 | 150.58 | 13811.81 |  | 39.7 |  | 15.06 |  | 1381.18 |  | 3.97
人工单价 |  | 小计 | [6 empty] | 15.06 |  | 1381.18 |  | 3.97
|  | 未计价材料费 | [6 empty] | 1380.87
清单项目综合单价 | [8 empty] | 1400.21
材 料 费 明 细 | 主要材料名称、规格、型号 |  |  |  |  | 单位 | 数量 |  | 单价（元） |  | 合价（元） | 暂估单价 （元） | 暂估合价 （元）
| 雕花黄锈石车止石柱 |  |  |  |  | 根 | 1 |  | 1343 |  | 1343
| 预拌混凝土 C25 C25 |  |  |  |  | m3 | 0.089 |  | 425.5 |  | 37.87
| 其他材料费 | [7 empty] | - |  | 0.31 | -
| 材料费小计 | [7 empty] | - |  | 1381.18 | -
注：1.如不使用省级或行业建设主管部门发布的计价依据，可不填定额编码、名称等； 2.招标文件提供了暂估单价的材料，按暂估的单价填入表内“暂估单价”栏及“暂估合价”栏。
表-09
综合单价分析表
工程名称：市政工程 | [7 empty] | 标段： |  | 第 56 页 共 94 页
项目编码 |  | 041001008001 |  | 项目名称 | 花岗岩止车球拆除 |  |  |  | 计量单位 |  | 个 | 工程量 | 50
清单综合单价组成明细
定额编号 | 定额项目名称 | 定额 单位 | 数量 | 单价 |  |  |  |  | 合价
|  |  |  | 人工费 | 材料费 | 机具费 | 管理费 和利润 |  | 人工费 |  | 材料费 | 机具费 | 管理费 和利润
D-2-23 换 | 车止石 石质(砼质) 高度1m内 材料*0,主材*0,单价*0.3 | 10根 | 0.1 | 45.18 |  |  | 11.91 |  | 4.52 |  |  |  | 1.19
人工单价 |  | 小计 | [6 empty] | 4.52 |  |  |  | 1.19
未计价材料费
清单项目综合单价 | [8 empty] | 5.71
材 料 费 明 细 | 主要材料名称、规格、型号 |  |  |  |  | 单位 | 数量 |  | 单价（元） |  | 合价（元） | 暂估单价 （元） | 暂估合价 （元）
| 石质(砼质)车止石(拆除) |  |  |  |  | 根
| 其他材料费 | [7 empty] | - |  |  | -
| 材料费小计 | [7 empty] | - |  |  | -
注：1.如不使用省级或行业建设主管部门发布的计价依据，可不填定额编码、名称等； 2.招标文件提供了暂估单价的材料，按暂估的单价填入表内“暂估单价”栏及“暂估合价”栏。
表-09
综合单价分析表
工程名称：市政工程 | [7 empty] | 标段： |  | 第 57 页 共 94 页
项目编码 |  | 040205017002 |  | 项目名称 | 花岗岩止车球安装 |  |  |  | 计量单位 |  | 个 | 工程量 | 50
清单综合单价组成明细
定额编号 | 定额项目名称 | 定额 单位 | 数量 | 单价 |  |  |  |  | 合价
|  |  |  | 人工费 | 材料费 | 机具费 | 管理费 和利润 |  | 人工费 |  | 材料费 | 机具费 | 管理费 和利润
D-2-23 | 车止石 石质(砼质) 高度1m内 | 10根 | 0.1 | 150.58 | 5561.81 |  | 39.7 |  | 15.06 |  | 556.18 |  | 3.97
人工单价 |  | 小计 | [6 empty] | 15.06 |  | 556.18 |  | 3.97
|  | 未计价材料费 | [6 empty] | 555.87
清单项目综合单价 | [8 empty] | 575.21
材 料 费 明 细 | 主要材料名称、规格、型号 |  |  |  |  | 单位 | 数量 |  | 单价（元） |  | 合价（元） | 暂估单价 （元） | 暂估合价 （元）
| 预拌混凝土 C25 C25 |  |  |  |  | m3 | 0.089 |  | 425.5 |  | 37.87
| 花岗岩止车球，直径600mm |  |  |  |  | 根 | 1 |  | 518 |  | 518
| 其他材料费 | [7 empty] | - |  | 0.31 | -
| 材料费小计 | [7 empty] | - |  | 556.18 | -
注：1.如不使用省级或行业建设主管部门发布的计价依据，可不填定额编码、名称等； 2.招标文件提供了暂估单价的材料，按暂估的单价填入表内“暂估单价”栏及“暂估合价”栏。
表-09
综合单价分析表
工程名称：市政工程 | [7 empty] | 标段： |  | 第 58 页 共 94 页
项目编码 |  | 040205010001 |  | 项目名称 | 环形检测线圈 |  |  |  | 计量单位 |  | 个 | 工程量 | 160
清单综合单价组成明细
定额编号 | 定额项目名称 | 定额 单位 | 数量 | 单价 |  |  |  |  | 合价
|  |  |  | 人工费 | 材料费 | 机具费 | 管理费 和利润 |  | 人工费 |  | 材料费 | 机具费 | 管理费 和利润
D2-5-47 | 开切线槽灌缝 | 100m | 0.04 | 1350.77 | 949.47 | 897.42 | 592.62 |  | 54.03 |  | 37.98 | 35.9 | 23.7
D2-5-48 | 布设导线线圈 | 100m | 0.04 | 146.34 | 183 |  | 38.57 |  | 5.85 |  | 7.32 |  | 1.54
D2-5-49 | 布设导线引线 | 100m | 0.04 | 196.93 | 470.81 |  | 51.91 |  | 7.88 |  | 18.83 |  | 2.08
人工单价 |  | 小计 | [6 empty] | 67.76 |  | 64.13 | 35.9 | 27.32
未计价材料费
清单项目综合单价 | [8 empty] | 195.11
材 料 费 明 细 | 主要材料名称、规格、型号 |  |  |  |  | 单位 | 数量 |  | 单价（元） |  | 合价（元） | 暂估单价 （元） | 暂估合价 （元）
| 其他材料费 | [7 empty] | - |  | 64.14 | -
| 材料费小计 | [7 empty] | - |  | 64.14 | -
注：1.如不使用省级或行业建设主管部门发布的计价依据，可不填定额编码、名称等； 2.招标文件提供了暂估单价的材料，按暂估的单价填入表内“暂估单价”栏及“暂估合价”栏。
表-09
综合单价分析表
工程名称：市政工程 | [7 empty] | 标段： |  | 第 59 页 共 94 页
项目编码 |  | 030404002001 |  | 项目名称 | SCATS 信号机电源板 |  |  |  | 计量单位 |  | 个 | 工程量 | 2
清单综合单价组成明细
定额编号 | 定额项目名称 | 定额 单位 | 数量 | 单价 |  |  |  |  | 合价
|  |  |  | 人工费 | 材料费 | 机具费 | 管理费 和利润 |  | 人工费 |  | 材料费 | 机具费 | 管理费 和利润
借C4-4-2 | 控制屏、继电、信号屏、模拟屏安装 继电、信号屏 | 台 | 1 | 597.8 | 7416.25 | 143.11 | 324.08 |  | 597.8 |  | 7416.25 | 143.11 | 324.08
人工单价 |  | 小计 | [6 empty] | 597.8 |  | 7416.25 | 143.11 | 324.08
|  | 未计价材料费 | [6 empty] | 7380.71
清单项目综合单价 | [8 empty] | 8481.24
材 料 费 明 细 | 主要材料名称、规格、型号 |  |  |  |  | 单位 | 数量 |  | 单价（元） |  | 合价（元） | 暂估单价 （元） | 暂估合价 （元）
| SCATS 信号机电源板 |  |  |  |  | 台 | 1 |  | 7380.71 |  | 7380.71
| 其他材料费 | [7 empty] | - |  | 35.55 | -
| 材料费小计 | [7 empty] | - |  | 7416.26 | -
注：1.如不使用省级或行业建设主管部门发布的计价依据，可不填定额编码、名称等； 2.招标文件提供了暂估单价的材料，按暂估的单价填入表内“暂估单价”栏及“暂估合价”栏。
表-09
综合单价分析表
工程名称：市政工程 | [7 empty] | 标段： |  | 第 60 页 共 94 页
项目编码 |  | 030404002002 |  | 项目名称 | SCATS 信号机检测板 |  |  |  | 计量单位 |  | 个 | 工程量 | 2
清单综合单价组成明细
定额编号 | 定额项目名称 | 定额 单位 | 数量 | 单价 |  |  |  |  | 合价
|  |  |  | 人工费 | 材料费 | 机具费 | 管理费 和利润 |  | 人工费 |  | 材料费 | 机具费 | 管理费 和利润
借C4-4-2 | 控制屏、继电、信号屏、模拟屏安装 继电、信号屏 | 台 | 1 | 597.8 | 8188.65 | 143.11 | 324.08 |  | 597.8 |  | 8188.65 | 143.11 | 324.08
人工单价 |  | 小计 | [6 empty] | 597.8 |  | 8188.65 | 143.11 | 324.08
|  | 未计价材料费 | [6 empty] | 8153.11
清单项目综合单价 | [8 empty] | 9253.64
材 料 费 明 细 | 主要材料名称、规格、型号 |  |  |  |  | 单位 | 数量 |  | 单价（元） |  | 合价（元） | 暂估单价 （元） | 暂估合价 （元）
| SCATS 信号机检测板 |  |  |  |  | 台 | 1 |  | 8153.11 |  | 8153.11
| 其他材料费 | [7 empty] | - |  | 35.55 | -
| 材料费小计 | [7 empty] | - |  | 8188.66 | -
注：1.如不使用省级或行业建设主管部门发布的计价依据，可不填定额编码、名称等； 2.招标文件提供了暂估单价的材料，按暂估的单价填入表内“暂估单价”栏及“暂估合价”栏。
表-09
综合单价分析表
工程名称：市政工程 | [7 empty] | 标段： |  | 第 61 页 共 94 页
项目编码 |  | 030404002003 |  | 项目名称 | SCATS 信号机输出板 |  |  |  | 计量单位 |  | 个 | 工程量 | 2
清单综合单价组成明细
定额编号 | 定额项目名称 | 定额 单位 | 数量 | 单价 |  |  |  |  | 合价
|  |  |  | 人工费 | 材料费 | 机具费 | 管理费 和利润 |  | 人工费 |  | 材料费 | 机具费 | 管理费 和利润
借C4-4-2 | 控制屏、继电、信号屏、模拟屏安装 继电、信号屏 | 台 | 1 | 597.8 | 6043.09 | 143.11 | 324.08 |  | 597.8 |  | 6043.09 | 143.11 | 324.08
人工单价 |  | 小计 | [6 empty] | 597.8 |  | 6043.09 | 143.11 | 324.08
|  | 未计价材料费 | [6 empty] | 6007.55
清单项目综合单价 | [8 empty] | 7108.08
材 料 费 明 细 | 主要材料名称、规格、型号 |  |  |  |  | 单位 | 数量 |  | 单价（元） |  | 合价（元） | 暂估单价 （元） | 暂估合价 （元）
| SCATS 信号机输出板 |  |  |  |  | 台 | 1 |  | 6007.55 |  | 6007.55
| 其他材料费 | [7 empty] | - |  | 35.55 | -
| 材料费小计 | [7 empty] | - |  | 6043.1 | -
注：1.如不使用省级或行业建设主管部门发布的计价依据，可不填定额编码、名称等； 2.招标文件提供了暂估单价的材料，按暂估的单价填入表内“暂估单价”栏及“暂估合价”栏。
表-09
综合单价分析表
工程名称：市政工程 | [7 empty] | 标段： |  | 第 62 页 共 94 页
项目编码 |  | 040204002012 |  | 项目名称 | 安装不锈钢装饰井盖 |  |  |  | 计量单位 |  | m2 | 工程量 | 40
清单综合单价组成明细
定额编号 | 定额项目名称 | 定额 单位 | 数量 | 单价 |  |  |  |  | 合价
|  |  |  | 人工费 | 材料费 | 机具费 | 管理费 和利润 |  | 人工费 |  | 材料费 | 机具费 | 管理费 和利润
D-2-13 | 人行道装饰井盖安装 1.0m2内 | m2 | 1 | 69.57 | 763.3 |  | 18.34 |  | 69.57 |  | 763.3 |  | 18.34
80090460 | 干混地面砂浆 DS M15 | m3 | 0.029 | 38.59 | 476.69 | 21.6 | 15.87 |  | 1.12 |  | 13.82 | 0.63 | 0.46
人工单价 |  | 小计 | [6 empty] | 70.69 |  | 777.12 | 0.63 | 18.8
|  | 未计价材料费 | [6 empty] | 762.27
清单项目综合单价 | [8 empty] | 867.24
材 料 费 明 细 | 主要材料名称、规格、型号 |  |  |  |  | 单位 | 数量 |  | 单价（元） |  | 合价（元） | 暂估单价 （元） | 暂估合价 （元）
| 不锈钢装饰井盖 |  |  |  |  | m2 | 1 |  | 762.27 |  | 762.27
| 其他材料费 | [7 empty] | - |  | 14.85 | -
| 材料费小计 | [7 empty] | - |  | 777.12 | -
注：1.如不使用省级或行业建设主管部门发布的计价依据，可不填定额编码、名称等； 2.招标文件提供了暂估单价的材料，按暂估的单价填入表内“暂估单价”栏及“暂估合价”栏。
表-09
综合单价分析表
工程名称：市政工程 | [7 empty] | 标段： |  | 第 63 页 共 94 页
项目编码 |  | 040308005001 |  | 项目名称 | 栏杆油漆 |  |  |  | 计量单位 |  | m2 | 工程量 | 10000
清单综合单价组成明细
定额编号 | 定额项目名称 | 定额 单位 | 数量 | 单价 |  |  |  |  | 合价
|  |  |  | 人工费 | 材料费 | 机具费 | 管理费 和利润 |  | 人工费 |  | 材料费 | 机具费 | 管理费 和利润
D8-2-79 | 清铲旧油漆--铲除面积占油漆面积50%以内 钢防撞架、钢管及型钢栏杆、铁栏杆 普通 | 100m2(立面面积) | 0.01 | 731.1 | 3.35 |  | 225.33 |  | 7.31 |  | 0.03 |  | 2.25
借A1-15-101 换 | 金属面机喷调和漆 调和漆一遍 实际遍数(遍):2 | 100m2 | 0.01 | 322.03 | 305.02 | 83.27 | 121.88 |  | 3.22 |  | 3.05 | 0.83 | 1.22
借A1-15-123 换 | 喷环氧富锌底漆(封闭漆) 一遍 实际底漆遍数(遍):2 | 100m2 | 0.01 | 533.54 | 265.79 | 245.71 | 234.32 |  | 5.34 |  | 2.66 | 2.46 | 2.34
人工单价 |  | 小计 | [6 empty] | 15.87 |  | 5.74 | 3.29 | 5.81
未计价材料费
清单项目综合单价 | [8 empty] | 30.71
材 料 费 明 细 | 主要材料名称、规格、型号 |  |  |  |  | 单位 | 数量 |  | 单价（元） |  | 合价（元） | 暂估单价 （元） | 暂估合价 （元）
| 其他材料费 | [7 empty] | - |  | 5.74 | -
| 材料费小计 | [7 empty] | - |  | 5.74 | -
注：1.如不使用省级或行业建设主管部门发布的计价依据，可不填定额编码、名称等； 2.招标文件提供了暂估单价的材料，按暂估的单价填入表内“暂估单价”栏及“暂估合价”栏。
表-09
综合单价分析表
工程名称：市政工程 | [7 empty] | 标段： |  | 第 64 页 共 94 页
项目编码 |  | 041001007001 |  | 项目名称 | 拆除砖石砌体 |  |  |  | 计量单位 |  | m3 | 工程量 | 10
清单综合单价组成明细
定额编号 | 定额项目名称 | 定额 单位 | 数量 | 单价 |  |  |  |  | 合价
|  |  |  | 人工费 | 材料费 | 机具费 | 管理费 和利润 |  | 人工费 |  | 材料费 | 机具费 | 管理费 和利润
D1-4-67 | 拆除砖砌其它构筑物 | 10m3 | 0.1 | 873.23 |  |  | 241.09 |  | 87.32 |  |  |  | 24.11
人工单价 |  | 小计 | [6 empty] | 87.32 |  |  |  | 24.11
未计价材料费
清单项目综合单价 | [8 empty] | 111.43
材 料 费 明 细 | 主要材料名称、规格、型号 |  |  |  |  | 单位 | 数量 |  | 单价（元） |  | 合价（元） | 暂估单价 （元） | 暂估合价 （元）
注：1.如不使用省级或行业建设主管部门发布的计价依据，可不填定额编码、名称等； 2.招标文件提供了暂估单价的材料，按暂估的单价填入表内“暂估单价”栏及“暂估合价”栏。
表-09
综合单价分析表
工程名称：市政工程 | [7 empty] | 标段： |  | 第 65 页 共 94 页
项目编码 |  | 040305004001 |  | 项目名称 | 砖砌体 |  |  |  | 计量单位 |  | m3 | 工程量 | 10
清单综合单价组成明细
定额编号 | 定额项目名称 | 定额 单位 | 数量 | 单价 |  |  |  |  | 合价
|  |  |  | 人工费 | 材料费 | 机具费 | 管理费 和利润 |  | 人工费 |  | 材料费 | 机具费 | 管理费 和利润
借A1-4-116 | 零星砌体 | 10m3 | 0.1 | 3428.4 | 2070.16 |  | 1033.32 |  | 342.84 |  | 207.02 |  | 103.33
借80090440 | 干混抹灰砂浆(配合比) DP M15 | m3 | 0.211 | 38.59 | 510.6 | 21.6 | 18.14 |  | 8.14 |  | 107.74 | 4.56 | 3.83
人工单价 |  | 小计 | [6 empty] | 350.98 |  | 314.76 | 4.56 | 107.16
未计价材料费
清单项目综合单价 | [8 empty] | 777.45
材 料 费 明 细 | 主要材料名称、规格、型号 |  |  |  |  | 单位 | 数量 |  | 单价（元） |  | 合价（元） | 暂估单价 （元） | 暂估合价 （元）
| 其他材料费 | [7 empty] | - |  | 314.75 | -
| 材料费小计 | [7 empty] | - |  | 314.75 | -
注：1.如不使用省级或行业建设主管部门发布的计价依据，可不填定额编码、名称等； 2.招标文件提供了暂估单价的材料，按暂估的单价填入表内“暂估单价”栏及“暂估合价”栏。
表-09
综合单价分析表
工程名称：市政工程 | [7 empty] | 标段： |  | 第 66 页 共 94 页
项目编码 |  | 041001008004 |  | 项目名称 | 拆除混凝土构筑物 |  |  |  | 计量单位 |  | m3 | 工程量 | 10
清单综合单价组成明细
定额编号 | 定额项目名称 | 定额 单位 | 数量 | 单价 |  |  |  |  | 合价
|  |  |  | 人工费 | 材料费 | 机具费 | 管理费 和利润 |  | 人工费 |  | 材料费 | 机具费 | 管理费 和利润
D1-4-69 | 小型机械拆除混凝土构筑物 有筋 | 10m3 | 0.1 | 1525.06 |  | 717.32 | 619.12 |  | 152.51 |  |  | 71.73 | 61.91
人工单价 |  | 小计 | [6 empty] | 152.51 |  |  | 71.73 | 61.91
未计价材料费
清单项目综合单价 | [8 empty] | 286.15
材 料 费 明 细 | 主要材料名称、规格、型号 |  |  |  |  | 单位 | 数量 |  | 单价（元） |  | 合价（元） | 暂估单价 （元） | 暂估合价 （元）
注：1.如不使用省级或行业建设主管部门发布的计价依据，可不填定额编码、名称等； 2.招标文件提供了暂估单价的材料，按暂估的单价填入表内“暂估单价”栏及“暂估合价”栏。
表-09
综合单价分析表
工程名称：市政工程 | [7 empty] | 标段： |  | 第 67 页 共 94 页
项目编码 |  | 040303024001 |  | 项目名称 | 混凝土构筑物制安 |  |  |  | 计量单位 |  | m3 | 工程量 | 10
清单综合单价组成明细
定额编号 | 定额项目名称 | 定额 单位 | 数量 | 单价 |  |  |  |  | 合价
|  |  |  | 人工费 | 材料费 | 机具费 | 管理费 和利润 |  | 人工费 |  | 材料费 | 机具费 | 管理费 和利润
借A1-5-31 | 现浇混凝土其他构件 小型构件 | 10m3 | 0.1 | 2974.69 | 204.7 |  | 1301.42 |  | 297.47 |  | 20.47 |  | 130.14
借8021906 | 普通预拌混凝土 碎石粒径综合考虑 C35 | m3 | 1.01 |  | 455.5 | [5 empty] | 460.06
人工单价 |  | 小计 | [6 empty] | 297.47 |  | 480.53 |  | 130.14
未计价材料费
清单项目综合单价 | [8 empty] | 908.14
材 料 费 明 细 | 主要材料名称、规格、型号 |  |  |  |  | 单位 | 数量 |  | 单价（元） |  | 合价（元） | 暂估单价 （元） | 暂估合价 （元）
| 其他材料费 | [7 empty] | - |  | 480.53 | -
| 材料费小计 | [7 empty] | - |  | 480.53 | -
注：1.如不使用省级或行业建设主管部门发布的计价依据，可不填定额编码、名称等； 2.招标文件提供了暂估单价的材料，按暂估的单价填入表内“暂估单价”栏及“暂估合价”栏。
表-09
综合单价分析表
工程名称：市政工程 | [7 empty] | 标段： |  | 第 68 页 共 94 页
项目编码 |  | 011201001001 |  | 项目名称 | 墙面抹灰 |  |  |  | 计量单位 |  | m2 | 工程量 | 200
清单综合单价组成明细
定额编号 | 定额项目名称 | 定额 单位 | 数量 | 单价 |  |  |  |  | 合价
|  |  |  | 人工费 | 材料费 | 机具费 | 管理费 和利润 |  | 人工费 |  | 材料费 | 机具费 | 管理费 和利润
借A1-13-9 换 | 各种墙面15+5mm 水泥石灰砂浆底 水泥砂浆面 外墙 墙面设计钉(挂)网者，钉(挂)网部分的墙面 人工*1.2 部品在施工现场安装后,部品拼接处预留的室内楼地面、墙面、天棚面装饰装修工程 人工*1.25,材料*1.2 | 100m2 | 0.01 | 3890.24 | 779.19 |  | 1186.53 |  | 38.9 |  | 7.79 |  | 11.87
借80090420 | 干混抹灰砂浆(配合比) DP M5 | m3 | 0.0057 | 38.59 | 688.35 | 21.6 | 18.36 |  | 0.22 |  | 3.92 | 0.12 | 0.1
人工单价 |  | 小计 | [6 empty] | 39.12 |  | 11.71 | 0.12 | 11.97
未计价材料费
清单项目综合单价 | [8 empty] | 62.93
材 料 费 明 细 | 主要材料名称、规格、型号 |  |  |  |  | 单位 | 数量 |  | 单价（元） |  | 合价（元） | 暂估单价 （元） | 暂估合价 （元）
| 其他材料费 | [7 empty] | - |  | 4.33 | -
| 材料费小计 | [7 empty] | - |  | 4.33 | -
注：1.如不使用省级或行业建设主管部门发布的计价依据，可不填定额编码、名称等； 2.招标文件提供了暂估单价的材料，按暂估的单价填入表内“暂估单价”栏及“暂估合价”栏。
表-09
综合单价分析表
工程名称：市政工程 | [7 empty] | 标段： |  | 第 69 页 共 94 页
项目编码 |  | 011406001001 |  | 项目名称 | 抹灰面油漆 |  |  |  | 计量单位 |  | m2 | 工程量 | 200
清单综合单价组成明细
定额编号 | 定额项目名称 | 定额 单位 | 数量 | 单价 |  |  |  |  | 合价
|  |  |  | 人工费 | 材料费 | 机具费 | 管理费 和利润 |  | 人工费 |  | 材料费 | 机具费 | 管理费 和利润
借A1-15-154 | 成品腻子膏(一般型)Y型 墙面 满刮一遍 | 100m2 | 0.01 | 401.35 | 442.24 |  | 120.68 |  | 4.01 |  | 4.42 |  | 1.21
借A1-15-173 | 外墙面乳胶漆底油一遍面油二遍 油性 墙、柱面 | 100m2 | 0.01 | 397.65 | 871.12 | 152.66 | 165.48 |  | 3.98 |  | 8.71 | 1.53 | 1.65
人工单价 |  | 小计 | [6 empty] | 7.99 |  | 13.13 | 1.53 | 2.86
未计价材料费
清单项目综合单价 | [8 empty] | 25.51
材 料 费 明 细 | 主要材料名称、规格、型号 |  |  |  |  | 单位 | 数量 |  | 单价（元） |  | 合价（元） | 暂估单价 （元） | 暂估合价 （元）
| 其他材料费 | [7 empty] | - |  | 13.13 | -
| 材料费小计 | [7 empty] | - |  | 13.13 | -
注：1.如不使用省级或行业建设主管部门发布的计价依据，可不填定额编码、名称等； 2.招标文件提供了暂估单价的材料，按暂估的单价填入表内“暂估单价”栏及“暂估合价”栏。
表-09
综合单价分析表
工程名称：市政工程 | [7 empty] | 标段： |  | 第 70 页 共 94 页
项目编码 |  | 011206002001 |  | 项目名称 | 警示反光瓷砖 |  |  |  | 计量单位 |  | m2 | 工程量 | 50
清单综合单价组成明细
定额编号 | 定额项目名称 | 定额 单位 | 数量 | 单价 |  |  |  |  | 合价
|  |  |  | 人工费 | 材料费 | 机具费 | 管理费 和利润 |  | 人工费 |  | 材料费 | 机具费 | 管理费 和利润
借A1-13-149 | 镶贴陶瓷面砖密缝 零星项目 水泥膏 | 100m2 | 0.01 | 6338.84 | 7578.49 |  | 1933.35 |  | 63.39 |  | 75.78 |  | 19.33
人工单价 |  | 小计 | [6 empty] | 63.39 |  | 75.78 |  | 19.33
未计价材料费
清单项目综合单价 | [8 empty] | 158.51
材 料 费 明 细 | 主要材料名称、规格、型号 |  |  |  |  | 单位 | 数量 |  | 单价（元） |  | 合价（元） | 暂估单价 （元） | 暂估合价 （元）
| 其他材料费 | [7 empty] | - |  | 75.8 | -
| 材料费小计 | [7 empty] | - |  | 75.8 | -
注：1.如不使用省级或行业建设主管部门发布的计价依据，可不填定额编码、名称等； 2.招标文件提供了暂估单价的材料，按暂估的单价填入表内“暂估单价”栏及“暂估合价”栏。
表-09
综合单价分析表
工程名称：市政工程 | [7 empty] | 标段： |  | 第 71 页 共 94 页
项目编码 |  | 040205012001 |  | 项目名称 | 人行道护栏（广府式） |  |  |  | 计量单位 |  | m | 工程量 | 600
清单综合单价组成明细
定额编号 | 定额项目名称 | 定额 单位 | 数量 | 单价 |  |  |  |  | 合价
|  |  |  | 人工费 | 材料费 | 机具费 | 管理费 和利润 |  | 人工费 |  | 材料费 | 机具费 | 管理费 和利润
D3-1-4 | 现浇基础 混凝土 | 10m3 | 0.002 | 809.69 | 63.8 | 530.55 | 413.07 |  | 1.62 |  | 0.13 | 1.06 | 0.83
8021903 | 普通预拌混凝土 碎石粒径综合考虑 C20 | m3 | 0.0202 |  | 411.5 | [5 empty] | 8.31
D8-1-83 | 道路隔离护栏安装 固定式 | m | 1 | 17.83 | 281.07 | 10.08 | 7.36 |  | 17.83 |  | 281.07 | 10.08 | 7.36
人工单价 |  | 小计 | [6 empty] | 19.45 |  | 289.51 | 11.14 | 8.19
|  | 未计价材料费 | [6 empty] | 279.13
清单项目综合单价 | [8 empty] | 328.29
材 料 费 明 细 | 主要材料名称、规格、型号 |  |  |  |  | 单位 | 数量 |  | 单价（元） |  | 合价（元） | 暂估单价 （元） | 暂估合价 （元）
| 海珠特色（雕花）人行护栏 |  |  |  |  | m | 1.015 |  | 275 |  | 279.13
| 其他材料费 | [7 empty] | - |  | 10.38 | -
| 材料费小计 | [7 empty] | - |  | 289.51 | -
注：1.如不使用省级或行业建设主管部门发布的计价依据，可不填定额编码、名称等； 2.招标文件提供了暂估单价的材料，按暂估的单价填入表内“暂估单价”栏及“暂估合价”栏。
表-09
综合单价分析表
工程名称：市政工程 | [7 empty] | 标段： |  | 第 72 页 共 94 页
项目编码 |  | 040205012002 |  | 项目名称 | 人行道护栏（广府式）底座安装 |  |  |  | 计量单位 |  | 个 | 工程量 | 200
清单综合单价组成明细
定额编号 | 定额项目名称 | 定额 单位 | 数量 | 单价 |  |  |  |  | 合价
|  |  |  | 人工费 | 材料费 | 机具费 | 管理费 和利润 |  | 人工费 |  | 材料费 | 机具费 | 管理费 和利润
D8-1-84 | 隔离护栏底座安装 | 个 | 1 | 107.6 | 95.86 | 12.45 | 31.65 |  | 107.6 |  | 95.86 | 12.45 | 31.65
人工单价 |  | 小计 | [6 empty] | 107.6 |  | 95.86 | 12.45 | 31.65
|  | 未计价材料费 | [6 empty] | 88.1
清单项目综合单价 | [8 empty] | 247.56
材 料 费 明 细 | 主要材料名称、规格、型号 |  |  |  |  | 单位 | 数量 |  | 单价（元） |  | 合价（元） | 暂估单价 （元） | 暂估合价 （元）
| 护栏底座 |  |  |  |  | 个 | 1.01 |  | 87.23 |  | 88.1
| 其他材料费 | [7 empty] | - |  | 7.76 | -
| 材料费小计 | [7 empty] | - |  | 95.86 | -
注：1.如不使用省级或行业建设主管部门发布的计价依据，可不填定额编码、名称等； 2.招标文件提供了暂估单价的材料，按暂估的单价填入表内“暂估单价”栏及“暂估合价”栏。
表-09
综合单价分析表
工程名称：市政工程 | [7 empty] | 标段： |  | 第 73 页 共 94 页
项目编码 |  | 010201002001 |  | 项目名称 | 铺设环保绿网 |  |  |  | 计量单位 |  | m2 | 工程量 | 300
清单综合单价组成明细
定额编号 | 定额项目名称 | 定额 单位 | 数量 | 单价 |  |  |  |  | 合价
|  |  |  | 人工费 | 材料费 | 机具费 | 管理费 和利润 |  | 人工费 |  | 材料费 | 机具费 | 管理费 和利润
借H1-5-22 | 垃圾体表面覆盖 覆盖高密度HDPE薄膜 压砂袋 盖渔网 | 100m2 | 0.01 | 518.83 | 133.5 | 216.07 | 135.96 |  | 5.19 |  | 1.34 | 2.16 | 1.36
人工单价 |  | 小计 | [6 empty] | 5.19 |  | 1.34 | 2.16 | 1.36
未计价材料费
清单项目综合单价 | [8 empty] | 10.04
材 料 费 明 细 | 主要材料名称、规格、型号 |  |  |  |  | 单位 | 数量 |  | 单价（元） |  | 合价（元） | 暂估单价 （元） | 暂估合价 （元）
| 其他材料费 | [7 empty] | - |  | 1.33 | -
| 材料费小计 | [7 empty] | - |  | 1.33 | -
注：1.如不使用省级或行业建设主管部门发布的计价依据，可不填定额编码、名称等； 2.招标文件提供了暂估单价的材料，按暂估的单价填入表内“暂估单价”栏及“暂估合价”栏。
表-09
综合单价分析表
工程名称：市政工程 | [7 empty] | 标段： |  | 第 74 页 共 94 页
项目编码 |  | 040504009001 |  | 项目名称 | 平入式井盖调升 |  |  |  | 计量单位 |  | 座 | 工程量 | 5
清单综合单价组成明细
定额编号 | 定额项目名称 | 定额 单位 | 数量 | 单价 |  |  |  |  | 合价
|  |  |  | 人工费 | 材料费 | 机具费 | 管理费 和利润 |  | 人工费 |  | 材料费 | 机具费 | 管理费 和利润
借R3-2-47 | 行车路平入式 升高0.2m内 | 座 | 1 | 191.07 | 46.56 | 43.39 | 53.97 |  | 191.07 |  | 46.56 | 43.39 | 53.97
借8001596-03 | 预拌砂浆(干拌) M7.5 水泥砂浆 | m3 | 0.039 |  | 375.43 | 14.08 | 2.11 |  |  |  | 14.64 | 0.55 | 0.08
人工单价 |  | 小计 | [6 empty] | 191.07 |  | 61.2 | 43.94 | 54.05
综合工日110元/工日 |  | 未计价材料费 | [6 empty] | 14.59
清单项目综合单价 | [8 empty] | 350.26
材 料 费 明 细 | 主要材料名称、规格、型号 |  |  |  |  | 单位 | 数量 |  | 单价（元） |  | 合价（元） | 暂估单价 （元） | 暂估合价 （元）
| 水泥砂浆 M7.5(干拌) |  |  |  |  | m3 | 0.039 |  | 374 |  | 14.59
| 原有井盖 |  |  |  |  | 套 | 1.01
| 其他材料费 | [7 empty] | - |  | 27.82 | -
| 材料费小计 | [7 empty] | - |  | 42.41 | -
注：1.如不使用省级或行业建设主管部门发布的计价依据，可不填定额编码、名称等； 2.招标文件提供了暂估单价的材料，按暂估的单价填入表内“暂估单价”栏及“暂估合价”栏。
表-09
综合单价分析表
工程名称：市政工程 | [7 empty] | 标段： |  | 第 75 页 共 94 页
项目编码 |  | 040504002001 |  | 项目名称 | 平入式收水井井盖更换 |  |  |  | 计量单位 |  | 座 | 工程量 | 5
清单综合单价组成明细
定额编号 | 定额项目名称 | 定额 单位 | 数量 | 单价 |  |  |  |  | 合价
|  |  |  | 人工费 | 材料费 | 机具费 | 管理费 和利润 |  | 人工费 |  | 材料费 | 机具费 | 管理费 和利润
借R3-2-38 | 下水道设施零星修补 换井盖 | 个 | 1 | 22 | 268.51 | 13.02 | 8.25 |  | 22 |  | 268.51 | 13.02 | 8.25
人工单价 |  | 小计 | [6 empty] | 22 |  | 268.51 | 13.02 | 8.25
综合工日110元/工日 |  | 未计价材料费 | [6 empty] | 267.65
清单项目综合单价 | [8 empty] | 311.78
材 料 费 明 细 | 主要材料名称、规格、型号 |  |  |  |  | 单位 | 数量 |  | 单价（元） |  | 合价（元） | 暂估单价 （元） | 暂估合价 （元）
| 平入式收水井井盖更换(综合) (综合) |  |  |  |  | 个 | 1.01 |  | 265 |  | 267.65
| 其他材料费 | [7 empty] | - |  | 0.86 | -
| 材料费小计 | [7 empty] | - |  | 268.51 | -
注：1.如不使用省级或行业建设主管部门发布的计价依据，可不填定额编码、名称等； 2.招标文件提供了暂估单价的材料，按暂估的单价填入表内“暂估单价”栏及“暂估合价”栏。
表-09
综合单价分析表
工程名称：市政工程 | [7 empty] | 标段： |  | 第 76 页 共 94 页
项目编码 |  | 040504002002 |  | 项目名称 | 更换雨水检查井可调式防沉降井盖 |  |  |  | 计量单位 |  | 座 | 工程量 | 5
清单综合单价组成明细
定额编号 | 定额项目名称 | 定额 单位 | 数量 | 单价 |  |  |  |  | 合价
|  |  |  | 人工费 | 材料费 | 机具费 | 管理费 和利润 |  | 人工费 |  | 材料费 | 机具费 | 管理费 和利润
借R3-2-32 | 改换行车路沉砂井混凝土环生铁盖 | 套 | 1 | 205.7 | 959.2 | 43.39 | 57.25 |  | 205.7 |  | 959.2 | 43.39 | 57.25
借8001596-04 | 预拌砂浆(干拌) M10 水泥砂浆 | m3 | 0.062 |  | 382.43 | 14.08 | 2.11 |  |  |  | 23.71 | 0.87 | 0.13
人工单价 |  | 小计 | [6 empty] | 205.7 |  | 982.91 | 44.26 | 57.38
综合工日110元/工日 |  | 未计价材料费 | [6 empty] | 932.62
清单项目综合单价 | [8 empty] | 1290.25
材 料 费 明 细 | 主要材料名称、规格、型号 |  |  |  |  | 单位 | 数量 |  | 单价（元） |  | 合价（元） | 暂估单价 （元） | 暂估合价 （元）
| 水泥砂浆 M10(干拌) |  |  |  |  | m3 | 0.062 |  | 381 |  | 23.62
| 更换雨水检查井可调式防沉降井盖 Ф1050×200 |  |  |  |  | 套 | 1.01 |  | 900 |  | 909
| 其他材料费 | [7 empty] | - |  | 26.67 | -
| 材料费小计 | [7 empty] | - |  | 959.29 | -
注：1.如不使用省级或行业建设主管部门发布的计价依据，可不填定额编码、名称等； 2.招标文件提供了暂估单价的材料，按暂估的单价填入表内“暂估单价”栏及“暂估合价”栏。
表-09
综合单价分析表
工程名称：市政工程 | [7 empty] | 标段： |  | 第 77 页 共 94 页
项目编码 |  | 040504002003 |  | 项目名称 | 雨水井井盖调升 |  |  |  | 计量单位 |  | 座 | 工程量 | 5
清单综合单价组成明细
定额编号 | 定额项目名称 | 定额 单位 | 数量 | 单价 |  |  |  |  | 合价
|  |  |  | 人工费 | 材料费 | 机具费 | 管理费 和利润 |  | 人工费 |  | 材料费 | 机具费 | 管理费 和利润
借R3-2-39 | 行车路检查(沉砂)井 内径1m 升高0.4m内 | 座 | 1 | 606.87 | 216.65 | 108.47 | 163.95 |  | 606.87 |  | 216.65 | 108.47 | 163.95
人工单价 |  | 小计 | [6 empty] | 606.87 |  | 216.65 | 108.47 | 163.95
综合工日110元/工日 |  | 未计价材料费
清单项目综合单价 | [8 empty] | 1095.94
材 料 费 明 细 | 主要材料名称、规格、型号 |  |  |  |  | 单位 | 数量 |  | 单价（元） |  | 合价（元） | 暂估单价 （元） | 暂估合价 （元）
| 原有井盖 |  |  |  |  | 套 | 1.01
| 其他材料费 | [7 empty] | - |  | 124.54 | -
| 材料费小计 | [7 empty] | - |  | 124.54 | -
注：1.如不使用省级或行业建设主管部门发布的计价依据，可不填定额编码、名称等； 2.招标文件提供了暂估单价的材料，按暂估的单价填入表内“暂估单价”栏及“暂估合价”栏。
表-09
综合单价分析表
工程名称：市政工程 | [7 empty] | 标段： |  | 第 78 页 共 94 页
项目编码 |  | 050102012001 |  | 项目名称 | 铺种草皮 |  |  |  | 计量单位 |  | m2 | 工程量 | 300
清单综合单价组成明细
定额编号 | 定额项目名称 | 定额 单位 | 数量 | 单价 |  |  |  |  | 合价
|  |  |  | 人工费 | 材料费 | 机具费 | 管理费 和利润 |  | 人工费 |  | 材料费 | 机具费 | 管理费 和利润
借E1-1-9 | 铺草前铺砂找平 2cm | 100m2 | 0.01 | 169.29 | 528.15 |  | 47.4 |  | 1.69 |  | 5.28 |  | 0.47
借E1-2-96 | 铺草皮 原土铺草皮 | 100m2 | 0.01 | 575.01 | 1622.43 | 79.81 | 183.35 |  | 5.75 |  | 16.22 | 0.8 | 1.83
借E1-3-86 | 草皮保养 人工灌溉 | 100m2·月 | 0.01 | 298.4 | 34.03 | 4.38 | 84.78 |  | 2.98 |  | 0.34 | 0.04 | 0.85
人工单价 |  | 小计 | [6 empty] | 10.42 |  | 21.84 | 0.84 | 3.15
|  | 未计价材料费 | [6 empty] | 10.5
清单项目综合单价 | [8 empty] | 36.27
材 料 费 明 细 | 主要材料名称、规格、型号 |  |  |  |  | 单位 | 数量 |  | 单价（元） |  | 合价（元） | 暂估单价 （元） | 暂估合价 （元）
| 草皮 件装 30cm×30cm/件 |  |  |  |  | m2 | 1.05 |  | 10 |  | 10.5
| 其他材料费 | [7 empty] | - |  | 11.35 | -
| 材料费小计 | [7 empty] | - |  | 21.85 | -
注：1.如不使用省级或行业建设主管部门发布的计价依据，可不填定额编码、名称等； 2.招标文件提供了暂估单价的材料，按暂估的单价填入表内“暂估单价”栏及“暂估合价”栏。
表-09
综合单价分析表
工程名称：市政工程 | [7 empty] | 标段： |  | 第 79 页 共 94 页
项目编码 |  | 040103001003 |  | 项目名称 | 回填石屑 |  |  |  | 计量单位 |  | m3 | 工程量 | 80
清单综合单价组成明细
定额编号 | 定额项目名称 | 定额 单位 | 数量 | 单价 |  |  |  |  | 合价
|  |  |  | 人工费 | 材料费 | 机具费 | 管理费 和利润 |  | 人工费 |  | 材料费 | 机具费 | 管理费 和利润
D1-3-27 | 软基处理工程 填石屑 | 10m3 | 0.1 | 20.4 | 1845.94 | 35.43 | 15.41 |  | 2.04 |  | 184.59 | 3.54 | 1.54
人工单价 |  | 小计 | [6 empty] | 2.04 |  | 184.59 | 3.54 | 1.54
未计价材料费
清单项目综合单价 | [8 empty] | 191.72
材 料 费 明 细 | 主要材料名称、规格、型号 |  |  |  |  | 单位 | 数量 |  | 单价（元） |  | 合价（元） | 暂估单价 （元） | 暂估合价 （元）
| 其他材料费 | [7 empty] | - |  | 184.59 | -
| 材料费小计 | [7 empty] | - |  | 184.59 | -
注：1.如不使用省级或行业建设主管部门发布的计价依据，可不填定额编码、名称等； 2.招标文件提供了暂估单价的材料，按暂估的单价填入表内“暂估单价”栏及“暂估合价”栏。
表-09
综合单价分析表
工程名称：市政工程 | [7 empty] | 标段： |  | 第 80 页 共 94 页
项目编码 |  | 040103001004 |  | 项目名称 | 回填C35混凝土 |  |  |  | 计量单位 |  | m3 | 工程量 | 10
清单综合单价组成明细
定额编号 | 定额项目名称 | 定额 单位 | 数量 | 单价 |  |  |  |  | 合价
|  |  |  | 人工费 | 材料费 | 机具费 | 管理费 和利润 |  | 人工费 |  | 材料费 | 机具费 | 管理费 和利润
D7-1-104 | 洞内回填 混凝土 | m3 | 1 | 104.34 | 4.06 | 52.56 | 45.51 |  | 104.34 |  | 4.06 | 52.56 | 45.51
8021906 | 普通预拌混凝土 碎石粒径综合考虑 C35 | m3 | 1.02 |  | 455.5 | [5 empty] | 464.61
人工单价 |  | 小计 | [6 empty] | 104.34 |  | 468.67 | 52.56 | 45.51
未计价材料费
清单项目综合单价 | [8 empty] | 671.08
材 料 费 明 细 | 主要材料名称、规格、型号 |  |  |  |  | 单位 | 数量 |  | 单价（元） |  | 合价（元） | 暂估单价 （元） | 暂估合价 （元）
| 其他材料费 | [7 empty] | - |  | 468.67 | -
| 材料费小计 | [7 empty] | - |  | 468.67 | -
注：1.如不使用省级或行业建设主管部门发布的计价依据，可不填定额编码、名称等； 2.招标文件提供了暂估单价的材料，按暂估的单价填入表内“暂估单价”栏及“暂估合价”栏。
表-09
综合单价分析表
工程名称：市政工程 | [7 empty] | 标段： |  | 第 81 页 共 94 页
项目编码 |  | 040103002002 |  | 项目名称 | 余方弃置（土方） |  |  |  | 计量单位 |  | m3 | 工程量 | 1151.4
清单综合单价组成明细
定额编号 | 定额项目名称 | 定额 单位 | 数量 | 单价 |  |  |  |  | 合价
|  |  |  | 人工费 | 材料费 | 机具费 | 管理费 和利润 |  | 人工费 |  | 材料费 | 机具费 | 管理费 和利润
D1-1-27 | 人工装自卸汽车 土方 | 100m3天然密实方 | 0.01 | 1201.37 |  |  | 331.7 |  | 12.01 |  |  |  | 3.32
D1-1-53 换 | 自卸汽车运土方 运距1km内 实际运距(km):20 | 1000m3天然密实方 | 0.001 |  |  | 39019.27 | 10773.22 |  |  |  |  | 39.02 | 10.77
人工单价 |  | 小计 | [6 empty] | 12.01 |  |  | 39.02 | 14.09
未计价材料费
清单项目综合单价 | [8 empty] | 65.12
材 料 费 明 细 | 主要材料名称、规格、型号 |  |  |  |  | 单位 | 数量 |  | 单价（元） |  | 合价（元） | 暂估单价 （元） | 暂估合价 （元）
注：1.如不使用省级或行业建设主管部门发布的计价依据，可不填定额编码、名称等； 2.招标文件提供了暂估单价的材料，按暂估的单价填入表内“暂估单价”栏及“暂估合价”栏。
表-09
综合单价分析表
工程名称：市政工程 | [7 empty] | 标段： |  | 第 82 页 共 94 页
项目编码 |  | 040103002003 |  | 项目名称 | 余方弃置（土方）每增减1km |  |  |  | 计量单位 |  | m3 | 工程量 | 1151.4
清单综合单价组成明细
定额编号 | 定额项目名称 | 定额 单位 | 数量 | 单价 |  |  |  |  | 合价
|  |  |  | 人工费 | 材料费 | 机具费 | 管理费 和利润 |  | 人工费 |  | 材料费 | 机具费 | 管理费 和利润
D1-1-54 | 自卸汽车运土方 运距50km内每增加1km | 1000m3天然密实方 | 0.001 |  |  | 1655.77 | 457.16 |  |  |  |  | 1.66 | 0.46
人工单价 |  | 小计 | [9 empty] | 1.66 | 0.46
未计价材料费
清单项目综合单价 | [8 empty] | 2.11
材 料 费 明 细 | 主要材料名称、规格、型号 |  |  |  |  | 单位 | 数量 |  | 单价（元） |  | 合价（元） | 暂估单价 （元） | 暂估合价 （元）
注：1.如不使用省级或行业建设主管部门发布的计价依据，可不填定额编码、名称等； 2.招标文件提供了暂估单价的材料，按暂估的单价填入表内“暂估单价”栏及“暂估合价”栏。
表-09
综合单价分析表
工程名称：市政工程 | [7 empty] | 标段： |  | 第 83 页 共 94 页
项目编码 |  | 040103002001 |  | 项目名称 | 余方弃置（石方） |  |  |  | 计量单位 |  | m3 | 工程量 | 3337
清单综合单价组成明细
定额编号 | 定额项目名称 | 定额 单位 | 数量 | 单价 |  |  |  |  | 合价
|  |  |  | 人工费 | 材料费 | 机具费 | 管理费 和利润 |  | 人工费 |  | 材料费 | 机具费 | 管理费 和利润
D1-1-81 | 人工装自卸汽车 石方 | 100m3天然密实方 | 0.01 | 1604.66 |  |  | 443.05 |  | 16.05 |  |  |  | 4.43
D1-1-126 换 | 自卸汽车运石方 运距1km 实际运距(km):20 | 1000m3天然密实方 | 0.001 |  |  | 60394.9 | 16675.04 |  |  |  |  | 60.39 | 16.68
人工单价 |  | 小计 | [6 empty] | 16.05 |  |  | 60.39 | 21.11
未计价材料费
清单项目综合单价 | [8 empty] | 97.55
材 料 费 明 细 | 主要材料名称、规格、型号 |  |  |  |  | 单位 | 数量 |  | 单价（元） |  | 合价（元） | 暂估单价 （元） | 暂估合价 （元）
注：1.如不使用省级或行业建设主管部门发布的计价依据，可不填定额编码、名称等； 2.招标文件提供了暂估单价的材料，按暂估的单价填入表内“暂估单价”栏及“暂估合价”栏。
表-09
综合单价分析表
工程名称：市政工程 | [7 empty] | 标段： |  | 第 84 页 共 94 页
项目编码 |  | 040103002004 |  | 项目名称 | 余方弃置（石方）每增减1km |  |  |  | 计量单位 |  | m3 | 工程量 | 3337
清单综合单价组成明细
定额编号 | 定额项目名称 | 定额 单位 | 数量 | 单价 |  |  |  |  | 合价
|  |  |  | 人工费 | 材料费 | 机具费 | 管理费 和利润 |  | 人工费 |  | 材料费 | 机具费 | 管理费 和利润
D1-1-127 | 自卸汽车运石方 运距50km内每增运1km | 1000m3天然密实方 | 0.001 |  |  | 2524.37 | 696.98 |  |  |  |  | 2.52 | 0.7
人工单价 |  | 小计 | [9 empty] | 2.52 | 0.7
未计价材料费
清单项目综合单价 | [8 empty] | 3.22
材 料 费 明 细 | 主要材料名称、规格、型号 |  |  |  |  | 单位 | 数量 |  | 单价（元） |  | 合价（元） | 暂估单价 （元） | 暂估合价 （元）
注：1.如不使用省级或行业建设主管部门发布的计价依据，可不填定额编码、名称等； 2.招标文件提供了暂估单价的材料，按暂估的单价填入表内“暂估单价”栏及“暂估合价”栏。
表-09
综合单价分析表
工程名称：市政工程 | [7 empty] | 标段： |  | 第 85 页 共 94 页
项目编码 |  | 04B001 |  | 项目名称 | 施工钢护栏（铁马） 移动式放置（含移动式钢护栏主材费） |  |  |  | 计量单位 |  | m·天 | 工程量 | 400
清单综合单价组成明细
定额编号 | 定额项目名称 | 定额 单位 | 数量 | 单价 |  |  |  |  | 合价
|  |  |  | 人工费 | 材料费 | 机具费 | 管理费 和利润 |  | 人工费 |  | 材料费 | 机具费 | 管理费 和利润
D1-9-4 | 移动式 钢护栏 | 100m·天 | 0.01 | 54.14 | 52.29 | 133.52 | 51.81 |  | 0.54 |  | 0.52 | 1.34 | 0.52
人工单价 |  | 小计 | [6 empty] | 0.54 |  | 0.52 | 1.34 | 0.52
未计价材料费
清单项目综合单价 | [8 empty] | 2.92
材 料 费 明 细 | 主要材料名称、规格、型号 |  |  |  |  | 单位 | 数量 |  | 单价（元） |  | 合价（元） | 暂估单价 （元） | 暂估合价 （元）
| 其他材料费 | [7 empty] | - |  | 0.52 | -
| 材料费小计 | [7 empty] | - |  | 0.52 | -
注：1.如不使用省级或行业建设主管部门发布的计价依据，可不填定额编码、名称等； 2.招标文件提供了暂估单价的材料，按暂估的单价填入表内“暂估单价”栏及“暂估合价”栏。
表-09
综合单价分析表
工程名称：市政工程 | [7 empty] | 标段： |  | 第 86 页 共 94 页
项目编码 |  | 041106001001 |  | 项目名称 | 大型机械设备安拆费 |  |  |  | 计量单位 |  | 项 | 工程量 | 1
清单综合单价组成明细
定额编号 | 定额项目名称 | 定额 单位 | 数量 | 单价 |  |  |  |  | 合价
|  |  |  | 人工费 | 材料费 | 机具费 | 管理费 和利润 |  | 人工费 |  | 材料费 | 机具费 | 管理费 和利润
QT001 | 其他费用 | 项 | 1
人工单价 |  | 小计
未计价材料费
清单项目综合单价
材 料 费 明 细 | 主要材料名称、规格、型号 |  |  |  |  | 单位 | 数量 |  | 单价（元） |  | 合价（元） | 暂估单价 （元） | 暂估合价 （元）
注：1.如不使用省级或行业建设主管部门发布的计价依据，可不填定额编码、名称等； 2.招标文件提供了暂估单价的材料，按暂估的单价填入表内“暂估单价”栏及“暂估合价”栏。
表-09
综合单价分析表
工程名称：市政工程 | [7 empty] | 标段： |  | 第 87 页 共 94 页
项目编码 |  | 040205004001 |  | 项目名称 | 标志板 80cm×60cm |  |  |  | 计量单位 |  | 块 | 工程量 | 10
清单综合单价组成明细
定额编号 | 定额项目名称 | 定额 单位 | 数量 | 单价 |  |  |  |  | 合价
|  |  |  | 人工费 | 材料费 | 机具费 | 管理费 和利润 |  | 人工费 |  | 材料费 | 机具费 | 管理费 和利润
D8-1-97 | 标志板更换 1m2以内 | 块 | 1 | 66.23 | 63.15 | 265.36 | 87.41 |  | 66.23 |  | 63.15 | 265.36 | 87.41
人工单价 |  | 小计 | [6 empty] | 66.23 |  | 63.15 | 265.36 | 87.41
|  | 未计价材料费 | [6 empty] | 60.6
清单项目综合单价 | [8 empty] | 482.15
材 料 费 明 细 | 主要材料名称、规格、型号 |  |  |  |  | 单位 | 数量 |  | 单价（元） |  | 合价（元） | 暂估单价 （元） | 暂估合价 （元）
| 标志板80cm×60cm 80cm×60cm |  |  |  |  | 块 | 0.202 |  | 300 |  | 60.6
| 其他材料费 | [7 empty] | - |  | 2.55 | -
| 材料费小计 | [7 empty] | - |  | 63.15 | -
注：1.如不使用省级或行业建设主管部门发布的计价依据，可不填定额编码、名称等； 2.招标文件提供了暂估单价的材料，按暂估的单价填入表内“暂估单价”栏及“暂估合价”栏。
表-09
综合单价分析表
工程名称：市政工程 | [7 empty] | 标段： |  | 第 88 页 共 94 页
项目编码 |  | 040205004002 |  | 项目名称 | 标志板 40cm×80cm |  |  |  | 计量单位 |  | 块 | 工程量 | 10
清单综合单价组成明细
定额编号 | 定额项目名称 | 定额 单位 | 数量 | 单价 |  |  |  |  | 合价
|  |  |  | 人工费 | 材料费 | 机具费 | 管理费 和利润 |  | 人工费 |  | 材料费 | 机具费 | 管理费 和利润
D8-1-97 | 标志板更换 1m2以内 | 块 | 1 | 66.23 | 43.07 | 265.36 | 87.41 |  | 66.23 |  | 43.07 | 265.36 | 87.41
人工单价 |  | 小计 | [6 empty] | 66.23 |  | 43.07 | 265.36 | 87.41
|  | 未计价材料费 | [6 empty] | 40.52
清单项目综合单价 | [8 empty] | 462.07
材 料 费 明 细 | 主要材料名称、规格、型号 |  |  |  |  | 单位 | 数量 |  | 单价（元） |  | 合价（元） | 暂估单价 （元） | 暂估合价 （元）
| 标志板40cm×80cm 40cm×80cm |  |  |  |  | 块 | 0.202 |  | 200.6 |  | 40.52
| 其他材料费 | [7 empty] | - |  | 2.55 | -
| 材料费小计 | [7 empty] | - |  | 43.07 | -
注：1.如不使用省级或行业建设主管部门发布的计价依据，可不填定额编码、名称等； 2.招标文件提供了暂估单价的材料，按暂估的单价填入表内“暂估单价”栏及“暂估合价”栏。
表-09
综合单价分析表
工程名称：市政工程 | [7 empty] | 标段： |  | 第 89 页 共 94 页
项目编码 |  | 040205003001 |  | 项目名称 | 标杆 |  |  |  | 计量单位 |  | 根 | 工程量 | 6
清单综合单价组成明细
定额编号 | 定额项目名称 | 定额 单位 | 数量 | 单价 |  |  |  |  | 合价
|  |  |  | 人工费 | 材料费 | 机具费 | 管理费 和利润 |  | 人工费 |  | 材料费 | 机具费 | 管理费 和利润
D8-1-86 | 信号灯杆、标志杆更换 单柱式杆 杆高5000mm以内 | 根 | 1 | 82.78 | 136.3 | 58.11 | 37.14 |  | 82.78 |  | 136.3 | 58.11 | 37.14
借A1-5-2 换 | 现浇建筑物混凝土 其他混凝土基础 合并制作子目 普通预拌混凝土 碎石粒径综合考虑 C25 | 10m3 | 0.025 | 489.82 | 8665.9 | 8.08 | 217.84 |  | 12.25 |  | 216.65 | 0.2 | 5.45
人工单价 |  | 小计 | [6 empty] | 95.03 |  | 352.95 | 58.31 | 42.59
|  | 未计价材料费 | [6 empty] | 121.3
清单项目综合单价 | [8 empty] | 548.87
材 料 费 明 细 | 主要材料名称、规格、型号 |  |  |  |  | 单位 | 数量 |  | 单价（元） |  | 合价（元） | 暂估单价 （元） | 暂估合价 （元）
| 直杆Φ88×8×3500mm |  |  |  |  | 套 | 0.202 |  | 600.5 |  | 121.3
| 其他材料费 | [7 empty] | - |  | 124.21 | -
| 材料费小计 | [7 empty] | - |  | 245.51 | -
注：1.如不使用省级或行业建设主管部门发布的计价依据，可不填定额编码、名称等； 2.招标文件提供了暂估单价的材料，按暂估的单价填入表内“暂估单价”栏及“暂估合价”栏。
表-09
综合单价分析表
工程名称：市政工程 | [7 empty] | 标段： |  | 第 90 页 共 94 页
项目编码 |  | 04B002 |  | 项目名称 | 锥形反光筒 |  |  |  | 计量单位 |  | 个 | 工程量 | 70
清单综合单价组成明细
定额编号 | 定额项目名称 | 定额 单位 | 数量 | 单价 |  |  |  |  | 合价
|  |  |  | 人工费 | 材料费 | 机具费 | 管理费 和利润 |  | 人工费 |  | 材料费 | 机具费 | 管理费 和利润
D8-1-82 换 | 道路隔离护栏安装 活动式 换为【锥形反光筒】 | m | 1 | 15.29 | 7.51 | 8.3 | 6.22 |  | 15.29 |  | 7.51 | 8.3 | 6.22
人工单价 |  | 小计 | [6 empty] | 15.29 |  | 7.51 | 8.3 | 6.22
未计价材料费
清单项目综合单价 | [8 empty] | 37.32
材 料 费 明 细 | 主要材料名称、规格、型号 |  |  |  |  | 单位 | 数量 |  | 单价（元） |  | 合价（元） | 暂估单价 （元） | 暂估合价 （元）
| 其他材料费 | [7 empty] | - |  | 7.51 | -
| 材料费小计 | [7 empty] | - |  | 7.51 | -
注：1.如不使用省级或行业建设主管部门发布的计价依据，可不填定额编码、名称等； 2.招标文件提供了暂估单价的材料，按暂估的单价填入表内“暂估单价”栏及“暂估合价”栏。
表-09
综合单价分析表
工程名称：市政工程 | [7 empty] | 标段： |  | 第 91 页 共 94 页
项目编码 |  | 04B003 |  | 项目名称 | 太阳能爆闪灯 |  |  |  | 计量单位 |  | 个 | 工程量 | 6
清单综合单价组成明细
定额编号 | 定额项目名称 | 定额 单位 | 数量 | 单价 |  |  |  |  | 合价
|  |  |  | 人工费 | 材料费 | 机具费 | 管理费 和利润 |  | 人工费 |  | 材料费 | 机具费 | 管理费 和利润
D2-5-28 | 视线诱导器安装 突起路标(反光道钉) | 只 | 1 | 8.49 | 14.55 | 5.93 | 3.8 |  | 8.49 |  | 14.55 | 5.93 | 3.8
人工单价 |  | 小计 | [6 empty] | 8.49 |  | 14.55 | 5.93 | 3.8
|  | 未计价材料费 | [6 empty] | 9.11
清单项目综合单价 | [8 empty] | 32.77
材 料 费 明 细 | 主要材料名称、规格、型号 |  |  |  |  | 单位 | 数量 |  | 单价（元） |  | 合价（元） | 暂估单价 （元） | 暂估合价 （元）
| 太阳能简易爆闪灯 290×120×1208W(两灯）双面、一红一蓝，光控/常闪太阳能源 |  |  |  |  | 块 | 1 |  | 9.11 |  | 9.11
| 其他材料费 | [7 empty] | - |  | 5.44 | -
| 材料费小计 | [7 empty] | - |  | 14.55 | -
注：1.如不使用省级或行业建设主管部门发布的计价依据，可不填定额编码、名称等； 2.招标文件提供了暂估单价的材料，按暂估的单价填入表内“暂估单价”栏及“暂估合价”栏。
表-09
综合单价分析表
工程名称：市政工程 | [7 empty] | 标段： |  | 第 92 页 共 94 页
项目编码 |  | 04B004 |  | 项目名称 | 消能桶 |  |  |  | 计量单位 |  | 个 | 工程量 | 6
清单综合单价组成明细
定额编号 | 定额项目名称 | 定额 单位 | 数量 | 单价 |  |  |  |  | 合价
|  |  |  | 人工费 | 材料费 | 机具费 | 管理费 和利润 |  | 人工费 |  | 材料费 | 机具费 | 管理费 和利润
D8-1-105 | 消能桶更换 | 个 | 1 | 17.45 | 39.31 | 24.91 | 11.16 |  | 17.45 |  | 39.31 | 24.91 | 11.16
人工单价 |  | 小计 | [6 empty] | 17.45 |  | 39.31 | 24.91 | 11.16
|  | 未计价材料费 | [6 empty] | 36.06
清单项目综合单价 | [8 empty] | 92.83
材 料 费 明 细 | 主要材料名称、规格、型号 |  |  |  |  | 单位 | 数量 |  | 单价（元） |  | 合价（元） | 暂估单价 （元） | 暂估合价 （元）
| 消能桶φ800mm |  |  |  |  | 个 | 0.202 |  | 178.5 |  | 36.06
| 其他材料费 | [7 empty] | - |  | 3.25 | -
| 材料费小计 | [7 empty] | - |  | 39.31 | -
注：1.如不使用省级或行业建设主管部门发布的计价依据，可不填定额编码、名称等； 2.招标文件提供了暂估单价的材料，按暂估的单价填入表内“暂估单价”栏及“暂估合价”栏。
表-09
综合单价分析表
工程名称：市政工程 | [7 empty] | 标段： |  | 第 93 页 共 94 页
项目编码 |  | 041102003001 |  | 项目名称 | 侧平石后座模板 |  |  |  | 计量单位 |  | m2 | 工程量 | 120
清单综合单价组成明细
定额编号 | 定额项目名称 | 定额 单位 | 数量 | 单价 |  |  |  |  | 合价
|  |  |  | 人工费 | 材料费 | 机具费 | 管理费 和利润 |  | 人工费 |  | 材料费 | 机具费 | 管理费 和利润
D2-4-34 | 后座木模制安 | 10m2 | 0.1 | 126.29 | 111.38 | 14.51 | 37.11 |  | 12.63 |  | 11.14 | 1.45 | 3.71
人工单价 |  | 小计 | [6 empty] | 12.63 |  | 11.14 | 1.45 | 3.71
未计价材料费
清单项目综合单价 | [8 empty] | 28.93
材 料 费 明 细 | 主要材料名称、规格、型号 |  |  |  |  | 单位 | 数量 |  | 单价（元） |  | 合价（元） | 暂估单价 （元） | 暂估合价 （元）
| 其他材料费 | [7 empty] | - |  | 11.14 | -
| 材料费小计 | [7 empty] | - |  | 11.14 | -
注：1.如不使用省级或行业建设主管部门发布的计价依据，可不填定额编码、名称等； 2.招标文件提供了暂估单价的材料，按暂估的单价填入表内“暂估单价”栏及“暂估合价”栏。
表-09
综合单价分析表
工程名称：市政工程 | [7 empty] | 标段： |  | 第 94 页 共 94 页
项目编码 |  | 041102001001 |  | 项目名称 | 水泥混凝土基层模板 |  |  |  | 计量单位 |  | m2 | 工程量 | 10
清单综合单价组成明细
定额编号 | 定额项目名称 | 定额 单位 | 数量 | 单价 |  |  |  |  | 合价
|  |  |  | 人工费 | 材料费 | 机具费 | 管理费 和利润 |  | 人工费 |  | 材料费 | 机具费 | 管理费 和利润
D5-6-1 换 | 混凝土基础垫层 木模 合并制作子目 湿拌砌筑砂浆 砌筑灰缝≥5mm M15 | 100m2 | 0.01 | 1270.8 | 2044.52 | 233.44 | 490.54 |  | 12.71 |  | 20.45 | 2.33 | 4.91
人工单价 |  | 小计 | [6 empty] | 12.71 |  | 20.45 | 2.33 | 4.91
未计价材料费
清单项目综合单价 | [8 empty] | 40.39
材 料 费 明 细 | 主要材料名称、规格、型号 |  |  |  |  | 单位 | 数量 |  | 单价（元） |  | 合价（元） | 暂估单价 （元） | 暂估合价 （元）
| 其他材料费 | [7 empty] | - |  | 20.51 | -
| 材料费小计 | [7 empty] | - |  | 20.51 | -
注：1.如不使用省级或行业建设主管部门发布的计价依据，可不填定额编码、名称等； 2.招标文件提供了暂估单价的材料，按暂估的单价填入表内“暂估单价”栏及“暂估合价”栏。
表-09

## 表-11 总价措施项目清单与计价表【市政工程】
总价措施项目清单与计价表
工程名称：市政工程 | [5 empty] | 标段： |  | 第 1 页 共 2 页
序号 | 项目编码 | 项目名称 | 计算基础 | 费率 (%) | 金额 (元) |  | 调整 费率(%) |  | 调整后 金额(元) | 备注
1 | LSSGCSF00001 | 绿色施工安全防护措施费 | 分部分项人工费+分部分项机具费 | 16.5 | 323272.65 |  |  |  |  | 以分部分项的人工费与施工机具费之和为计算基础；以专业工程类型 区分不同费率计算； 单独场地平整工程费率为4.35%； 道路、管网工程费率为16.50%； 桥涵、隧道、水处理构筑物工程费率为14.50%； 分部分项工程总费用在300 万元以内（含300 万元）的项目按基本费率乘以1.20；
2 | 粤041109009001 | 文明工地增加费 | 分部分项人工费+分部分项机具费 | 0 | [5 empty] | 以分部分项的人工费与施工机具费之和为计算基础；市级文明工地0.60%；省级文明工地1.20%
3 | 041109002001 | 夜间施工增加费 | 137243.52 | 20 | 27448.7 |  |  |  |  | 以夜间施工项目人工费的20%计算
4 | 041109005001 | 交通疏解员增加费 | 分部分项人工费 | 15 | 193450.55 |  |  |  |  | 按照项目分部分项人工费的15%计算（有方案的按照方案计算）， 结算时据实结算
编制人（造价人员）： | [5 empty] | 复核人（造价工程师）：
表-11
总价措施项目清单与计价表
工程名称：市政工程 | [5 empty] | 标段： |  | 第 2 页 共 2 页
序号 | 项目编码 | 项目名称 | 计算基础 | 费率 (%) | 金额 (元) |  | 调整 费率(%) |  | 调整后 金额(元) | 备注
。
5 | 041108001001 | 地下管线交叉降效费 |  | 0 | [5 empty] | 按实际发生或经批准的施工方案计算
6 | 粤041109008001 | 赶工措施费 | 分部分项人工费+分部分项机具费 | 0 | [5 empty] | 赶工措施费=（1-δ）*分部分项的（人工费+施工机具费）*0.30 （0.8≤δ＜1 式中：δ=合同工期/定额工期）
7 | QTFY00000001 | 其他费用 | [7 empty] | 按实际发生或经批准的施工组织设计方案计算
合 计 |  |  |  |  | 544171.9
编制人（造价人员）： | [5 empty] | 复核人（造价工程师）：
表-11

## 表-12 其他项目清单与计价汇总表【市政工程】
其他项目清单与计价汇总表
工程名称：市政工程 |  |  | 标段： |  | 第 1 页 共 1 页
序号 | 项目名称 | 金额（元） |  | 结算金额（元） |  | 备注
1 | 暂列金额 |  |  |  |  | 明细详见表-12-1
2 | 暂估价
2.1 | 材料暂估价 | — |  |  |  | 明细详见表-12-2
2.2 | 专业工程暂估价 |  |  |  |  | 明细详见表-12-3
3 | 计日工 |  |  |  |  | 明细详见表-12-4
4 | 总承包服务费 |  |  |  |  | 明细详见表-12-5
5 | 预算包干费 | 195922.82
6 | 工程优质费
7 | 概算幅度差
8 | 现场签证费用
9 | 索赔费用
10 | 消纳费 | 179536.00
| 合 计 | 375458.82 |  |  |  | —
注：材料（工程设备）暂估单价进入清单项目综合单价，此处不汇总。
表—12

## 表-12-1 暂列金额表【市政工程】
暂列金额明细表
工程名称：市政工程 |  |  | 标段： |  | 第 1 页 共 1 页
序号 | 名称 | 计量单位 |  | 暂定金额（元） |  | 备注
1
合 计 |  |  |  | 0 |  | —
注：此表由招标人填写，如不能详列，也可只列暂列金额总额，投标人应将上述暂列金额计入投标总价中。
表—12—1

## 表-12-5 总承包服务费计价表【市政工程】
总承包服务费计价表
工程名称：市政工程 |  |  |  | 标段： |  | 第 1 页 共 1 页
序号 | 项目名称 | 项目价值（元） | 服务内容 |  | 计算基础 |  | 费率(%) | 金额
1
合 计 | [7 empty] | 0.00
注：此表项目名称、服务内容由招标人填写，编制招标控制价时，费率及金额由招标人按有关计价规定确定；投标时，费率及金额由投标人自主报价，计入投标总价中。
表—12—5

## 表-13 规费、税金项目清单与计价表【市政工程】
规费、税金项目清单与计价表
工程名称：市政工程 |  |  | 标段： |  |  | 第 1 页 共 1 页
序号 | 项目名称 | 计算基础 |  | 计算基数 | 计算费率 (%) |  | 金额(元)
1 | 增值税销项税额 | 分部分项合计+措施合计+其他项目 |  | 11051274.07 | 9 |  | 994614.67
合 计 | [6 empty] | 994614.67
编制人（造价人员）： |  |  | 复核人（造价工程师）：
表—13

## 表-21 承包人提供主要材料和工程设备一览表【市政工程】
承包人提供主要材料和工程设备一览表
(适用于造价信息差额调整法)
工程名称：市政工程 | [5 empty] | 标段： |  | 第 1 页 共 5 页
序号 | 名称、规格、型号 | 单位 | 数量 | 风险系数 (%) | 基准单价 （元） |  | 投标单价 |  | 发承包人 确认单价 (元) | 备注
1 | 综合工日 | 工日 | 46.62 |  | 110 |  | 110
2 | 人工费 | 元 | 1084280.8327 |  | 1 |  | 1.072
3 | 人工费 一类 | 元 | 1451.94 |  | 1 |  | 1.072
4 | 人工费调整 | 元 | 0.98 |  | 1 |  | 1
5 | 镀锌型钢 综合 | t |  |  | 4400 |  | 5890
6 | 镀锌扁钢 综合 | kg | 9 |  | 3.61 |  | 5.89
7 | 六角空心钢 综合 | kg | 39.152 |  | 3.32 |  | 3.664
8 | 热轧空心六角钢 | kg |  |  | 4.01 |  | 3.51
9 | 棉纱 | kg | 0.6 |  | 11.82 |  | 12.42
10 | 土工布 | m2 | 1.5348 |  | 5.85 |  | 5.85
11 | 不锈钢六角螺栓 M12×110 | 十套 |  |  | 46.51 |  | 41.83
12 | 镀锌六角螺栓 2平1弹垫 M10×100以内 | 十套 | 3.66 |  | 5.19 |  | 4.99
13 | 膨胀螺栓 M10×80 | 十套 | 2750 |  | 7.01 |  | 3.56
14 | 圆钉 50~75 | kg | 136.04 |  | 5.75 |  | 4.42
15 | 水砂纸 | 张 | 5 |  | 10.84 |  | 0.77
16 | 低碳钢焊条 综合 | kg | 0.9 |  | 6.19 |  | 5.17
17 | 合金钢钻头 一字型 | 个 | 24.92 |  | 23.15 |  | 23.15
18 | 钢锯片 φ300 | 片 |  |  | 395.16 |  | 395.16
19 | 合金钎头 φ150 | 个 | 0.934 |  | 152.7 |  | 152.7
20 | 铣刨鼓边刀沥青 | 把 |  |  | 28 |  | 28
21 | 铁件 综合 | kg | 13 |  | 6.71 |  | 6.71
22 | 复合普通硅酸盐水泥 P.C 32.5 | t | 68.4444 |  | 319.11 |  | 336.1
23 | 白色硅酸盐水泥 32.5 | t | 0.5085 |  | 560.51 |  | 572.03
24 | 中砂 | m3 | 7.74 |  | 189.89 |  | 202.87
25 | 粗砂 | m3 | 0.198 |  | 187.48 |  | 189.4
26 | 石屑 | m3 | 680.88 |  | 140.94 |  | 141.21
27 | 余土外运 | m3 | 5.55 |  | 1 |  | 1
28 | 熟耕土(松方) | m3 | 5.55 |  | 45.3 |  | 41.94
注：1.此表由招标人填写除“投标单价”栏的内容，投标人在投标时自主确定投标单价。 2.基准单价应优先采用工程造价管理机构发布的单价，未发布的，通过市场调查确定其基准单价。
表-21
承包人提供主要材料和工程设备一览表
(适用于造价信息差额调整法)
工程名称：市政工程 | [5 empty] | 标段： |  | 第 2 页 共 5 页
序号 | 名称、规格、型号 | 单位 | 数量 | 风险系数 (%) | 基准单价 （元） |  | 投标单价 |  | 发承包人 确认单价 (元) | 备注
29 | 标准砖 240×115×53 | 千块 | 5.514 |  | 371.68 |  | 371.68
30 | 标准砖 240×115×53 | 千块 | 2.07 |  | 371.68 |  | 371.68
31 | 硬木板方材 | m3 | 0.01 |  | 2577.88 |  | 1298.58
32 | 板枋材 综合 | m3 | 0.128 |  | 1351.71 |  | 1298.58
33 | 松杂板枋材 | m3 | 4.864 |  | 1351.71 |  | 1298.58
34 | 警示反光瓷砖 | m2 | 53 |  | 285 |  | 67.66
35 | 实木地板 平口 | m2 |  |  | 73.56 |  | 73.56
36 | 酚醛调和漆 | kg | 2368.728 |  | 11.88 |  | 11.97
37 | 外墙油性底漆 | kg | 22.4 |  | 24.15 |  | 24.15
38 | 油性乳胶漆 | kg | 44.6 |  | 18.31 |  | 17.94
39 | 醇酸防锈漆 红丹 | kg |  |  | 10 |  | 13.36
40 | 乳化沥青 | kg | 20072 |  | 3.46 |  | 3.48
41 | 腻子膏 一般型 | kg | 165.6 |  | 5.31 |  | 5.31
42 | 防腐油 | kg |  |  | 30.09 |  | 30.09
43 | 松节油 | kg |  |  | 9.12 |  | 12.8
44 | 柴油 | t | 0.326 |  | 7530.97 |  | 7676.99
45 | 灯用煤油 | kg |  |  | 15.41 |  | 15.41
46 | 电力复合脂 | kg | 0.3 |  | 14.9 |  | 135
47 | 环氧树脂 综合 | kg | 210.096 |  | 26.95 |  | 26.95
48 | 氟化钠 | kg |  |  | 1.3 |  | 1.3
49 | 隔离剂 | kg | 62 |  | 7.29 |  | 7.29
50 | 脱模剂 | kg | 2.858 |  | 2.43 |  | 2.43
51 | 稀释剂 | kg | 2.24 |  | 12.42 |  | 12.42
52 | 108胶 | kg | 6 |  | 3.72 |  | 3.72
53 | 塑料异型管 D2.5~5 | m | 36 |  | 2.26 |  | 0.96
54 | 塑料软管 D5 | m | 9 |  | 0.42 |  | 0.17
55 | 高压风管 | m | 4.2 |  | 21.82 |  | 21.82
56 | 电气绝缘胶带 18mm×10m×0.13mm | 卷 | 0.3 |  | 2.48 |  | 1.89
57 | 铜芯聚氯乙烯绝缘绞型软导 | m | 652.8 |  | 1.1 |  | 4.5
注：1.此表由招标人填写除“投标单价”栏的内容，投标人在投标时自主确定投标单价。 2.基准单价应优先采用工程造价管理机构发布的单价，未发布的，通过市场调查确定其基准单价。
表-21
承包人提供主要材料和工程设备一览表
(适用于造价信息差额调整法)
工程名称：市政工程 | [5 empty] | 标段： |  | 第 3 页 共 5 页
序号 | 名称、规格、型号 | 单位 | 数量 | 风险系数 (%) | 基准单价 （元） |  | 投标单价 |  | 发承包人 确认单价 (元) | 备注
线 RVS-2×2.5mm2
58 | 铜芯聚氯乙烯绝缘软导线 BVR-2.5mm2 | m | 646.4 |  | 1.19 |  | 1.8
59 | 热缩套管 φ6 | 个 | 64 |  | 0.67 |  | 0.67
60 | 胶木线夹 | 个 | 90 |  | 0.4 |  | 0.4
61 | 水 | m3 | 0.202 |  | 3.58 |  | 3.58
62 | 杀虫剂 | kg | 0.12 |  | 9.96 |  | 9.96
63 | 无机肥(复合肥) | kg | 4.08 |  | 2.63 |  | 2.63
64 | 有机肥 | t | 4.5 |  | 305.28 |  | 305.28
65 | 植草砖 | m2 | 103 |  | 42 |  | 42.48
66 | 白棉纱 | kg | 0.555 |  | 8.41 |  | 8.41
67 | 刀片 D450 | 片 | 5.12 |  | 9.09 |  | 9.09
68 | 水 | m3 | 1062.9269 |  | 3.58 |  | 3.58
69 | 钢模板 | kg | 57.356 |  | 5.44 |  | 5.44
70 | 广场砖 综合 | m2 | 206 |  | 28.21 |  | 34.33
71 | 柔性防撞筒 | 个 |  |  | 130.8 |  | 130.8
72 | 警示柱(反光柱） | 个 | 100 |  | 120.8 |  | 105
73 | 锥形反光筒 | 个 | 14.21 |  | 70.8 |  | 32
74 | 钢垫板 1~2 | kg | 1.2 |  | 4.5 |  | 3.08
75 | 环保绿网 | m2 | 333.75 |  | 4 |  | 1
76 | 普通预拌混凝土 C20 | m3 | 12.4 |  | 322 |  | 411.5
77 | 沥青混凝土 粗粒式AC花岗岩 | m3 | 32.64 |  | 1356.53 |  | 1348.13
78 | 沥青混凝土 中粒式AC花岗岩 | m3 | 55.08 |  | 1570.78 |  | 1562.52
79 | 沥青混凝土 细粒式SMA－13玄武岩 | m3 |  |  | 2179.85 |  | 2167.21
80 | 沥青混凝土 细粒式SMA－13玄武岩 | m3 | 1372.8 |  | 2179.85 |  | 2169.34
81 | 普通预拌混凝土 碎石粒径综合考虑 C20 | m3 | 12.12 |  | 386 |  | 411.5
82 | 普通预拌混凝土 碎石粒径综合考虑 C25 | m3 | 1.5225 |  | 400 |  | 425.5
注：1.此表由招标人填写除“投标单价”栏的内容，投标人在投标时自主确定投标单价。 2.基准单价应优先采用工程造价管理机构发布的单价，未发布的，通过市场调查确定其基准单价。
表-21
承包人提供主要材料和工程设备一览表
(适用于造价信息差额调整法)
工程名称：市政工程 | [5 empty] | 标段： |  | 第 4 页 共 5 页
序号 | 名称、规格、型号 | 单位 | 数量 | 风险系数 (%) | 基准单价 （元） |  | 投标单价 |  | 发承包人 确认单价 (元) | 备注
83 | 普通预拌混凝土 碎石粒径综合考虑 C35 | m3 | 71.3 |  | 477 |  | 455.5
84 | 干混抹灰砂浆 M5 | t | 1.71 |  | 449 |  | 458
85 | 干混抹灰砂浆 M15 | t | 3.165 |  | 329 |  | 339.5
86 | 干混地面砂浆 M15 | t | 456.2237 |  | 308 |  | 317
87 | 500高400宽光面弧形芝麻灰花岗岩整石 | 块 |  |  | 2150 |  | 2150
88 | LED灯带 | m |  |  | 40 |  | 40
89 | 太阳能简易爆闪灯 290×120×1208W(两灯）双面、一红一蓝，光控/常闪太阳能源 | 块 | 6 |  | 190 |  | 9.11
90 | 草皮 件装 30cm×30cm/件 | m2 | 315 |  | 35 |  | 10
91 | 平入式收水井井盖更换(综合) (综合) | 个 | 5.05 |  | 265 |  | 265
92 | 更换雨水检查井可调式防沉降井盖 Ф1050×200 | 套 | 5.05 |  | 900 |  | 900
93 | 标志板80cm×60cm 80cm×60cm | 块 | 2.02 |  | 300 |  | 300
94 | 标志板40cm×80cm 40cm×80cm | 块 | 2.02 |  | 200.6 |  | 200.6
95 | 人行道彩色透水砖铺设 50mm厚C35 | m2 |  |  | 78.4 |  | 61.8
96 | 芝麻灰透水PC地砖 600*300*80 | m2 | 1428 |  | 125 |  | 116
97 | 人行道花岗岩砖铺设8cm厚 8cm厚 | m2 |  |  | 244.52 |  | 244.58
98 | 人行道花岗岩砖铺设5cm厚 5cm厚 | m2 |  |  | 166 |  | 140
99 | 砼侧石 | m | 103 |  | 44.71 |  | 41.54
100 | 仿花岗岩侧石 | m | 206 |  | 64.03 |  | 58.75
101 | 花岗岩侧石 | m | 412 |  | 145.04 |  | 141.57
102 | 仿花岗岩高侧石 | m | 103 |  | 158.39 |  | 143.66
103 | 花岗岩高侧石 | m | 103 |  | 207.85 |  | 355.76
104 | 砼平石 | m | 309 |  | 29.45 |  | 27.31
105 | 仿花岗岩平石 | m | 309 |  | 43.78 |  | 40.34
注：1.此表由招标人填写除“投标单价”栏的内容，投标人在投标时自主确定投标单价。 2.基准单价应优先采用工程造价管理机构发布的单价，未发布的，通过市场调查确定其基准单价。
表-21
承包人提供主要材料和工程设备一览表
(适用于造价信息差额调整法)
工程名称：市政工程 | [5 empty] | 标段： |  | 第 5 页 共 5 页
序号 | 名称、规格、型号 | 单位 | 数量 | 风险系数 (%) | 基准单价 （元） |  | 投标单价 |  | 发承包人 确认单价 (元) | 备注
106 | 花岗岩平石 | m | 309 |  | 95.82 |  | 93.49
107 | 花岗岩弧形平石 | m | 103 |  | 166.87 |  | 162.94
108 | 芝麻灰烧面花岗岩路侧石 | m | 152.25 |  | 145.04 |  | 117.93
109 | 消能桶φ800mm | 个 | 1.212 |  | 178.5 |  | 178.5
110 | 海珠特色（雕花）人行护栏 | m | 609 |  | 485 |  | 275
111 | SCATS 信号机电源板 | 台 | 2 |  | 14000 |  | 7380.71
112 | SCATS 信号机检测板 | 台 | 2 |  | 12500 |  | 8153.11
113 | SCATS 信号机输出板 | 台 | 2 |  | 9500 |  | 6007.55
114 | 水泥砂浆 M7.5(干拌) | m3 | 0.195 |  | 536 |  | 374
115 | 水泥砂浆 M10(干拌) | m3 | 0.31 |  | 688 |  | 381
116 | 水泥砂浆 1:2 | m3 | 0.32 |  | 534.4 |  | 383
117 | 水泥石屑(碎石)混合料 | m3 |  |  | 278.76 |  | 278.76
118 | 预拌水泥石灰砂浆 1:2:8 | m3 | 3.46 |  | 491.2 |  | 429
119 | 预拌混凝土 C25 C25 | m3 | 71.2 |  | 400 |  | 425.5
120 | 预拌混凝土C25 C25 | m3 | 17.8 |  | 400 |  | 425.5
121 | 预拌混凝土 C25 C25 | m3 | 4.45 |  | 400 |  | 425.5
122 | 仿花岗岩车止石柱，Φ220×1000 C35 | 根 | 400 |  | 151.21 |  | 151.21
123 | 花岗岩车止石柱，Φ220×1000 | 根 | 400 |  | 349.09 |  | 349.09
124 | 雕花黄锈石车止石柱 | 根 | 200 |  | 1600 |  | 1343
125 | 花岗岩止车球，直径600mm | 根 | 50 |  | 500 |  | 518
注：1.此表由招标人填写除“投标单价”栏的内容，投标人在投标时自主确定投标单价。 2.基准单价应优先采用工程造价管理机构发布的单价，未发布的，通过市场调查确定其基准单价。
表-21