## Sheet1
灭火无人机参数
| 功能模块 | 参数 | 备注
1 | 无人机平台 | 1.最大载荷（不含无人机自重）≥150kg； 2.对角轴距（不含桨叶）≤4000mm； 3.运输存储模块化装箱，厢体材料坚固，内部固定保护； 4.飞行载具：≥6轴12旋翼； 5.图传性能：系统图像传输有效距离≥ 10km； 6.具有立体避障功能，探测障碍物报警距离≥30m，主动刹停距离可调； 7.空载飞行时间≥40min，满载飞行时间≥20min； 8.抗风性能≥六级； 9.定位精度≤0.1m； 10.定位系统支持北斗定位、导航，可屏蔽其它定位、导航模式； 11.最大作业海拔≥5000米； 12.最大升降速度≥5m/s； 13.最大水平速度≥20m/s； 14.工作环境温度范围≥-20℃至55℃； 15.防水等级≥IP44； 16.配备电池数量≥三组，配套充电设备； 17.动力电池循环寿命≥500次； 18.动力电池安全工作温度范围≥-20℃至55℃； 19.灭火喷射飞行最高高度（40mm水带或50水带mm，介质：水）≥150米，且喷射距离≥ 12米； 20.灭火喷射飞行最高高度（40mm水带或50水带mm，泡沫混合液）≥190 米，且喷射距离≥ 10米； 21.发射装置，可发射灭火弹、破窗弹、救援物资包，具备瞄准功能，发射重量≥5KG，水平发射有效距离≥10m； 22、提供国家消防装备质量监督检验中心出具的检验报告，或提供CMA检验报告；
2 | 地面站 | 1.地面站显示屏≥7英寸，亮度≥1500cd，分辨率≥1920*1200； 2.地面站续航时间≥8小时； 3.地面站充电支持快充； 4.地面站支持HDMI输出； 5.地面站内存≥512G；
3 | 云台相机 | 1.重量：≤100g； 2.控制角度范围：水平≥90°，垂直≥90°； 3.控制精度：≤0.1°； 4.双光变焦摄像头，光学变焦倍数≥30倍，像素≥1200万； 5.SD卡内存≥512G； 6.分辨率：≥1080p； 7.EFL:≥2.4mm
4 | 灭火模块 | 1.配备水带数量：≥400米（专用高压超轻型，规格40mm或50mm，一体式锻造快速接口，耐压≥2.5MPa，爆破压力≥3.2MPa） 2.灭火喷射系统：碳纤维垂直转水平喷射，多规格转接接口（65转40/50和80转65/50/40各5组） 3.灭火弹50发；
5 | 机载抛投模块 | 1.抛投功能：双路抛投≥80kg*2；单路最大≥150kg；可搭配自爆水囊/灭火弹/救生艇等。
6 | 破窗系统 | 1.破窗冲击力：≥55kg； 2.破窗距离：≥10m； 3.破窗性能：≥12mm+10A+12mm双层中空钢化玻璃，破窗弹50发； 4.可以同灭火系统同时使用；
7 | 人员培训 | 培训内容包含性能、参数、操作、维护、安全以及注意事项，易发故障排除，培训次数不少于2次，确保使用单位熟练应用、熟练操作、熟练排除故障；除以上培训外甲方有需求时按甲方需求开展培训。
8 | 保险 | 1年无人机机身（非人为原因出现无人机故障更换新机或维修）和三者保险（300万）。
| 备注 | 以上参数如有涉及专有型号或品牌的特定描述只作为“大于等于该专有型号或品牌的产品配置”理解，具有指向性的参数只作为参考。
合计