## 装备需求申报表
浙江省消防救援总队衢州支队2026年(堵漏器材、洗消器材、输转器材、射水器材和输水器材类)装备采购项目需求调查目录
序号 | 装备名称 | 预算单价（万元） | 主要功能需求
1 | 外封式堵漏袋 | 0.05 | 外封式堵漏袋，具备耐酸碱效果；可运用各类管道、孔洞使用，包裹完毕后不出现漏点；额定工作压力不小于0.15MPa，最大承压背压0.2MPa；可封堵直径500mm至2.5m罐体、槽车外壁线状裂口。
2 | 捆绑式堵漏袋 | 0.52 | 捆绑式堵漏袋，具备耐油、耐酸碱、耐温性能，耐有机溶剂特种橡胶复合材料；可封堵汽油、柴油、各类酸碱化工液体、污水等介质泄漏，接触危化液体不溶胀不腐蚀不破损；可适应野外高温、低温厂区、管沟阴冷潮湿作业环境；无硬质尖锐凸起，包裹管道过程中不会划伤；符合GB47289-2026标准，提供检验预报告。
3 | 金属堵漏套管 | 0.441 | 金属堵漏套管，具备优良耐温性能，高温环境下密封垫不软化密封不失效；无尖锐棱角包覆管道时不会划伤割裂管壁；抗冲击抗刮擦，可适配锈蚀严重、管壁有毛刺凸起的老旧金属管道；分体式可开合结构可伸入管沟设备夹层罐体底部低矮狭小空间；野外露天油污粉尘积水恶劣环境，沾水沾油污粉尘后清理可重复使用；潮湿工况金属壳体防锈不易锈蚀卡死螺栓；适用管道直径12-100mm，成套规格数量≥9种。
4 | 阀门堵漏套具 | 0.36 | 阀门堵漏套具，产品组成含罐体堵漏工具、法兰、管道、阀门堵漏工具；配置液压助力拉紧器、捆绑绳带、密封垫等组件；液压助力拉紧器工作时与绳带滑移量≤10mm；单件质量≤20kg、携行箱总质量≤30kg；温度适应性-20℃~80℃；可封堵阀门、管道、法兰气液介质泄漏；封堵拆除后被封堵部位72h内不得复漏；应急堵漏时间≤5min。
5 | 磁压式堵漏工具 | 0.37 | 磁压式堵漏工具，磁力吸附固定，带压封堵铁质罐体管道，无需打孔；适配金属表面泄漏带压封堵作业。
6 | 无火花工具组 | 0.25 | 无火花工具组，核心材料主要由铍青铜和铝青铜两类铜合金制成；铜合金导热性能极佳，摩擦撞击瞬间产生热量迅速被吸收传导走，无法聚集形成火花；铜材质本身含碳量极低化学性质稳定不易产生火花；铜合金比钢制工具软，撞击时产生"让性"减少高温火星；敲击撞击摩擦刮擦过程不会产生高温火花；工具品类齐全含防爆扳手、手锤、凿子、钳子、螺丝刀、管钳；耐油耐酸碱耐化工溶剂腐蚀；适应-25℃低温至70℃高温；表面钝化防锈处理便于多次使用。
7 | 注入式堵漏工具 | 0.58 | 注入式堵漏工具，向漏点高压注射密封胶，带压封堵孔洞、裂纹、法兰、丝扣渗漏，无需停机泄压；适配油气、酸碱、水汽多种介质，耐温耐压，配件适配各类不规则漏点；工具轻便易携带，操作简单，狭小空间可作业。
8 | 木制堵漏楔 | 0.1 | 木制堵漏楔，木质质地软硬适中、挤压贴合性强，受压不崩裂不滑脱，可自适应各类不规则孔洞缝隙；多规格楔块可自由组合搭配，适配大小口径漏点；质地轻便易手持操作，快速敲压填塞堵漏；防潮耐腐、适配油水潮湿作业环境，可配合密封辅料强化密封效果；无尖锐棱角现场作业安全无次生损伤，拆装便捷可重复使用；满足低压常压泄漏快速封堵作业要求。
9 | 堵漏枪 | 0.28 | 堵漏枪，枪体耐压抗腐蚀，可将密封填料注入各类缝隙孔洞；软管灵活可伸入狭小位置，适配多类介质，拆装简单，可带压作业，配件齐全适配不同漏点。
10 | 多功能堵漏工具组、密封适配套 | 0.5 | 多功能堵漏工具组、密封适配套，用于罐体和管道表面点状、线状泄漏作业；适用压力≤0.8MPa、适用温度≤80℃；利用磁压吸住泄漏有磁金属表面，阻止内压液体流出让胶体凝固，达到堵漏大型管道、槽车、立卧罐等泄漏目的；磁压式堵漏工具吸附力可达300kg，修复后可承受压力2.5MPa；配置含磁压堵漏主体1套、磁压式堵漏器极靴4块、专用胶带1卷、快速堵漏胶2盒、铝合金箱1个；提供国家认可检测机构检测报告。
11 | 防爆输转泵 | 2.52 | 防爆输转泵，用于抽吸各种液体特别是易燃易爆液体，适用于石油工业、印染工业、电站、水港及船舶、加油站及罐车等事故救援；流量范围6-16m³/h；吸排液口径≥50mm；最长工作时间≥5h；配吸排液软管2根；整机防爆防静电、运转无火花；耐酸碱腐蚀，可抽吸输送油品、污水、化工废液；管线柔韧便于布设，适配低洼狭小区域；便携易转移，可长时间连续作业。
12 | 有毒物质密封桶 | 0.35 | 有毒物质密封桶，桶体耐酸碱腐蚀，密封性严实不漏液；抗压抗摔，可盛装各类有毒废液、沾染污染物；配有密封盖、转运提手，可堆叠存放；防水防渗，便于搬运收纳；适配有毒废液污染物安全储存转运。
13 | 消防围油栏 | 0.4 | 消防围油栏，具备形成连续封闭水上隔离屏障；具备水上立体阻隔结构，拼接接头密封锁止可靠；多节围油栏快速对接后无缝隙漏油，水流冲击、风浪扰动下拼接处不会脱开开裂，保障围挡完整性；耐油品、有机溶剂腐蚀；适应多类型水域工况，适用于江河湖泊水库近海浅滩沟渠雨水管网入水口码头岸线；可应对平缓水流轻度风浪；具备耐高温性能。
14 | 消防吸附垫 | 0.1 | 消防吸附垫，具备耐各类轻质油品、有机溶剂腐蚀；耐常温露天环境，暴晒潮湿环境下材质不易粉化失效；适配多场景工况，可平铺地面、包裹罐体阀门、填塞狭小缝隙、漂浮水面使用；适配高低温环境，低温下保持柔软不脆裂；材质防静电；具备不易燃性能、规格多样；适配油污泄漏吸附清理。
15 | 消防集污袋 | 0.093 | 消防集污袋，材质耐酸碱、耐腐蚀、抗拉耐磨，整体密封防渗；柔韧性强、可折叠收纳、携带轻便；承装量大，适配各类有毒有害废液、洗消废水、油污收纳；可快速展开布设。
16 | 公众洗消站 | 0.3 | 公众洗消站，具备喷淋洗消全覆盖、连续批量洗消能力，满足危化事故大规模群众疏散、多人同步去污处置需求，大幅提升人员洗消处置效率；具备防渗集污、防次生污染需求；多场景适配、快速架设机动需求；具备模块化拆装结构，全部配件轻量化、可折叠收纳、方便携带；耐候性能优异。
17 | 单人洗消帐篷 | 0.47 | 单人洗消帐篷，具备高效喷淋系统、高强度、抗紫外线、阻燃特性；静水压、耐温性能、充气后24小时内气压可保持正常值；适配单人洗消防护作业。
18 | 简易洗消喷淋器 | 0.32 | 简易洗消喷淋器，具备多角度喷淋全覆盖、间断循环洗消能力，满足危化现场零散人员、小型装备应急去污需求；配置简易接污结构，可承接洗消废水，防范废液流淌引发二次污染；整体结构简单轻巧，拆装组装快捷，可灵活移动布设，适配狭小场地；配件可折叠收纳，转运携带方便；耐酸碱腐蚀，抗老化耐候，适配户外多变作业环境。
19 | 强酸、碱洗消器 | 0.23 | 强酸、碱洗消器，罐体材质304不锈钢耐腐蚀，容积5L；驱动方式压力储气式，可重复充装；配备压力表、泄压阀；配置高压软管、多功能雾化喷枪，可连续喷射；具备强酸碱针对性中和洗消、快速去污能力，可对强酸强碱沾染体表装备进行中和处置；密闭防渗漏结构杜绝药剂外泄二次伤害；整机轻量化便携一体式设计，架设使用便捷；药剂稳定性强耐候性好，可快速响应应急处置。
20 | 强酸、碱清洗剂(kg) | 0.028 | 强酸、碱清洗剂，具备强酸强碱高效中和消解、去污净化能力，可快速中和腐蚀类有害介质，彻底清除人员体表、装备及场地酸碱沾染残留；药剂性能稳定、反应速率快，适配各类洗消作业工况；存储安全、取用调配便捷，耐储存、适用性广，可批量开展酸碱污染洗消作业，有效防范持续腐蚀与次生污染问题。
21 | 三合二洗消剂(kg) | 0.006 | 三合二洗消剂，具备强效氧化分解、消杀去污、降解有毒有害污染物能力，可全面清除场地、装备、体表各类化学沾染与生物污染；药剂性能稳定、消杀效率高，兑水调配简单、适用性广，可适配多场景批量洗消作业；储存安全、耐储性强，野外复杂工况可正常使用，有效杜绝污染残留与次生危害。
22 | 三合一强氧化洗消粉(kg) | 0.01 | 三合一强氧化洗消粉，具备三合一强氧化分解、中和去污、广谱消杀能力，可高效降解化学毒剂、有害污染物及各类残留沾染；药剂活性强、反应速度快、洗消彻底，适配人员装备场地多维度洗消作业；配比简单、储存稳定、耐候性强，取用便捷可批量作业，能有效消除污染隐患，防范次生沾染与环境危害。
23 | 有机磷降解酶(kg) | 1.56 | 有机磷降解酶，具备生物酶特异性降解、无害化消解有机磷污染物能力，可高效分解各类有机磷毒剂、农药及化学沾染残留；酶制剂活性稳定、降解效率高，无腐蚀、无二次污染，适配人员体表、装备、场地全方位温和洗消；调配简单、储存安全、适用性广，可批量开展常态化洗消作业，有效规避化学残留带来的持续危害。
24 | 生化洗消装置 | 0.53 | 生化洗消装置，生物生化洗消装置应可现场配制生化洗消药剂，支持药剂配比调节；能够输出不同压力的洗消药液，对沾染人员、装备、场地开展喷射洗消；可中和降解生物化学污染物，有效降低污染物残留，消除沾染危害；装置可适应野外应急作业场景，能够快速展开与撤收，满足现场快速处置需求。
25 | 移动式遥控炮≥60L/S | 2.21 | 符合消防炮GB19156-2019要求，移动式遥控炮；用于石油化工、厂房、仓库等火灾处置，远距离大流量出水扑救；材质轻质铝合金，轻便易携总重量≤20kg；卡扣式进水口不少于2个80mm；额定压力下流量达60L/S、最大射程≥60m；水平回转角≥120°、俯仰角度30-70°；最大喷雾角≥120°；配置自动调压炮头可实现直流/开花/喷雾，压力喷射恒定；可手动遥控操作，遥控距离≥150m；自带蓄电池续航≥4h，最大流量下连续摆动≥3小时；防爆控制系统出具检测报告；支架式固定；配置卡扣快插式泡沫炮头；设有内置止回阀。
26 | 多用水枪（65mm） | 0.097 | 多用水枪（65mm），具备直流（可同时开启直流和开花功能）、开花（屏风开花主要用于驱烟）、喷雾（主要用于降温）三种功能；能同时使用两种以上功能；可切换直流喷雾开花多种射流模式，适配灭火降温稀释掩护不同作业需求；耐压性能达标，供水压力波动下出水稳定，防倒流防爆裂；枪体轻便耐腐蚀，防滑握把长时间握持不易疲劳；开关操控灵活可快速启闭调节流量；接口标准通用快速对接水带。
27 | 直流水枪（65mm） | 0.49 | QZG19型开关直流水枪，进水口径65毫米、出水口径19毫米、长度≤465毫米；射程≥35米、重量≤2kg；工作压力0.2~0.8MPa、有效射程≥28m、流量≥5L/s；用于灭火，直流水柱射程远流量大，适合远距离灭火冷却；具高密度实心直流喷射功能，喷射压力稳定、射程满足火场控火与降温；符合GB 8181-2025，最大工作压力≥1.6MPa、额定工作压力0.8MPa；配套标准消防接口。
28 | PQ8消防泡沫枪 | 0.05 | PQ8消防泡沫枪，具备自吸泡沫液与外接泡沫混合液双工作模式，额定8L/s混合液流量；喷射压力稳定、泡沫有效射程满足火场覆盖与远距离控火；可实现泡沫全覆盖窒息灭火、清水直流冷却降温、易燃液体液面隔离阻燃作业；握持舒适整机轻便低后坐，球阀开关切换灵活密封可靠；通用KY65管牙接口适配各类供水水带；耐腐抗冲击适配油库、厂房、船舶等A类固体B类非水溶性液体火灾。
29 | PQ16消防泡沫枪 | 0.1 | PQ16消防泡沫枪，具备高效泡沫喷射与直流喷射切换功能，流量16L/s大流量泡沫；喷射压力稳定、射程满足大面积火场控火与覆盖；可实现大面积液面覆盖窒息、远距离降温控火、阻隔火势蔓延及现场防护作业；整机结构稳固操作便捷开关稳定可靠；用于泡沫灭火扑救大面积油类火灾，混合比6%；适配油库储罐堆场等大范围易燃易爆火灾。
30 | 手抬机动消防泵组 （≥25L/S) | 6 | 手抬机动消防泵组（≥25L/S），进出水口径80mm快速接口；配备引水装置、稳压装置，适合野外远距离供水灭火；机动发动机驱动，流量≥25L/s、扬程≥60米，自吸式，可远程供水排涝；大流量高扬程持续输水供水，出水流量≥25L/s，输出水压稳定供水持续性强；可实现远距离干线输水、火场持续补水、高位供水增压及多器具并联作业；整机启动迅速运转稳定操控简便机动转运便捷。
31 | 屏风水枪 | 0.075 | 屏风水枪，用于水幕防护，扇形水幕；可阻挡热辐射、稀释烟气，掩护内攻人员推进；具大面积水幕屏障喷射、直流降温掩护双模式切换功能，出水流量均匀喷射压力稳定，可形成连续隔热隔烟水幕；握持轻便阀门启闭灵敏接口标准通用；可实现高温烟气阻隔、辐射热隔离、救援人员行进掩护、易燃易爆设备隔离降温；适配化工火灾储罐火情高温建筑攻坚。
32 | 中倍数泡沫发生器 | 0.5 | 中倍数泡沫发生器，具备混合液吸入发泡、大体积中倍数泡沫连续喷射功能，发泡倍率稳定、泡沫喷射覆盖范围广；适配泡沫混合液输送实战要求，设备安装固定便捷、管路接驳通用、运行工况稳定；可实现燃烧液面全覆盖窒息灭火、流淌泡沫封堵蔓延、受限空间充填阻燃作业；适配油库、车间库房、地下室、小型储罐等B类液体火灾。
33 | 泡沫钩管 | 0.1 | 泡沫钩管，具备钩挂储罐罐壁、喷射泡沫混合液发泡灭火功能，钩挂结构牢固不滑脱；发泡均匀、喷射压力稳定，适配储罐火灾泡沫覆盖实战要求；整体轻便易举、管路接口标准通用、操作单人即可完成；可实现立式储罐罐壁高位泡沫覆盖、燃烧液面窒息阻燃、阻挡流淌火扩散作业；适配汽油、柴油储罐小型油品储罐火灾。
34 | 拐角水枪 | 0.11 | 拐角水枪，具备拐角偏移喷射、无直视抵近灭火功能，可避开明火高温直射区域作业；支持直流、水雾模式切换，喷射稳定控火精准；枪体结构坚固操作轻便灵活，耐高温抗磕碰，适配火场狭小高温复杂工况；可绕过墙体障碍物实施纵深灭火降温，有效规避人员直面高温烈焰风险；执行标准GB 8181-2025《消防水枪》；枪管可弯折角度水流侧向喷射，人员可避开火点正面作业。
35 | 40多用水枪 （卡式） | 0.07 | 40多用水枪（卡式），具备直流（可同时开启直流和开花功能）、开花（屏风开花主要用于驱烟）、喷雾（主要用于降温）三种功能；可切换直流喷雾开花多种射流，满足灭火降温排烟掩护作业；承压能力达标水压波动出水平稳，枪体抗水压爆裂防回水倒灌；枪体轻量化防腐处理防滑握持手柄；启闭调节阀操作顺滑可快速调节水量；标准40mm通用接口与同规格水带快速对接。
36 | 穿刺水枪 | 0.11 | 穿刺水枪，用于穿刺灭火，枪头尖锐可穿透障碍物；可穿过门板、墙体射水灭火，适合隐蔽火源、闷顶火灾灭火；具备强力穿刺、高压喷射灭火能力，可穿透密闭墙体、夹层、吊顶等隐蔽结构直击火源；出水压力稳定喷射可控，可切换直射水雾模式；整机轻便耐用操作灵活，抗冲击耐磨损，架设使用便捷可近距离抵近作业；适用彩钢板夹层、吊顶闷顶、堆垛阴燃、车厢密闭火灾、油烟管道内部灭火；执行标准GB 8181-2025。
37 | 大流量多用水枪（80mm） | 0.1275 | 符合GB 8181-2025《消防水枪》标准，大流量多用水枪（80mm）；水枪上有"直流""喷雾""开/关""冲洗"等指示标记，可直流开花喷雾冲洗等多种功能，大喷雾角达120度；枪头设触摸体供直观操作，大火浓烟视野不清时可调节水枪流量及喷射方式；配置S-3型泡沫枪头输出低倍泡沫；0.6MPa压力下大流量750升/分，可调360-550-750升/分钟，0.4MPa小档260升/分钟、0.7MPa大档780升/分钟；枪座枪头一体式，高强度铝合金EN AW-6005A阳极氧化T6热处理。
38 | 大流量多用水枪（65mm） | 0.1 | 符合GB 8181-2025《消防水枪》标准，大流量多用水枪（65mm）；水枪上有"直流""喷雾""开/关""冲洗"等指示标记，可直流开花喷雾冲洗多种功能，大喷雾角达120度；枪头设触摸体供直观操作；配置S-3型泡沫枪头输出低倍泡沫；0.6MPa压力下大流量750升/分，可调360-550-750升/分钟，0.4MPa小档260升/分钟、0.7MPa大档780升/分钟；枪头可拆卸配A类泡沫枪头；枪身高强度铝合金，实心直流水柱技术，大喷雾角保护操作人员不被烫伤；整枪铝合金锻造工艺耐高温高压；配置360°自由旋转管路防止水带缠绕打结；工作压力0.3~1.6MPa、射程直流≥50m喷雾≥22m、重量≈3.5kg。
39 | A类泡沫枪（40卡式接口） | 0.35 | A类泡沫枪（40卡式接口），能与40mm水带配套使用，输出低倍数空气泡沫，适配小范围油类火灾扑救，接口通用切换便捷。
40 | 自保多用水枪（65mm卡式） | 0.1975 | 自保多用水枪（65mm卡式），直流、喷雾可同时工作或独立工作；可操作工作压力3.5-7公斤；可配套在CAFS空气泡沫系统上使用；具备直流开花喷雾三种功能，能同时使用两种以上功能；适配自保掩护作业。
41 | 40直流水枪 | 0.041 | 40直流水枪，额定喷射压力≥0.60MPa；喷雾角≥30°；额定直流流量≥25L/s；弓形手柄指向出水口为"关"、指向进水口为"开"；接口公称直径40mm；适配远距离直流水灭火。
42 | 三分水器（卡式） | 0.1 | 三分水器（卡式），三路分水器用于连接消防供水干线与多股出水支线；无卡阻现象，本体铸出阀门"开""关"字样或标志；分水器各连接部位及阀门不应有渗漏现象，水压强度试验不得出现影响使用变形；常压分水器使用快速开关阀，铝镁合金重量≤5.5kg；卡式接口可装卸转换内扣式接口，通用于65和80型；带压力表、锁止装置和止回阀；可将单路供水干线分流为三路独立供水支线，各路独立可控，满足多点位同步射水阵地分割。
43 | 二分水器（卡式） | 0.09 | 二分水器（卡式），进水口径80mm、两路出水口径65mm；公称压力1.6MPa，配备独立球阀开关；铝合金材质，内扣式标准接口；能够将一路供水干线水流分为两路独立支线，每个出水口配备独立控制阀，可单独启闭任意一路支线；两路水枪可同步射水或单独作业，满足常规火场双线进攻分区域灭火需求；整体水力阻力小，接口密封可靠，承压满足常规火场供水要求，结构轻便便于快速铺设转移。
44 | 高压分水器（卡式） | 0.23 | 高压分水器（卡式），进水口径80mm、两路出水口径65mm；公称压力≥2.5MPa，各出水口独立球阀控制；锻铝合金材质，内扣式标准消防接口；ZL101铸造铝合金结构，由本体、阀门、KYK65Z卡式雌管牙、KYKA80Z卡式雄管牙及密封垫圈组成；适用介质水及水泡沫混合液，带压力表；具备更高耐压性能，满足高层供水、远距离接力供水、大扬程供水等高压工况；各出水口独立阀门密封优异，抗水锤冲击。
45 | 消防水带带压堵漏装置 | 0.22 | 消防水带带压堵漏装置，具有高压耐受能力，科学规范的兼容性与结构设计，模块化与轻量化设计；整机通常采用模块化设计，重量控制在1.5kg以内，并配备战术背带，方便消防员单人背负和快速操作；适配水带破漏应急带压堵漏作业。
46 | 电动泡沫输转泵 | 2.99 | 电动泡沫输转泵，用于泡沫液输转，电动驱动流量大；可快速输送泡沫液，向泡沫罐、消防车补充泡沫；泵送流量稳定、启停操控简易，密封结构防渗耐腐蚀；整机轻便易转运、供电稳定、管路接口通用，可实现储罐泡沫液抽取、车载泡沫罐补液、现场多器具持续供液；锂电池直流供电（或支持外接发电机220V交流供电），自带储能电池持续续航；泵体电机电控模块防爆结构，防爆等级不低于Ex db IIB T4 Gb，提供防爆合格证书；进出液接口标准快速接头，设备整体防护等级不低于IP54。
47 | 40三路分水器 （卡式） | 0.15 | 40三路分水器（卡式），三路分水器用于连接消防供水干线与多股出水支线；无卡阻现象，本体铸出阀门"开""关"字样或标志；出水口通径40mm，设计工作压力≥2.5MPa，各开关开启力≤200N；符合XF868-2010《分水器和集水器》标准；具备一进多出功能，将40mm水带干线水流快速稳定分配到多个支线，满足多支水枪同时作战需求；每个出水口配备独立球阀或闸阀，接口为卡式接口，额定工作压力下无渗漏；材料符合GB/T1173，橡胶件耐油。
48 | 车载吸水管卡扣125 | 0.04 | 车载吸水管卡扣125，适配125规格车载吸水管，卡扣连接牢固锁紧；具备抗压、抗脱落、防渗水性能；材质耐磨耐腐蚀，抗磕碰，适应火场泥泞积水复杂工况；拆装便捷快速，可高效完成吸水管之间、吸水管与消防车接口对接，保障供水链路密闭通畅，满足大流量持续吸水供水作业要求。
49 | 黏稠液体抽吸泵 | 1.54 | 黏稠液体抽吸泵，提供相关防爆认证及检测报告，用于防爆环境中抽吸有毒有害的黏稠液体；流量≥500L/h；最大抽吸深度≥6米；电源线长度≥10m；容积≥80L；进出液口径DN50mm卡式铜接口及闷盖，配备2根10m吸液管。
50 | 止水器 （卡式） | 0.05 | 止水器（卡式），用于火场水带支线快速关断水流，更换水枪延长水带使用；卡式接口；U型手柄开关；适配水带支线水流控制。