## 表E.1.2 单位工程清单汇总表
单位工程清单汇总表
工程名称：建筑装饰工程 |  | 标段：汤原县职业技术学校会议室改造工程 | 第 1 页 共 1 页
序号 | 项目名称 |  |  | 金额（元）
(一) | 分部分项工程费
(A1) | 其中：计费人工费
(C1) | 其中：施工机具使用费
(二) | 措施项目费
(1) | 安全生产措施费
(2) | 通用措施项目费
(3) | 专业措施项目费
(A2) | 其中：计费人工费
(C2) | 其中：施工机具使用费
(三) | 其他项目费
(4) | 暂列金额
(5) | 专业工程暂估价
(6) | 计日工
(7) | 总承包服务费
(8) | 优质工程增加费
(9) | 市政干扰施工增加费
(10) | 合同中约定的其他项目
(四) | 增值税
合 计
注：1 专业工程暂估价为已含税价格，在计算增值税计算基础时不应包含发包人提供的材料费和专业工程暂估价金额； 2 本表宜用于按合同标的为工程量清单编制对象的工程汇总计算，以单项工程、单位工程等为工程量清单编制对象的工程 可按本表汇总计算。

## 表E.2.1 分部分项工程项目清单计价表
分部分项工程项目清单计价表
工程名称：建筑装饰工程 |  |  |  | 标段：汤原县职业技术学校会议室改造工程 |  |  | 第 1 页 共 4 页
序号 | 项目编码 | 项目名称 | 项目特征描述 |  | 计量 单位 | 工程量 |  | 金额（元）
[8 empty] | 综合单价 | 合价
拆除部分
1 | 011606001001 | 演讲台地台拆除 | 1.演讲台地台拆除 2.渣土运输 |  | m2 | 15
2 | 011606003001 | 天棚面龙骨及饰面拆除 | 1.龙骨及饰面种类:矿棉板拆除 2.渣土运输 3.以现场实际发生为准 |  | m2 | 300.21
3 | 011606002001 | 隔墙拆除洞口 | 1.龙骨及饰面种类:轻钢龙骨隔墙拆除洞口 2.渣土运输 |  | m2 | 3.6
4 | 011608002001 | 铲除涂料面 | 1.铲除部位名称:墙面原始油漆铲除至抹灰层 2.渣土运输 |  | m2 | 321.31
5 | 011606001002 | 原有地板拆除 | 1.龙骨及饰面种类:原有地板拆除 2.渣土运输 |  | m2 | 93.13
6 | 011606001003 | 原有台阶地板拆除 | 1.龙骨及饰面种类:原有台阶地板拆除 2.渣土运输 |  | m2 | 207.08
7 | 011610002001 | 原有窗拆除 | 1.原有窗拆除 2.渣土运输 |  | m2 | 107.24
8 | 011610002002 | 原有门拆除 | 1.原有门拆除 2.渣土运输 |  | m2 | 3.87
9 | 01B001 | 原有座椅、桌子拆除 | 1.原有座椅、桌子拆除 |  | 项 | 1
10 | 01B002 | 办公窗帘拆除 | 1.办公窗帘拆除 |  | m2 | 107.24
会议室
11 | 011302002001 | 跌级吊顶天棚 | 1.龙骨材料种类、规格、中距:50系列轻钢龙骨、木龙骨刷三遍防火涂料 2.基层材料种类、规格:18mm阻燃板基层刷三遍防火涂料 3.面板材料品种、规格:9.5mm石膏板 4.嵌缝材料种类:石膏板嵌缝带 |  | m2 | 265.91
本页小计
分部分项工程项目清单计价表
工程名称：建筑装饰工程 |  |  |  | 标段：汤原县职业技术学校会议室改造工程 |  |  | 第 2 页 共 4 页
序号 | 项目编码 | 项目名称 | 项目特征描述 |  | 计量 单位 | 工程量 |  | 金额（元）
[8 empty] | 综合单价 | 合价
12 | 010810002001 | 窗帘盒 | 1.窗帘盒材质、规格:200*500mm 2.龙骨材料种类、规格、中距:50系列轻钢龙骨 3.基层材料种类、规格:18mm阻燃板基层刷三遍防火涂料 4.面板材料品种、规格:9.5mm石膏板 5.嵌缝材料种类:石膏板嵌缝带 |  | m | 23.87
13 | 011404002003 | 天棚喷刷涂料 | 披挂腻子两遍 砂纸找平两遍，白色乳胶漆喷涂两遍 |  | m2 | 303.39
14 | 011502001001 | 天棚60*40木线 | 1.线条材料品种、规格:60*40木线 |  | m | 92.81
15 | 011404001003 | 墙面喷刷涂料 | 披挂腻子两遍 砂纸找平两遍，白色乳胶漆喷涂两遍 |  | m2 | 198.43
16 | 011205001004 | 包消防箱 | 1.包消防箱 2.龙骨材料种类、规格、中距:轻钢龙骨 3.面层材料品种、规格:石膏板 4.压条材料种类、规格:石膏板贴纸带 |  | m2 | 5.46
17 | 010809001001 | 窗台板 | 1.窗台板材质、规格:人造石窗台板 |  | m2 | 5.75
18 | 01B003 | 暗藏门800*650 mm | 1.暗藏门800*650 mm 2.含五金件 |  | m2 | 1.04
19 | 011104002003 | 地面复合地板 | 1.面层材料品种、规格:地面复合地板 |  | m2 | 40.29
20 | 011104002004 | 地面复合地板台阶 | 1.投影面积 2.龙骨材料种类、规格、铺设间距:40*60*2镀锌方管焊接@600*600 3.基层材料种类、规格:双层18mm阻燃板基层表面 4.面层材料品种、规格:地面复合地板 |  | m2 | 231.25
本页小计
分部分项工程项目清单计价表
工程名称：建筑装饰工程 |  |  |  | 标段：汤原县职业技术学校会议室改造工程 |  |  | 第 3 页 共 4 页
序号 | 项目编码 | 项目名称 | 项目特征描述 |  | 计量 单位 | 工程量 |  | 金额（元）
[8 empty] | 综合单价 | 合价
二层会议室
21 | 011302001001 | 平面吊顶天棚 | 1.龙骨材料种类、规格、中距:50系列轻钢龙骨 2.面板材料品种、规格:9.5mm石膏板 3.嵌缝材料种类:石膏板嵌缝带 |  | m2 | 15.53
22 | 011404002001 | 天棚喷刷涂料 | 披挂腻子两遍 砂纸找平两遍，白色乳胶漆喷涂两遍 |  | m2 | 15.53
23 | 011404001001 | 墙面喷刷涂料 | 披挂腻子两遍 砂纸找平两遍，白色乳胶漆喷涂两遍 |  | m2 | 42.34
24 | 010809001002 | 窗台板 | 1.窗台板材质、规格:人造石窗台板 |  | m2 | 1.05
25 | 011104002001 | 地面复合地板 | 1.面层材料品种、规格:地面复合地板 |  | m2 | 15.53
设备间
26 | 011302001002 | 平面吊顶天棚 | 1.龙骨材料种类、规格、中距:50系列轻钢龙骨 2.面板材料品种、规格:9.5mm石膏板 3.嵌缝材料种类:石膏板嵌缝带 |  | m2 | 12.9
27 | 011404002002 | 天棚喷刷涂料 | 披挂腻子两遍 砂纸找平两遍，白色乳胶漆喷涂两遍 |  | m2 | 12.9
28 | 011404001002 | 墙面喷刷涂料 | 披挂腻子两遍 砂纸找平两遍，白色乳胶漆喷涂两遍 |  | m2 | 32.76
29 | 010809001003 | 窗台板 | 1.窗台板材质、规格:人造石窗台板 |  | m2 | 2.09
30 | 011104002006 | 地面复合地板 | 1.面层材料品种、规格:地面复合地板 |  | m2 | 12.9
家具部分
31 | 01B006 | 桌子 | 1.桌子 |  | m | 71
32 | 01B007 | 领导椅 | 1.领导椅 |  | 把 | 9
33 | 01B008 | 会议椅 | 1.会议椅 |  | 把 | 308
新建部分
34 | 010810001001 | 窗帘 | 1.窗帘材质:成品罗马帘 |  | m2 | 96.93
本页小计
分部分项工程项目清单计价表
工程名称：建筑装饰工程 |  |  |  | 标段：汤原县职业技术学校会议室改造工程 |  |  | 第 4 页 共 4 页
序号 | 项目编码 | 项目名称 | 项目特征描述 |  | 计量 单位 | 工程量 |  | 金额（元）
[8 empty] | 综合单价 | 合价
35 | 010807001001 | 断桥铝窗户 | 断桥铝窗户 |  | m2 | 89.81
36 | 010807001002 | 氟碳钢化玻璃窗 | 氟碳钢化玻璃窗 |  | m2 | 3.6
37 | 010802004001 | 钢质防火门 | 防火门 洞口净高2200 |  | m2 | 3.87
本页小计
合 计

## 表E.2.3 材料暂估单价及调整表
材料暂估单价及调整表
工程名称：建筑装饰工程 |  |  |  |  | 标段：汤原县职业技术学校会议室改造工程 | [5 empty] | 第 1 页 共 1 页
序号 | 材料名称 | 规格型号 | 计量单位 | 暂估 |  |  |  | 确认 |  |  |  | 调整金额（元） | 备注
|  |  |  | 数量 |  | 单价 （元） | 合价 （元） | 数量 | 单价 （元） | 合价 （元）
|  |  |  | A₁ |  | B₁ | C₁ | A₂ | B₂ | C₂ |  | D=C₂-C₁
本页小计 | [7 empty] | — | — |  |  |  | —
合 计 | [7 empty] | — | — |  |  |  | —
注：本表可由招标人填写“暂估单价”栏，并在备注栏说明拟用暂估价材料的清单项目，投标人应将上述材料暂估单价计入 工程量清单综合单价。

## 表E.3.1 措施项目清单计价表
措施项目清单计价表
工程名称：建筑装饰工程 |  |  | 标段：汤原县职业技术学校会议室改造工程 |  | 第 1 页 共 1 页
序号 | 项目编码 | 项目名称 |  | 工作内容 |  | 价格（元） | 备注
1 | 011601009001 | 安全生产措施费
2 | 011601006001 | 临时设施费
3 | 011601007001 | 文明施工费
4 | 011601008001 | 环境保护费
5 | 011601010001 | 冬季施工增加费 |  |  |  |  | Ⅰ类 5℃ ≥平均气温＞ -5℃：15% Ⅱ类 -5℃ ≥平均气温＞ -15℃：30%
6 | 011601010002 | 雨季施工增加费
7 | 011601011001 | 夜间施工增加费
8 | 011601012001 | 特殊地区施工增加费
9 | 011601013001 | 二次搬运费
10 | 011601014001 | 已完工程及设备保护费
11 | 011601015001 | 既有建（构）筑物保护费
12 | 1 | 大型机械进出场及安拆费
12.1
13 | 2 | 施工排水、降水费
13.1
14 | 3 | 脚手架工程费
14.1 | 011601001001 | 脚手架 |  | 满堂脚手架
14.2
15 | 4 | 垂直运输费
15.1 | 011601002001 | 垂直运输 |  | 垂直运输
16 | 5 | 各类专业工程措施项目费
16.1
本页小计 | [6 empty] | --
合 计 | [6 empty] | --
注：措施项目清单费用构成详见本标准表 E.3.2，大型机械进出场及安拆费用组成见本标准表 E.3.4。

## 表E.4.1 其他项目清单计价表
其他项目清单计价表
工程名称：建筑装饰工程 |  | 标段：汤原县职业技术学校会议室改造工程 |  |  |  | 第 1 页 共 1 页
序号 | 项目名称 |  | 暂估（暂定）金额（元） | 结算（确定）金额（元） | 调整金额± （元） |  | 备注
1 | 暂列金额 | [5 empty] | 详见本标准表 E.4.2
2 | 专业工程暂估价 | [5 empty] | 详见本标准表 E.4.3
3 | 计日工 | [5 empty] | 详见本标准表 E.4.4
4 | 总承包服务费 | [5 empty] | 详见本标准表 E.4.5
5 | 优质工程增加费
6 | 市政干扰施工增加费
7 | 合同中约定的其他项目
合 计

## 表E.4.2 暂列金额明细表
暂列金额明细表
工程名称：建筑装饰工程 |  |  | 标段：汤原县职业技术学校会议室改造工程 |  |  |  | 第 1 页 共 1 页
序号 | 项目名称 | 计算基础 |  | 费率（%） | 暂定金额 （元） | 确定金额（元） |  | 调整金额± (元) | 备注
1 | 合同价格调整暂列金额
2 | 未确定工程暂列金额
2.1
3 | 未确定服务暂列金额
3.1
4 | 未确定其他暂列金额
4.1
本页小计 |  | - |  | -
合 计 |  | - |  | -
注：1 本表由招标人填写“暂定金额”总额，采用费率计价方式计算暂定金额的，应分别填写“计算基础”“费率”，并计算 填写“暂定金额”；采用总价计价方式计算暂定金额的，可直接填写“暂定金额”； 2 投标人应将上述暂定金额填写并计入投标总价； 3 结算时应按合同约定计算并填写“确定金额”。

## 表E.4.3 专业工程暂估价明细表
专业工程暂估价明细表
工程名称：建筑装饰工程 |  |  |  | 标段：汤原县职业技术学校会议室改造工程 |  |  |  | 第 1 页 共 1 页
序号 | 专业工程名称 | 暂估金额（元） |  |  |  | 确认金额（元） |  |  |  | 调整金额±（元） | 备注
|  | 不含税价格 | 增值税 |  | 含税价格 | 不含税价格 | 增值税 |  | 含税价格
|  | A₁ | B₁ |  | C₁ | A₂ | B₂ |  | C₂ | D=C₂-C₁
1
本页小计 | [10 empty] | --
合计 | [10 empty] | --
注：本表“暂估金额”由招标人填写，投标人应将“暂估金额”填写并计入投标总价。结算时应按合同约定的价格填写 “确认金额”。

## 表E.4.4 计日工表
计日工表
工程名称：建筑装饰工程 |  |  |  | 标段：汤原县职业技术学校会议室改造工程 |  |  |  | 第 1 页 共 1 页
编号 | 计日工名称 | 单位 | 暂定数量 |  | 实际数量 | 综合单价(元) | 合价（元） |  |  | 调整金额± (元)
[7 empty] | 暂定 |  | 实际
[7 empty] | A₁ |  | A₂ | B=A₂-A₁
一 | 人工
1
人工小计
二 | 材料
1
材料小计
三 | 施工机具
1
施工机具小计
总计
注：1 本表计日工名称、暂定数量应由招标人填写。编制最高投标限价时，单价应由招标人按有关计价规定确定；编制投标报 价时，单价应由投标人自主报价，并按暂定数量计算合价计入投标总价中。 2 工程结算时，应按发承包双方确认的实际数量计算合价。发承包双方确认的实际数量详见本标准表E.8.2。

## 表E.4.5 总承包服务费计价表
总承包服务费计价表
工程名称：建筑装饰工程 |  |  |  | 标段：汤原县职业技术学校会议室改造工程 |  |  |  |  | 第 1 页 共 1 页
序号 | 项目名称 | 计算基础 | 费率 （%） |  | 金额 （元） | 确认 计算基础 | 结算金额 （元） | 调整金额± （元） |  | 备注
|  | A₁ | B |  | C₁ | A₂ | C₂ | D=C₂-C₁
1 | 发包人提供材料 | [8 empty] | 详见本标准表G.1.1
2 | 专业分包工程 | [8 empty] | 详见本标准表E.4.3
3 | 直接发包的专业工程 | [8 empty] | 详见本标准表E.4.6
本页小计
合 计 |  | — | — |  |  | —
注：1 本表项目名称、服务内容应由招标人填写； 2 编制最高投标限价及投标报价时，采用费率计价方式计算总承包服务费的，应分别填写“计算基础 A₁” “费率B”， 并计算填写“金额C₁”，C₁=A₁×B; 采用总价计价方式计算总承包服务费的，可直接填写“金额C₁”； 3 编制结算时，采用费率计价方式计算总承包服务费的，应填写“确认计算基础A₂”， 并计算填写“结算金额C₂”， C₂=A₂×B；采用总价计价方式计算总承包服务费的，可直接填写“结算金额C₂”。

## 表E.4.6 直接发包的专业工程明细表
直接发包的专业工程明细表
工程名称：建筑装饰工程 |  | 标段：汤原县职业技术学校会议室改造工程 | 第 1 页 共 1 页
序号 | 直接发包的专业工程名称 |  |  | 备注
1 | 直接发包的专业工程 |  |  | 计算基数：发包人发包的专业工程费用 费率：3%~5%
1.1
注：本表应由招标人填写，用于计算直接发包的专业工程总承包服务费。

## 表E.5.1 增值税计价表
增值税计价表
工程名称：建筑装饰工程 |  |  | 标段：汤原县职业技术学校会议室改造工程 |  | 第 1 页 共 1 页
序号 | 项目名称 | 计算基数说明 |  | 计算基础 |  | 税率(%) | 金额(元)
1 | 增值税 | 分部分项工程费+措施项目费+其他项目费-暂列金额-专业工程暂估价 |  |  |  | 9
合 计

## 表G.1.1 发包人提供材料一览表
发包人提供材料一览表
工程名称：建筑装饰工程 |  |  | 标段：汤原县职业技术学校会议室改造工程 |  |  |  | 第 1 页 共 1 页
序号 | 材料名称、规格、型号 | 单位 |  | 数量 | 单价(元) | 合价（元） |  | 有效损耗率(%) | 备注
本页小计 | [7 empty] | -- | --
合 计 | [7 empty] | -- | --

## 表G.2.1-1 承包人提供可调价主要材料表一
承包人提供可调价主要材料表一
(适用于价格信息调差法)
工程名称：建筑装饰工程 |  |  |  | 标段：汤原县职业技术学校会议室改造工程 |  |  |  |  | 第 1 页 共 1 页
序号 | 名称、规格、型号 | 单位 | 数量 |  | 基准价 Co（元） | 投标报价 （元） | 风险幅度系数 r（%） | 价格信息 Cᵢ（元） |  | 价差 ΔC（元） | 价差调整金额 ΔP（元）
本页小计
合 计
注：1 本表仅适用于物价变化引起合同价格调整事件使用。其中，招标人填写序号、名称、规格、型号、 单位、基准价、风险 幅度；投标人根据投标报价填写投标报价； 2 “数量”依据发承包双方在合同中明确的数量计算方式计算确定。

## 表G.2.1-2 承包人提供可调价主要材料表二
承包人提供可调价主要材料表二
(适用于价格指数调差法)
工程名称：建筑装饰工程 |  |  | 标段：汤原县职业技术学校会议室改造工程 |  |  | 第 1 页 共 1 页
序号 | 名称、规格、型号 | 变值权重 B |  | 基本价格指数 F。 | 现行价格指数 Ft |  | 风险幅度系数 （%） | 价差调整金额 △P（元）
| 定值权重A |  |  | - | - |  | - | -
合计 |  |  |  | - | - |  | -
注：1“名称、规格、型号”“基本价格指数”栏由招标人填写，人工也采用价格指数调差法调整的，由招标人在“名称”栏填 写； 2 本表仅适用于物价变化引起合同价格调整事件使用； 3 分项计算可调价主要材料价差的，应在“价差调整金额”列分别填写金额，并计算合计金额；整体计算可调价主要材料 价差的，可仅在“价差调整金额”列“合计”行填写。