## 封1工程量清单
福州第三中学晋安校区体育馆吸音及运动地板改造工程
招 标 工 程 量 清 单
招 标 人: |  | 造价咨询人:
(盖单位公章) |  | (盖单位公章)
法定代表人 或其授权人: |  | 法定代表人 或其授权人:
(签字或盖章) |  | (签字或盖章)
编 制 人: |  | 审 核 人:
(签字) |  | (签字、加盖执业印章)
编制时间: | 2025年07月28日 | 审核时间:

## 表2工程项目造价汇总表
工程项目造价汇总表
工程名称:福州第三中学晋安校区体育馆吸音及运动地板改造 |  |  | 第1页 共1页
序号 | 单项工程名称 | 金额(元) | 其中
|  |  | 安全文明施工费(元) | 人工费 （元）
1 | 单体建筑
合 计

## 表3单项工程造价汇总表
单项工程造价汇总表
工程名称：福州第三中学晋安校区体育馆吸音及运动地板改造 单体建筑 |  |  | 第1页 共1页
序号 | 单位工程名称 | 金额(元) | 其中
|  |  | 安全文明施工费(元) | 人工费 （元）
1 | 房屋建筑与装饰工程
合 计

## 表4单位工程造价汇总表
单位工程造价汇总表
工程名称：福州第三中学晋安校区体育馆吸音及运动地板改造 单体建筑 房屋建筑与装饰工程 |  | 第1页 共1页
序号 | 汇 总 内 容 | 金 额(元)
1 | 分部分项工程费
1.1 | 拆除工程
1.2 | 楼地面工程
1.3 | 内墙柱面工程
1.4 | 天棚工程
2 | 措施项目费
2.1 | 总价措施项目费
2.1.1 | 安全文明施工费
2.1.2 | 其他总价措施费
2.2 | 单价措施项目费
3 | 其他项目费
3.1 | 暂列金额
3.2 | 专业工程暂估价
3.3 | 总承包服务费
合 计=1+2+3

## 表5分部分项工程量清单与计价表
分部分项工程量清单与计价表
工程名称：福州第三中学晋安校区体育馆吸音及运动地板改造 | [6 empty] | 第1页 共3页
序号 | 项目编码 | 项目名称 | 项目特征描述 | 计量单位 | 工程量 | 金 额(元)
[6 empty] | 综合单价 |  | 合价
单体建筑 | [8 empty] | 单项工程(17房屋建筑与装饰)
房屋建筑与装饰工程 | [8 empty] | 单位工程(17房屋建筑与装饰)
拆除工程 | [8 empty] | 分项工程(17房屋建筑与装饰)
1 | 011606002001 | 墙柱面龙骨及饰面拆除 | (1)现状墙面装饰面板全部拆除 (2)内部龙骨保留 | m2 | 937.852 |  |  |  | 清单
2 | 011606002002 | 墙柱面龙骨及饰面拆除 | (1)现状墙面装饰面板全部拆除 | m2 | 225.4 |  |  |  | 清单
|  | 分部小计 |  |  | 1163.252 |  |  |  | 分部小计
3 | 011606001001 | 楼地面龙骨及饰面拆除 | (1)拆除原有自流平地面 (2)拆除原有PVC地面 | m2 | 810.33 |  |  |  | 清单
4 | 011609002001 | 隔断隔墙拆除 | (1)拆除原铝合金方管图案格栅（保护性拆除），（拆除前，应对每条铝合金方管图案格栅进行顺序编号） | m2 | 104.35 |  |  |  | 清单
5 | 010103002001 | 余方弃置 | (1)垃圾外运 (2)暂按3km考虑，结算时按实结算 | m3 | 40.52 |  |  |  | 清单
6 | 011613001001 | 灯具拆除 | (1)拆除灯具高度:9.7m (2)灯具种类:拆除原有灯具（吊灯） | 套 | 37 |  |  |  | 清单
7 | 030412001001 | 普通灯具 | (1)重新安装原有吊灯 | 套 | 37 |  |  |  | 清单
8 | 030411004001 | 配线 | (1)材质:铜芯 (2)规格:3X4mm2 (3)名称:电气配线 (4)型号:WDZ—BYJ (5)配线部位:管内 | m | 37 |  |  |  | 清单
9 | 030411001001 | 配管 | (1)套接紧定式镀锌钢导管 (2)JDG20 (3)电气配管 (4)明配 | m | 37 |  |  |  | 清单
10 | 030413001001 | 铁构件 | (1)钢制 (2)明配电管铁构件制作与安装 | kg | 4.699 |  |  |  | 清单
11 | 01B001 | 篮球架 | (1)安装在天棚的可伸缩篮球架,应拆除下移重新安装,确保篮球架伸缩不会触碰吊顶 | 个 | 2 |  |  |  | 清单
楼地面工程 | [8 empty] | 分项工程(17房屋建筑与装饰)
12 | 011101005001 | 自流坪楼地面 | (1)面漆材料种类、厚度:4mm水泥自流平 | m2 | 810.33 |  |  |  | 清单
13 | 010904002001 | 楼（地）面涂膜防水 | (1)1.5厚聚合物水泥防水涂料 (2)两道 | m2 | 810.33 |  |  |  | 清单
14 | 011104002001 | 竹、木（复合）地板 | (1)40*50*3000mm松木龙骨双层，双向间距400mm | m2 | 810.33 |  |  |  | 清单
分部分项工程量清单与计价表
工程名称：福州第三中学晋安校区体育馆吸音及运动地板改造 | [6 empty] | 第2页 共3页
序号 | 项目编码 | 项目名称 | 项目特征描述 | 计量单位 | 工程量 | 金 额(元)
[6 empty] | 综合单价 |  | 合价
(2)12*1220*2440mm多层胶合板 (3)22*62*1810mm枫华木纯A级实木运动地板 (4)1mm专用地板膜、15mm专用橡胶垫、3~9mm多层胶合板裁成与龙骨尺寸大小找平 (5)需满足设计说明3.1要求
15 | 040205007001 | 标记 | (1)热熔线 (2)50mm | m2 | 9.943 |  |  |  | 清单
16 | 011105006001 | 金属踢脚线 | (1)100mm (2)1.5mm黑色铝合金踢脚线 | m | 140.513 |  |  |  | 清单
17 | 01B002 | 羽毛球PVC为成品卷材 | (1)羽毛球PVC为成品卷材 (2)13.4m*6.1m 5mm厚 | 张 | 3 |  |  |  | 清单
内墙柱面工程 | [8 empty] | 分项工程(17房屋建筑与装饰)
18 | 011207001001 | 墙面装饰板 | (1)龙骨利旧 (2)15mm木色陶铝槽孔吸音板 (3)黑色铝合金T型收边条,阳角处做木色PVC收边 | m2 | 937.852 |  |  |  | 清单
19 | 011210002001 | 金属隔断 | (1)原有铝合金图案格栅重新安装 (2)图案格栅,应在内部吸音墙面安装完成后,重新安装在墙面上,做法详设计说明2.3条 | m2 | 104.35 |  |  |  | 清单
20 | 011207001002 | 墙面装饰板 | (1)全息声学模组加纳米微孔吸声涂层 (2)·对原墙面基层进行打磨冲洗 (3)·现状水泥墙面使用基于二氧化硅透气融合技术,由无机矿超细纤维混合料找平墙面，厚度2MM (4)·铺装14mm微发泡定型吸声基板（自带玻璃纤维网格布），使用伞型金属保温钉固定 (5)·批刮第1遍有机腻子基层 (6)·批刮第2遍有机腻子基层 (7)·批刮第3遍有机腻子基层 (8)·喷涂第1遍80um纳米微孔吸声涂料1MM (9)·喷涂第2遍80um纳米微孔吸声涂料1MM | m2 | 225.4 |  |  |  | 清单
|  | 分部小计 |  |  | 1267.602 |  |  |  | 分部小计
分部分项工程量清单与计价表
工程名称：福州第三中学晋安校区体育馆吸音及运动地板改造 | [6 empty] | 第3页 共3页
序号 | 项目编码 | 项目名称 | 项目特征描述 | 计量单位 | 工程量 | 金 额(元)
[6 empty] | 综合单价 |  | 合价
天棚工程 | [8 empty] | 分项工程(17房屋建筑与装饰)
21 | 011302001001 | 天棚吊顶 | (1)8mm全丝吊杆 (2)装配式U型轻钢天棚龙骨(不上人型) 面层规格 600mm×600mm以上 平面、厂家配套铝槽位置 (3)1200*600*50mm玻纤吸声板，板净间距为400mm | m2 | 438.69 |  |  |  | 清单
合 计 | [8 empty] | 无效数据

## 表6总价措施项目清单与计价表
总价措施项目清单与计价表
工程名称：福州第三中学晋安校区体育馆吸音及运动地板改造 |  |  |  | 第1页 共1页
序号 | 项 目 名 称 | 计 算 基 础 (元) | 费 率(%) | 金 额(元)
单体建筑
房屋建筑与装饰工程
1 | 安全文明施工费
1.1 | 拆除工程
1.2 | 楼地面工程
1.3 | 内墙柱面工程
1.4 | 天棚工程
2 | 其他总价措施费
2.1 | 拆除工程
2.2 | 楼地面工程
2.3 | 内墙柱面工程
2.4 | 天棚工程
合 计

## 表7单价措施项目清单与计价表
单价措施项目清单与计价表
工程名称：福州第三中学晋安校区体育馆吸音及运动地板改造 | [6 empty] | 第1页 共1页
序号 | 项目编码 | 项目名称 | 项目特征描述 | 计量单位 | 工程量 | 金 额(元)
[6 empty] | 综合单价 |  | 合价
单体建筑 | [8 empty] | 单项工程(17房屋建筑与装饰)
房屋建筑与装饰工程 | [8 empty] | 单位工程(17房屋建筑与装饰)
拆除工程 | [8 empty] | 分项工程(17房屋建筑与装饰)
1 | 011701009001 | 内墙面独立装饰脚手架 | (1)10m以内 (2)钢管 | m2 | 1244.3 |  |  |  | 清单
2 | 011703001001 | 垂直运输 | (1)2层 | 项 | 1 |  |  |  | 清单
3 | 011703001002 | 垂直运输 | (1)2层 | 项 | 1 |  |  |  | 清单
楼地面工程 | [8 empty] | 分项工程(17房屋建筑与装饰)
内墙柱面工程 | [8 empty] | 分项工程(17房屋建筑与装饰)
天棚工程 | [8 empty] | 分项工程(17房屋建筑与装饰)
4 | 011701006001 | 满堂装饰脚手架 | (1)墙面/天棚 (2)9.2m | m2 | 963.8 |  |  |  | 清单
合 计 | [8 empty] | 无效数据

## 表8其他项目清单与计价汇总表
其他项目清单与计价汇总表
工程名称：福州第三中学晋安校区体育馆吸音及运动地板改造 |  |  | 第1页 共1页
序号 | 项 目 名 称 | 金额(元) | 备注
1 | 暂列金额
2 | 专业工程暂估价
3 | 总承包服务费
合 计 |  |  | ——

## 表12甲供材料一览表
甲供材料一览表
工程名称：福州第三中学晋安校区体育馆吸音及运动地板改造 | [9 empty] | 第1页 共1页
序号 | 工料机编码 | 工料机名称 | 规格、型号等特殊要求 | 单位 | 数量 | 单价(元) | 合价(元) | 质量等级 | 供应时间 | 送达地点 | 备注
甲供材料费合计(元) | [7 empty] | --- | --- | --- | ---