## 表C.1.1 招标工程量清单扉页
工程名称： |  |  | 建筑装饰工程
标段名称： |  |  | 凤岗镇社区办公用房维修改造
招标工程量清单
| 编 制 人 | ： |  | (造价专业人员签字及盖章)
| 审 核 人 | ： |  | (签字及盖章)
| 编 制 单 位 | ： |  | (盖章)
| 法定代表人 或其授权人 | ： |  | (签字或盖章)
| 招 标 人 | ： |  | (盖章)
| 法定代表人 或其授权人 | ： |  | (签字或盖章)
| 编 制 时 间 | ：

## 表E.1.2 单位工程清单汇总表
单位工程清单汇总表
工程名称：建筑装饰工程 |  | 标段：凤岗镇社区办公用房维修改造 | 第 1 页 共 1 页
序号 | 项目名称 |  |  | 金额（元）
(一) | 分部分项工程费
(A1) | 其中：计费人工费
(C1) | 其中：施工机具使用费
(二) | 措施项目费
(1) | 安全生产措施费
(2) | 通用措施项目费
(3) | 专业措施项目费
(A2) | 其中：计费人工费
(C2) | 其中：施工机具使用费
(三) | 其他项目费
(4) | 暂列金额
(5) | 专业工程暂估价
(6) | 计日工
(7) | 总承包服务费
(8) | 优质工程增加费
(9) | 市政干扰施工增加费
(10) | 合同中约定的其他项目
(四) | 增值税
合 计
注：1 专业工程暂估价为已含税价格，在计算增值税计算基础时不应包含发包人提供的材料费和专业工程暂估价金额； 2 本表宜用于按合同标的为工程量清单编制对象的工程汇总计算，以单项工程、单位工程等为工程量清单编制对象的工程 可按本表汇总计算。

## 表E.2.1 分部分项工程项目清单计价表
分部分项工程项目清单计价表
工程名称：建筑装饰工程 |  |  |  | 标段：凤岗镇社区办公用房维修改造 |  |  | 第 1 页 共 8 页
序号 | 项目编码 | 项目名称 | 项目特征描述 |  | 计量 单位 | 工程量 |  | 金额（元）
[8 empty] | 综合单价 | 合价
卫生间
卫生间原外窗C2017封堵
1 | 01B001 | 立面抹灰层拆除 | 1.拆除部位:窗侧壁抹灰层 2.抹灰层种类:水泥砂浆 3.渣土外运至指定地点 |  | m2 | 3.35
2 | 010401002001 | 实心砖墙 | 1.砖品种、规格、强度等级:MU10红砖、240*115*53mm 2.墙体厚度:370mm 3.砂浆强度等级:M10.0水泥砂浆 |  | m3 | 1.76
3 | 011201004001 | 立面砂浆找平层 | 1.基层类型:红砖墙体外墙面 2.找平层厚度、砂浆种类及强度等级:1:2水泥砂浆抹灰 |  | m2 | 4.76
卫生间区域新砌120砖墙(原位置隔断全部拆除)
4 | 01B002 | 拆除原有石膏板隔断及隔断门 | 1.拆除原有石膏板隔断及隔断门 2.渣土外运至指定地点 |  | m2 | 51.96
5 | 010102002001 | 挖沟槽土方 | 1.土类别:综合类土 2.开挖深度:0.82m |  | m3 | 4.93
6 | 010103002001 | 余方弃置 | 1.人工装车，人力车运至室外 2.室外装载机装车土方，自卸汽车运土方 3.运距自行考虑 |  | m3 | 4.93
7 | 010102007001 | 回填方 | 1.填方部位:120墙基础 2.材料品种:级配碎石层(60%中粗砂、30%石子、5%水泥) |  | m3 | 5.76
8 | 010502002001 | 条形基础 | 1.混凝土种类:预拌混凝土 2.混凝土强度等级:C30 3.基础类型:条形基础 |  | m3 | 1.99
本页小计
分部分项工程项目清单计价表
工程名称：建筑装饰工程 |  |  |  | 标段：凤岗镇社区办公用房维修改造 |  |  | 第 2 页 共 8 页
序号 | 项目编码 | 项目名称 | 项目特征描述 |  | 计量 单位 | 工程量 |  | 金额（元）
[8 empty] | 综合单价 | 合价
9 | 010505002001 | 基础模板 | 1.基础类型:条形基础 |  | m2 | 7.12
10 | 010506001001 | 现浇混凝土基础及联系梁钢筋 | 1.钢筋种类、规格:HPB300 φ6 |  | t | 0.011
11 | 010506001002 | 现浇混凝土基础及联系梁钢筋 | 1.钢筋种类、规格:HPB300 φ12 |  | t | 0.025
12 | 010401001001 | 砖基础 | 1.砖品种、规格、强度等级:MU10红砖、240*115*53mm 2.基础类型:条形基础 3.砂浆强度等级:M10水泥砂浆 |  | m3 | 0.37
13 | 010401002002 | 实心砖墙 | 1.砖品种、规格、强度等级:MU10红砖、240*115*53mm 2.墙体类型:内墙 3.墙体厚度:120mm 4.砂浆强度等级:M10水泥砂浆 |  | m3 | 5.32
14 | 011201001001 | 墙、柱面一般抹灰 | 1.基层类型、部位:新砌卫生间120墙与办公室、走廊相连侧 2.各层厚度、材料种类及强度等级:20mm厚1::2水泥砂浆抹灰 |  | m2 | 27.38
15 | 011207003001 | 成品隔断 | 1.隔断材料品种、规格:成品卫浴防水隔断(高度2200) |  | m2 | 27.32
16 | 010401008001 | 零星砌砖 | 1.零星砌砖名称、部位:蹲台 2.砖品种、规格、强度等级:Mu10红砖，240*115*53mm 3.砂浆强度等级:M5.0水泥砂浆 |  | m3 | 0.11
17 | 010102007002 | 回填方 | 1.填方部位:蹲台 2.材料品种:砂 |  | m3 | 0.65
18 | 01B003 | 地砖踢脚线拆除 | 1.地砖踢脚线拆除 2.渣土外运至指定地点 |  | m2 | 1.21
19 | 011105003001 | 块料踢脚线 | 1.踢脚线高度:120mm 2.粉状型建筑胶粘 |  | m | 8.58
本页小计
分部分项工程项目清单计价表
工程名称：建筑装饰工程 |  |  |  | 标段：凤岗镇社区办公用房维修改造 |  |  | 第 3 页 共 8 页
序号 | 项目编码 | 项目名称 | 项目特征描述 |  | 计量 单位 | 工程量 |  | 金额（元）
[8 empty] | 综合单价 | 合价
卫生间地面
20 | 01B004 | 原地砖拆除 | 1.原地砖拆除 2.渣土外运至指定地点 |  | m2 | 24.54
21 | 010102001001 | 挖基坑土方 | 1.土类别:综合类土 2.开挖深度:0.6m |  | m3 | 14.76
22 | 010103002002 | 余方弃置 | 1.人工装车，人力车运至室外 2.室外装载机装车土方，自卸汽车运土方 3.运距自行考虑 |  | m3 | 14.76
23 | 010102007003 | 回填方 | 1.填方部位:卫生间地面 2.材料品种:级配碎石层(60%中粗砂、35%石子、5%水泥) |  | m3 | 8.93
24 | 010501001001 | 基础垫层 | 1.基础形式:卫生间地面混凝土垫层 2.厚度:100mm 3.材料品种、强度要求、配比:C30预拌混凝土 |  | m3 | 2.45
25 | 010904001001 | 楼(地)面卷材防水 | 1.一道SBC120卷材防水，卷起300mm高 |  | m2 | 34.49
26 | 011102003001 | 块料楼地面 | 1.结合层厚度、材料种类及强度等级:20mm厚1：2水泥砂浆 2.面层材料品种、规格:300*300mm防滑地砖面层 |  | m2 | 23.85
27 | 011102003002 | 块料楼地面 | 1.结合层厚度、材料种类及强度等级:20mm厚1：2水泥砂浆 2.面层材料品种、规格:800*800mm地砖面层 |  | m2 | 0.69
卫生间墙面、天棚吊顶
本页小计
分部分项工程项目清单计价表
工程名称：建筑装饰工程 |  |  |  | 标段：凤岗镇社区办公用房维修改造 |  |  | 第 4 页 共 8 页
序号 | 项目编码 | 项目名称 | 项目特征描述 |  | 计量 单位 | 工程量 |  | 金额（元）
[8 empty] | 综合单价 | 合价
28 | 01B005 | 立面抹灰层拆除 | 1.拆除部位:卫生间外墙内侧 2.抹灰层种类:水泥砂浆 3.渣土外运至指定地点 |  | m2 | 25.85
29 | 011203003001 | 块料墙、柱面 | 1.基层类型、部位:红砖墙 2.面层材料品种、规格:20mm厚1：1水泥砂浆粘贴内墙砖 |  | m2 | 94.49
30 | 011302001001 | 平面吊顶天棚 | 1.龙骨材料种类、规格、中距:轻钢龙骨 2.面板材料品种、规格:铝合金集成吊顶 |  | m2 | 23.75
新增疏散门(保温防盗门)
31 | 01B006 | 砖砌体凿除 | 1.砖砌体凿除 2.渣土外运至指定地点 |  | m3 | 2.33
32 | 011202001001 | 零星项目一般抹灰 | 1.新抹侧壁20mm厚1：2水泥砂浆、补抹洞口 |  | m2 | 4.72
值班室新增窗处
33 | 01B007 | 砖砌体凿除 | 1.砖砌体凿除 2.渣土外运至指定地点 |  | m3 | 0.36
34 | 011202001002 | 零星项目一般抹灰 | 1.新抹侧壁20mm厚1：2水泥砂浆、补抹洞口 |  | m2 | 1.16
门窗工程
35 | 01B008 | 拆除原有木质门 | 1.拆除原有木质门 2.外运至指定地点 |  | m2 | 19.8
36 | 010801002001 | 木质门带套 | 1.复合实木门M0920、M1020 |  | m2 | 20
37 | 010802003001 | 防盗门 | 1.新增疏散门(保温防盗门)M1420、财务室防盗门M0920 |  | m2 | 7.4
38 | 01B009 | 拆除原有白钢门 | 1.拆除原有白钢门 2.渣土外运至指定地点 |  | m2 | 16.64
39 | 010802001001 | 金属(塑钢)门 | 1.仿铜氟碳门M3226 |  | m2 | 16.64
本页小计
分部分项工程项目清单计价表
工程名称：建筑装饰工程 |  |  |  | 标段：凤岗镇社区办公用房维修改造 |  |  | 第 5 页 共 8 页
序号 | 项目编码 | 项目名称 | 项目特征描述 |  | 计量 单位 | 工程量 |  | 金额（元）
[8 empty] | 综合单价 | 合价
40 | 010802001002 | 金属(塑钢)门 | 1.仿铜氟碳门M3226(带门禁及遥控) |  | m2 | 8.32
41 | 010802001003 | 金属(塑钢)门 | 1.卫生间镁铝合金磨砂玻璃门M0820 |  | m2 | 3.2
42 | 01B010 | 拆除原有塑钢窗 | 1.拆除原有塑钢窗 2.外运至指定地点 |  | m2 | 102.17
43 | 010807001001 | 金属(塑钢)窗 | 1.70系列三玻断桥铝窗 2.详见设计图纸 |  | m2 | 98.61
44 | 01B011 | 拆除原大理石窗台板 | 1.拆除原大理石窗台板 2.外运至指定地点 |  | m2 | 24.6
45 | 010809001001 | 窗台板 | 1.人造理石窗台板 |  | m2 | 24.6
46 | 01B012 | 立面抹灰层拆除 | 1.拆除部位:门窗侧壁抹灰层 2.抹灰层种类:水泥砂浆 3.渣土外运至指定地点 |  | m2 | 23
47 | 011202001003 | 零星项目一般抹灰 | 1.新抹侧壁20mm厚1：2水泥砂浆、补抹洞口 |  | m2 | 23
新增过梁
48 | 010502023001 | 过梁 | 1.混凝土种类:预拌混凝土 2.混凝土强度等级:C30 |  | m3 | 0.39
49 | 010505013001 | 过梁模板 | 1.过梁模板 |  | m2 | 4.45
50 | 010506010001 | 现浇混凝土二次结构钢筋 | 1.过梁钢筋HRB400 φ6、箍筋 |  | t | 0.008
51 | 010506010002 | 现浇混凝土二次结构钢筋 | 1.过梁钢筋HPB300 φ8 |  | t | 0.008
52 | 010506010003 | 现浇混凝土二次结构钢筋 | 1.过梁钢筋HPB300 φ14 |  | t | 0.004
53 | 010506010004 | 现浇混凝土二次结构钢筋 | 1.过梁钢筋HRB400 φ12 |  | t | 0.01
内墙、天棚、地面工程
54 | 01B013 | 铲除破损涂料面层 | 1.原墙面饰面涂料层铲除干净 2.渣土外运至指定地点 |  | m2 | 935.95
本页小计
分部分项工程项目清单计价表
工程名称：建筑装饰工程 |  |  |  | 标段：凤岗镇社区办公用房维修改造 |  |  | 第 6 页 共 8 页
序号 | 项目编码 | 项目名称 | 项目特征描述 |  | 计量 单位 | 工程量 |  | 金额（元）
[8 empty] | 综合单价 | 合价
55 | 011403001001 | 抹灰面油漆--墙面 | 1.基层类型:墙面抹灰 2.刮腻子遍数:刮腻子膏两道,打磨平整(均厚4mm) 3.油漆品种、刷漆遍数:涂刷内墙漆两道 |  | m2 | 960.13
56 | 01B014 | 原望板顶部散料及底部原石膏板层清理掉 | 1.原望板顶部散料及底部原石膏板层清理掉 2.渣土外运至指定地点 |  | m2 | 429.5
57 | 011302001002 | 平面吊顶天棚 | 1.面板材料品种、规格:新装石膏板贴望板固定 2.板缝粘贴布带 |  | m2 | 405.75
58 | 011404002001 | 天棚喷刷涂料 | 1.基层类型:石膏板 2.刮腻子遍数:刮腻子膏两道内衬纤维网格布 3.油漆品种、刷漆遍数:涂刷内墙漆两道 |  | m2 | 405.75
59 | 01B015 | 整体去污,擦净,打扫整理干净 | 1.整体去污,擦净,打扫整理干净 |  | m2 | 409.84
外墙保温工程
60 | 01B016 | 立面抹灰层拆除 | 1.拆除部位:原外墙抹灰破损松动区域清理掉 2.抹灰层种类:水泥砂浆 3.渣土外运至指定地点 |  | m2 | 50
61 | 011201004002 | 立面砂浆找平层 | 1.基层类型:红砖墙体外墙面 2.找平层厚度、砂浆种类及强度等级:20mm厚1:2水泥砂浆抹灰 |  | m2 | 50
本页小计
分部分项工程项目清单计价表
工程名称：建筑装饰工程 |  |  |  | 标段：凤岗镇社区办公用房维修改造 |  |  | 第 7 页 共 8 页
序号 | 项目编码 | 项目名称 | 项目特征描述 |  | 计量 单位 | 工程量 |  | 金额（元）
[8 empty] | 综合单价 | 合价
62 | 011001003001 | 保温隔热墙面 | 1.保温隔热部位:外墙 2.保温隔热方式及材料名称:B1级EPS保温板(容重≥20公斤) 3.保温隔热材料规格、性能、厚度:100mm 4.防护材料种类:墙面 抗裂砂浆保护层 耐碱网格布 厚5mm 5.专用胶黏剂粘贴(胶黏面积不小于40%) 6.详见设计图纸 |  | m2 | 457.86
63 | 011001003002 | 保温隔热墙面 | 1.保温隔热部位:外墙门窗侧壁 2.保温隔热方式及材料名称:B1级EPS保温板(容重≥20公斤) 3.保温隔热材料规格、性能、厚度:30mm 4.防护材料种类:墙面 抗裂砂浆保护层 耐碱网格布 厚5mm |  | m2 | 25.28
64 | 01B017 | 保温隔热线条 | 1.保温隔热线条60*120mm |  | m | 293.66
65 | 01B018 | 铲除破损涂料面层 | 1.造型及雨搭侧面、棚底需铲除饰面层 2.渣土外运至指定地点 |  | m2 | 18
66 | 011403001003 | 抹灰面油漆 | 1.刮腻子遍数:外墙腻子层两道刮平打磨平整(均厚4mm） 2.油漆品种、刷漆遍数:刷外墙涂料两道 3.颜色详见设计图纸 |  | m2 | 536.38
屋面工程
本页小计
分部分项工程项目清单计价表
工程名称：建筑装饰工程 |  |  |  | 标段：凤岗镇社区办公用房维修改造 |  |  | 第 8 页 共 8 页
序号 | 项目编码 | 项目名称 | 项目特征描述 |  | 计量 单位 | 工程量 |  | 金额（元）
[8 empty] | 综合单价 | 合价
67 | 011402003001 | 金属面油漆：原屋面彩钢板喷漆翻新 | 1.原屋面彩钢板喷漆翻新(整体清洁去污除锈后喷涂彩钢板专用聚氨酯面漆两道) |  | m2 | 552.3
68 | 011001001001 | 保温隔热屋面 | 1.保温隔热材料规格、性能、厚度:加铺100厚错层铺设阻燃型挤塑保温板,缝隙阻燃发泡胶填塞封闭(保温板容重≥25公斤) |  | m2 | 457.6
69 | 011001001002 | 保温隔热屋面 | 1. 50厚发泡水泥 |  | m2 | 457.6
本页小计
合 计

## 表E.3.1 措施项目清单计价表
措施项目清单计价表
工程名称：建筑装饰工程 |  |  | 标段：凤岗镇社区办公用房维修改造 |  | 第 1 页 共 1 页
序号 | 项目编码 | 项目名称 |  | 工作内容 |  | 价格（元） | 备注
1 | 011601009001 | 安全生产措施费
2 | 011601006001 | 临时设施费
3 | 011601007001 | 文明施工费
4 | 011601008001 | 环境保护费
5 | 011601010001 | 冬季施工增加费 |  |  |  |  | Ⅰ类 5℃ ≥平均气温＞ -5℃：15% Ⅱ类 -5℃ ≥平均气温＞ -15℃：30%
6 | 011601010002 | 雨季施工增加费
7 | 011601011001 | 夜间施工增加费
8 | 011601012001 | 特殊地区施工增加费
9 | 011601013001 | 二次搬运费
10 | 011601014001 | 已完工程及设备保护费
11 | 011601015001 | 既有建（构）筑物保护费
12 | 1 | 大型机械进出场及安拆费
12.1
13 | 2 | 施工排水、降水费
13.1
14 | 3 | 脚手架工程费
14.1 | 011601001001 | 脚手架
15 | 4 | 垂直运输费
16 | 5 | 各类专业工程措施项目费
16.1
本页小计 | [6 empty] | --
合 计 | [6 empty] | --
注：措施项目清单费用构成详见本标准表 E.3.2，大型机械进出场及安拆费用组成见本标准表 E.3.4。

## 表E.4.1 其他项目清单计价表
其他项目清单计价表
工程名称：建筑装饰工程 |  | 标段：凤岗镇社区办公用房维修改造 |  |  |  | 第 1 页 共 1 页
序号 | 项目名称 |  | 暂估（暂定）金额（元） | 结算（确定）金额（元） | 调整金额± （元） |  | 备注
1 | 暂列金额 | [5 empty] | 详见本标准表 E.4.2
2 | 专业工程暂估价 | [5 empty] | 详见本标准表 E.4.3
3 | 计日工 | [5 empty] | 详见本标准表 E.4.4
4 | 总承包服务费 | [5 empty] | 详见本标准表 E.4.5
5 | 优质工程增加费
6 | 市政干扰施工增加费
7 | 合同中约定的其他项目
合 计

## 表E.5.1 增值税计价表
增值税计价表
工程名称：建筑装饰工程 |  |  | 标段：凤岗镇社区办公用房维修改造 |  | 第 1 页 共 1 页
序号 | 项目名称 | 计算基数说明 |  | 计算基础 |  | 税率(%) | 金额(元)
1 | 增值税 | 分部分项工程费+措施项目费+其他项目费-暂列金额-专业工程暂估价 |  |  |  | 9
合 计