## 表C.1.1 招标工程量清单扉页
工程名称： |  |  | 采暖工程
标段名称： |  |  | 凤岗镇社区办公用房维修改造
招标工程量清单
| 编 制 人 | ： |  | (造价专业人员签字及盖章)
| 审 核 人 | ： |  | (签字及盖章)
| 编 制 单 位 | ： |  | (盖章)
| 法定代表人 或其授权人 | ： |  | (签字或盖章)
| 招 标 人 | ： |  | (盖章)
| 法定代表人 或其授权人 | ： |  | (签字或盖章)
| 编 制 时 间 | ：

## 表E.1.2 单位工程清单汇总表
单位工程清单汇总表
工程名称：采暖工程 |  | 标段：凤岗镇社区办公用房维修改造 | 第 1 页 共 1 页
序号 | 项目名称 |  |  | 金额（元）
(一) | 分部分项工程费
(A1) | 其中：计费人工费
(C1) | 其中：施工机具使用费
(二) | 措施项目费
(1) | 安全生产措施费
(2) | 通用措施项目费
(3) | 专业措施项目费
(A2) | 其中：计费人工费
(C2) | 其中：施工机具使用费
(三) | 其他项目费
(4) | 暂列金额
(5) | 专业工程暂估价
(6) | 计日工
(7) | 总承包服务费
(8) | 优质工程增加费
(9) | 市政干扰施工增加费
(10) | 合同中约定的其他项目
(四) | 增值税
合 计
注：1 专业工程暂估价为已含税价格，在计算增值税计算基础时不应包含发包人提供的材料费和专业工程暂估价金额； 2 本表宜用于按合同标的为工程量清单编制对象的工程汇总计算，以单项工程、单位工程等为工程量清单编制对象的工程 可按本表汇总计算。

## 表E.2.1 分部分项工程项目清单计价表
分部分项工程项目清单计价表
工程名称：采暖工程 |  |  |  | 标段：凤岗镇社区办公用房维修改造 |  |  | 第 1 页 共 6 页
序号 | 项目编码 | 项目名称 | 项目特征描述 |  | 计量 单位 | 工程量 |  | 金额（元）
[8 empty] | 综合单价 | 合价
1 | 031001004001 | 焊接钢管 | 1.材质:焊接钢管 2.规格:DN25 3.连接形式:螺纹 4.压力试验及吹、洗设计要求:符合设计及规范要求 5.其他详见设计图纸 |  | m | 187.65
2 | 031001004002 | 焊接钢管 | 1.材质:焊接钢管 2.规格:DN32 3.连接形式:螺纹 4.压力试验及吹、洗设计要求:符合设计及规范要求 5.其他详见设计图纸 |  | m | 20.68
3 | 031001004003 | 焊接钢管 | 1.材质:焊接钢管 2.规格:DN40 3.连接形式:焊接 4.压力试验及吹、洗设计要求:符合设计及规范要求 5.其他详见设计图纸 |  | m | 106.97
4 | 031001004004 | 焊接钢管 | 1.材质:焊接钢管 2.规格:DN50 3.连接形式:焊接 4.压力试验及吹、洗设计要求:符合设计及规范要求 5.其他详见设计图纸 |  | m | 92.31
5 | 031001004005 | 焊接钢管 | 1.材质:焊接钢管 2.规格:DN70 3.连接形式:焊接 4.压力试验及吹、洗设计要求:符合设计及规范要求 5.其他详见设计图纸 |  | m | 76.48
本页小计
分部分项工程项目清单计价表
工程名称：采暖工程 |  |  |  | 标段：凤岗镇社区办公用房维修改造 |  |  | 第 2 页 共 6 页
序号 | 项目编码 | 项目名称 | 项目特征描述 |  | 计量 单位 | 工程量 |  | 金额（元）
[8 empty] | 综合单价 | 合价
6 | 031001004006 | 焊接钢管 | 1.材质:焊接钢管 2.规格:DN80 3.连接形式:焊接 4.压力试验及吹、洗设计要求:符合设计及规范要求 5.其他详见设计图纸 |  | m | 131.52
7 | 031002001001 | 金属阀门 | 1.类型:闸阀 2.规格、压力等级:DN25 3.其他详见设计图纸 4.连接形式:螺纹 |  | 个 | 61
8 | 031002001002 | 金属阀门 | 1.类型:自动排气阀 2.规格、压力等级:DN25 3.其他详见设计图纸 4.连接形式:螺纹 |  | 个 | 2
9 | 031002001005 | 金属阀门 | 1.类型:金属硬质密封蝶阀 2.规格、压力等级:DN70 3.其他详见设计图纸 4.连接形式:法兰 |  | 个 | 4
10 | 031002001006 | 金属阀门 | 1.类型:压力调节阀 2.规格、压力等级:DN70 3.其他详见设计图纸 4.连接形式:法兰 |  | 个 | 2
11 | 031002001007 | 金属阀门 | 1.类型:金属硬质密封蝶阀 2.规格、压力等级:DN80 3.其他详见设计图纸 4.连接形式:法兰 |  | 个 | 1
12 | 031002009001 | 法兰 | 1.材质:法兰 2.规格、压力等级:DN70 3.其他详见设计图纸 |  | 副 | 6
本页小计
分部分项工程项目清单计价表
工程名称：采暖工程 |  |  |  | 标段：凤岗镇社区办公用房维修改造 |  |  | 第 3 页 共 6 页
序号 | 项目编码 | 项目名称 | 项目特征描述 |  | 计量 单位 | 工程量 |  | 金额（元）
[8 empty] | 综合单价 | 合价
13 | 031002009002 | 法兰 | 1.材质:法兰 2.规格、压力等级:DN80 3.其他详见设计图纸 |  | 副 | 1
14 | 031004001001 | 铸铁散热器 | 1.类型:内腔无粘砂灰铸铁铸翼散热器 SC(WS)TZY2-1.0-8（柱翼780） 10柱/组 2.其他详见设计图纸 |  | 组 | 2
15 | 031004001002 | 铸铁散热器 | 1.类型:内腔无粘砂灰铸铁铸翼散热器 SC(WS)TZY2-1.0-8（柱翼780） 15柱/组 2.其他详见设计图纸 |  | 组 | 2
16 | 031004001003 | 铸铁散热器 | 1.类型:内腔无粘砂灰铸铁铸翼散热器 SC(WS)TZY2-1.0-8（柱翼780） 20柱/组 2.其他详见设计图纸 |  | 组 | 17
17 | 031004001004 | 铸铁散热器 | 1.类型:内腔无粘砂灰铸铁铸翼散热器 SC(WS)TZY2-1.0-8（柱翼780） 25柱/组 2.其他详见设计图纸 |  | 组 | 25
18 | 031004009001 | 采暖入口装置 | 1.采暖入口装置（含流量计、A温度、压力传感器、积分仪、过滤器、阀门、压力表、温度计） 2.其他详见设计图纸 |  | 组 | 1
19 | 031201001001 | 管道刷油 | 1.除锈级别:轻锈 2.油漆品种:防锈漆一遍、调和漆两遍 3.其他详见设计图纸 |  | m | 575.61
本页小计
分部分项工程项目清单计价表
工程名称：采暖工程 |  |  |  | 标段：凤岗镇社区办公用房维修改造 |  |  | 第 4 页 共 6 页
序号 | 项目编码 | 项目名称 | 项目特征描述 |  | 计量 单位 | 工程量 |  | 金额（元）
[8 empty] | 综合单价 | 合价
20 | 031201004001 | 暖气片刷油 | 1.除锈级别:轻锈 2.油漆品种:非金属漆2遍 3.其他详见设计图纸 |  | 片 | 1015
21 | 031301005001 | 支/吊架 | 1.名称:管道支架 2.其他详见设计图纸 |  | kg | 214.89
22 | 031201003001 | 金属结构刷油 | 1.除锈级别:防锈漆一遍、调和漆两遍 2.其他详见设计图纸 |  | kg | 214.89
23 | 031208002001 | 其他管道绝热 | 1.绝热材料品种:采用超细玻璃丝棉管壳 DN80 2.绝热厚度:50mm 3.其他详见设计图纸 |  | m3 | 0.13
24 | 031208002002 | 其他管道绝热 | 1.绝热材料品种:采用超细玻璃丝棉管壳 DN50、DN40 2.绝热厚度:50mm 3.其他详见设计图纸 |  | m3 | 0.07
25 | 031301003001 | 套管 | 1.名称:穿墙套管 2.规格:介质管道公称直径DN50 |  | 个 | 2
26 | 031301003002 | 套管 | 1.名称:穿墙套管 2.规格:介质管道公称直径DN65 |  | 个 | 5
27 | 031301003003 | 套管 | 1.名称:穿墙套管 2.规格:介质管道公称直径DN80 |  | 个 | 3
28 | 031301003004 | 套管 | 1.名称:穿墙套管 2.规格:介质管道公称直径DN100 |  | 个 | 10
29 | 031008001001 | 采暖工程系统调试 | 1.采暖工程系统调试 |  | 系统 | 1
30 | 041001006001 | 拆除管道 | 1.焊接钢管拆除 DN25、DN32(含管道上阀门) 2.外运指定地点 3.其他详见设计图纸 |  | m | 211.65
本页小计
分部分项工程项目清单计价表
工程名称：采暖工程 |  |  |  | 标段：凤岗镇社区办公用房维修改造 |  |  | 第 5 页 共 6 页
序号 | 项目编码 | 项目名称 | 项目特征描述 |  | 计量 单位 | 工程量 |  | 金额（元）
[8 empty] | 综合单价 | 合价
31 | 041001006002 | 拆除管道 | 1.焊接钢管拆除 DN40、DN50(含管道上阀门) 2.外运指定地点 3.其他详见设计图纸 |  | m | 195.96
32 | 041001006003 | 拆除管道 | 1.焊接钢管拆除 DN70(含管道上阀门) 2.外运指定地点 3.其他详见设计图纸 |  | m | 76.48
33 | 041001006004 | 拆除管道 | 1.焊接钢管拆除 DN80(含管道上阀门) 2.外运指定地点 3.其他详见设计图纸 |  | m | 16.82
34 | 03B001 | 拆除散热器 | 1.散热器拆除 10片、15片 2.外运指定地点 3.其他详见设计图纸 |  | 组 | 4
35 | 03B002 | 拆除散热器 | 1.散热器拆除 20片、25片 2.外运指定地点 3.其他详见设计图纸 |  | 组 | 42
36 | 041001001001 | 拆除路面 | 1.材质:水泥混凝土 2.厚度:20cm、锯缝 3.渣土外运至指定地点 |  | m2 | 66.6
37 | 041001003001 | 拆除基层 | 1.材质:水稳砂 2.厚度:30cm 3.渣土外运至指定地点 |  | m2 | 66.6
38 | 040101002001 | 挖沟槽土方 | 1.土类别:一、二类土(定额放坡45度角) 2.挖土深度:1.33m |  | m3 | 17.82
39 | 040305001001 | 垫层 | 1.材料品种、规格:中粗砂 2.厚度:14cm |  | m3 | 2.27
本页小计
分部分项工程项目清单计价表
工程名称：采暖工程 |  |  |  | 标段：凤岗镇社区办公用房维修改造 |  |  | 第 6 页 共 6 页
序号 | 项目编码 | 项目名称 | 项目特征描述 |  | 计量 单位 | 工程量 |  | 金额（元）
[8 empty] | 综合单价 | 合价
40 | 040103001001 | 沟槽、基坑回填方 | 1.密实度:符合设计和规范要求 2.材料品种、规格:中粗砂 |  | m3 | 34.69
41 | 040103001002 | 沟槽、基坑回填方 | 1.密实度:夯填 2.材料品种、规格:土 |  | m3 | 17.21
42 | 040103003001 | 余方弃置 | 1.弃料品种:土 |  | m3 | 0.61
43 | 040202014001 | 水泥稳定碎(砾)石 | 1.水泥含量:6% 2.石料规格:6%水泥、30%碎石、64%山砂 3.厚度:30cm |  | m2 | 66.6
44 | 040203007001 | 水泥混凝土 | 1.混凝土强度等级:C30 2.厚度:20cm 3.锯缝机锯缝 4.嵌缝材料:道路沥青嵌缝膏 |  | m2 | 66.6
本页小计
合 计

## 表E.3.1 措施项目清单计价表
措施项目清单计价表
工程名称：采暖工程 |  |  | 标段：凤岗镇社区办公用房维修改造 |  | 第 1 页 共 1 页
序号 | 项目编码 | 项目名称 |  | 工作内容 |  | 价格（元） | 备注
1 | 031401009001 | 安全生产措施费
2 | 031401012001 | 临时设施费
3 | 031401010001 | 文明施工费
4 | 031401011001 | 环境保护费
5 | 031401021001 | 冬季施工增加费 |  |  |  |  | Ⅰ类 5℃ ≥平均气温＞ -5℃：15% Ⅱ类 -5℃ ≥平均气温＞ -15℃：30%
6 | 031401021002 | 雨季施工增加费
7 | 031401020001 | 夜间施工增加费
8 | 031401017001 | 特殊地区施工增加费
9 | 031401013001 | 二次搬运费
10 | 031401015001 | 已完工程及设备保护费
11 | 031401014001 | 既有建（构）筑物保护费
12 | 031401001001 | 脚手架
本页小计 | [6 empty] | --
合 计 | [6 empty] | --
注：措施项目清单费用构成详见本标准表 E.3.2，大型机械进出场及安拆费用组成见本标准表 E.3.4。

## 表E.4.1 其他项目清单计价表
其他项目清单计价表
工程名称：采暖工程 |  | 标段：凤岗镇社区办公用房维修改造 |  |  |  | 第 1 页 共 1 页
序号 | 项目名称 |  | 暂估（暂定）金额（元） | 结算（确定）金额（元） | 调整金额± （元） |  | 备注
1 | 暂列金额 | [5 empty] | 详见本标准表 E.4.2
2 | 专业工程暂估价 | [5 empty] | 详见本标准表 E.4.3
3 | 计日工 | [5 empty] | 详见本标准表 E.4.4
4 | 总承包服务费 | [5 empty] | 详见本标准表 E.4.5
5 | 优质工程增加费
6 | 市政干扰施工增加费
7 | 合同中约定的其他项目
合 计

## 表E.5.1 增值税计价表
增值税计价表
工程名称：采暖工程 |  |  | 标段：凤岗镇社区办公用房维修改造 |  | 第 1 页 共 1 页
序号 | 项目名称 | 计算基数说明 |  | 计算基础 |  | 税率(%) | 金额(元)
1 | 增值税 | 分部分项工程费+措施项目费+其他项目费-暂列金额-专业工程暂估价 |  |  |  | 9
合 计