## B.1 工程项目招标工程量清单封面(封1)【宝兴县救灾救援物~
| 宝兴县救灾救援物资储备库建设项目 |  | 工程
招标工程量清单
招 标 人:
(单位盖章)
造价咨询人:
(单位盖章)
封-1

## C.1 工程项目招标工程量清单扉页(扉1)【宝兴县救灾救援物~
| 宝兴县救灾救援物资储备库建设项目 | [5 empty] | 工程
招标工程量清单
招 标 人: |  |  |  | 造价咨询人:
|  | (单位盖章) |  |  | （单位资质专用章）
法定代表人 或其授权人: |  |  |  | 法定代表人 或其授权人:
|  | (签字或盖章) |  |  |  | (签字或盖章)
编 制 人: |  |  |  | 复 核 人:
|  | (造价人员签字盖专用章) |  |  |  | (造价工程师签字盖专用章)
编 制 时 间: |  |  | 复 核 时 间:
扉-1

## D 工程计价总说明(表-01)清单计价编制说明【宝兴县救灾救~
总 说 明
工程名称：宝兴县救灾救援物资储备库建设项目
一、工程概况：本工程为改造项目，原总建筑面积3495.20㎡。本次改造内容：原一层厨房及餐厅拆除改造为应急物资库房，二层和三层新建为应急物资库房。 1、建设规模：本次改造不改变原建筑使用性质，在原建筑内新增附属库房，库房火灾危险性等级丙级，共计改造面积1154.96平方米，其中增加面积870.48平方米。 2、工程特征：本工程为改造项目，原总建筑面积3495.20㎡。原建筑为多层公共建筑，层数4层，建筑高度18.85米，建筑使用性质为业务用房，屋面防水等级一级。本次改造不改变原建筑使用性质，在原建筑内新增附属库房，库房火灾危险性等级丙级，共增加面积870.48平方米。 3、计划工期：/ 4、施工现场实际情况：/ 5、自然地理条件： 5.1、拟建工程建筑场地位于四川省雅安市宝兴县，为基本稳定建设场地，拟建场地的建筑适宜性为较适宜，可以开展该工程建设； 5.2、拟建场地抗震设防烈度8度，地震分组为第二组，基本地震加速度值为0.15g，特征周期值为0.40s； 5.3、本项目拟建建筑物抗震设防类别为重点设防类（简称乙类），应按本地区抗震设防烈度确定其抗震措施和地震作用。该场地处于抗震一般地段；场地土中素填土属中软土，稍密碎石土属中硬土，千枚岩属极软岩，拟建建筑的场地类别属Ⅱ类； 5.4、该建设场地受周边的河沟影响较小，场地地下水埋深较大，可不考虑专门的降水方案；在雨季（或丰水期）进行基础工程，若遇地下水，建议采用明沟+集水坑抽水法进行降排水； 5.5、素填土层不能作为拟建建筑的基础持力层，稍密碎石层及基岩层可作为本工程的拟建（构）筑物基础持力层和下卧层。 6、 环境保护要求：/ 7、项目资金来源：中央自然灾害救灾资金 二、工程招标和专业工程发包范围：本次设计范围：建筑、结构、电气、给排水、暖通。 三、工程量清单编制依据： 1、设计图纸； 2、国家有关法律、法规及有关现行技术规范、标准图集 3、中华人民共和国国家标准GB50500-2013《建设工程工程量清单计价规范》及配套文件； 4、2020《四川省建设工程工程量清单计价定额》（以下简称2020《四川计价定额》）全套及相关定额解释、补充定额、配套相关文件调整； 5、人工调整按《四川省建设工程造价总站关于对各市（州）2020年《四川省建设工程工程量清单计价定额》人工费调整的批复》川建价发〔2025〕41号文执行； 6、安全文明施工费按川建行规【2024】15号文（四川省住房和城乡建设厅关于印发《四川省建设工程安全文明施工费计价管理办法》的通知）与我省现行的2020年《四川省建设工程工程量清单计价定额》配套施行；规费、销项增值税附加税按2020《四川省建设工程工程量清单计价定额》及川建造价发〔2019〕181号（四川省住房和城乡建设厅关于重新调整《建筑业营业税改征增值税四川省建设工程计价依据调整办法》的通知）执行； 7、有关的技术规范、政策、法规，施工现场情况及工程特点等； 8、现行施工技术标准及验收规范。 四、工程质量、材料、施工等的特殊要求：本工程未采用新技术、新材料、新设备和新结构。 五、其他需要说明的问题： 1、建渣外运 1.1、工人收集建渣，通过翻斗车，人工转运至室外指定堆放地点，运距小于50m； 1.2、挖机与工人配合将建渣上车； 1.3、自卸汽车运至指定堆场，运距综合考虑； 1.4、所有混凝土浇筑泵送方式由投标人根据现场条件自行综合考虑； 1.5、加固区域开挖采用人工开挖； 1.6、未拆除的外墙面装饰层不做改造； 1.7、投标人编制投标报价时，安全文明施工费按招标工程量清单给定的金额计取； 1.8、暂列金额按招标工程量清单给定的金额计取； 1.9、投标人编制投标报价时，规费按招标工程量清单给定的金额计取；

## F.1.1 分部分项工程清单计价表(表-08)【建筑与装饰工~
分部分项工程清单与计价表
工程名称：宝兴县救灾救援物资储备库建设项目\灵关一级消防站(应急物资储备仓库)改造建设项目【建筑与装饰工程】 |  |  |  |  | 标段：/
序号 | 项目编码 | 项目名称 | 项目特征描述 | 计量 单位 | 工程量 | 金额（元）
[6 empty] | 综合单价 | 合价 | 其中
[8 empty] | 定额人工费 | 暂估价
土石方工程
1 | 010101003001 | 挖基坑沟槽土方 | 1.土石方类别：各种类别的土方或石方等综合考虑，包含挖桩间土、软弱土、淤泥、流砂、腐植土、膨胀土、地表土及耕作土、伐树、杂草、灌木、垃圾，原地面以下的树兜、各种砖石结构、砼、砼地坪、砼结构、各种结构的路基及路面等；在中标后的合同履行期间，不得因土石比例、土壤类别等变化而对合同单价作任何调整 3.开挖深度：综合考虑 4.开挖方式：人工 5.场内土石方运距：应综合考虑场内运距在综合单价中，并应满足建设单位场区内土石方调配要求，本条所指场内运距是指同一项目内的转运，包含同一项目中不同地块之间的转运。 6.综合考虑捡底修坡、挖土质台阶、基底摊座、换填开挖、桩间挖土石方、围护基坑挖土石方等增加费用 7.基础钎探、探坑探槽相关手续等费用，综合考虑在投标单价中 8.支撑下施工的人工、机械降效及垂直运输等费用，综合考虑在投标单价中，现场土方调配需满足建设单位要求，相关费用综合考虑在投标单价中 9.其他：满足设计图纸、招标技术标准、施工及验收规范要求 | m3 | 114.03
2 | 010103001002 | 回填方-采用原土 | 1.回填材料：开挖原土，但需要满足施工图设计要求及施工验收规范要求的合格土石方，不限于采用级配良好的砂土或碎石土 2.回填材料来源：场内利用 3.填方粒径：满足施工图设计要求及施工验收规范要求，石方解小辗压、临时辗压场地及相应运输费用等费用，综合考虑在投标单价中 4.回填方式：人工 5.运距：综合考虑 6.部位：综合考虑（包括基础、顶板、侧墙及其它部位等） 7.综合单价含土方晾晒，不再单独计费 8.土石方碾压方式由自行考虑，无论采取何种碾压方式中标后综合单价均不作调整，密实度须满足施工验收及规范要求 9.其他：满足设计图纸、招标技术标准、施工及验收规范要求 | m3 | 97.22
3 | 010103002003 | 余方弃置 | 1.土石类别:多余的弃土石方以及不合格土、石、建渣、淤泥等综合 2.土石方中的杂草、灌木、乔木、树兜等场外清运的费用包含在本综合单价中 3.清单工程量均按挖掘前的天然密实体积计算 4.运距及堆场：运输距离综合考虑，外弃土方的堆放场地由自行解决，并综合考虑在综合单价中，在中标后合同履行期间，不因本工程工程数量、土石比例、外弃土方运输距离、土方运输方案、外弃土方的堆放场地等变化而对合同单价作任何调整；不因本工程工程数量、土石比例、土方运输距离、土方运输方案而对合同单价作任何调整 5.含装卸、运输、堆场、补贴等费用，土石方运输及堆场等应满足当地政府对安全文明施工的规定要求 6.其它：满足设计图纸、招标技术标准、施工及验收规范要求 | m3 | 16.81
分部小计
砌筑工程
4 | 010401004004 | 多孔砖墙 | 1.砖品种、规格、强度等级：页岩多孔砖,规格及强度等级综合 2.墙体类型:直形、弧形综合 3.墙体厚度:综合 4.砂浆强度等级、配合比：M5湿拌砌筑砂浆 5.预留洞的封堵细石混凝土填实.防火墙上留洞的封堵用防火堵料嵌塞密实，综合考虑进入本项综合单价中 6.砌体内埋管处用钢丝网加强、细石混凝土封堵综合考虑进入本项综合单价中 7.其他：满足设计规范、验收规范及现行技术标准要求；满足招标文件、物料清单、招标技术标准、品牌要求，选型满足甲方要求 | m3 | 112.65
分部小计
混凝土及钢筋混凝土工程
5 | 010501001005 | C15垫层 | 1.部位:垫层 2.混凝土种类:商品混凝土 3.混凝土强度等级:C15,骨料粒径综合 4.混凝土拌合料要求:满足设计并符合规范要求 5.伸缩缝综合考虑，做法满足设计及规范要求 6.电费、油费、水费等综合考虑在投标报价中 7.商品砼的运输、浇筑、养护、原浆收面压光,清理等费用综合考虑在投标报价中 8.其他：满足设计图纸、招标技术标准、施工及验收规范要求 | m3 | 2.13
6 | 010502001006 | C40微膨胀矩形柱 | 1.部位:矩形柱 2.混凝土种类:商品混凝土 3.混凝土强度等级:C40微膨胀,骨料粒径综合 4.混凝土拌合料要求:满足设计并符合规范要求 5.伸缩缝综合考虑，做法满足设计及规范要求 6.电费、油费、水费等综合考虑在投标报价中 7.商品砼的运输、浇筑、养护、原浆收面压光,清理等费用综合考虑在投标报价中 8.其他：满足设计图纸、招标技术标准、施工及验收规范要求 | m3 | 10.58
7 | 010502002007 | C25构造柱 | 1.部位:构造柱 2.混凝土种类:商品混凝土 3.混凝土强度等级:C25,骨料粒径综合 4.混凝土拌合料要求:满足设计并符合规范要求 5.伸缩缝综合考虑，做法满足设计及规范要求 6.电费、油费、水费等综合考虑在投标报价中 7.商品砼的运输、浇筑、养护、原浆收面压光,清理等费用综合考虑在投标报价中 8.其他：满足设计图纸、招标技术标准、施工及验收规范要求 | m3 | 2.92
8 | 010503002008 | C35微膨胀矩形梁 | 1.部位:矩形梁 2.混凝土种类:商品混凝土 3.混凝土强度等级:C35微膨胀,骨料粒径综合 4.混凝土拌合料要求:满足设计并符合规范要求 5.伸缩缝综合考虑，做法满足设计及规范要求 6.电费、油费、水费等综合考虑在投标报价中 7.商品砼的运输、浇筑、养护、原浆收面压光,清理等费用综合考虑在投标报价中 8.其他：满足设计图纸、招标技术标准、施工及验收规范要求 | m3 | 71.07
9 | 010503001009 | C30基础梁 | 1.部位:基础梁 2.混凝土种类:商品混凝土 3.混凝土强度等级:C30,骨料粒径综合 4.混凝土拌合料要求:满足设计并符合规范要求 5.伸缩缝综合考虑，做法满足设计及规范要求 6.电费、油费、水费等综合考虑在投标报价中 7.商品砼的运输、浇筑、养护、原浆收面压光,清理等费用综合考虑在投标报价中 8.其他：满足设计图纸、招标技术标准、施工及验收规范要求 | m3 | 2.86
10 | 010501003010 | C30独立基础 | 1.部位:基础 2.混凝土种类:商品混凝土 3.混凝土强度等级:C30,骨料粒径综合 4.混凝土拌合料要求:满足设计并符合规范要求 5.伸缩缝综合考虑，做法满足设计及规范要求 6.电费、油费、水费等综合考虑在投标报价中 7.商品砼的运输、浇筑、养护、原浆收面压光,清理等费用综合考虑在投标报价中 8.其他：满足设计图纸、招标技术标准、施工及验收规范要求 | m3 | 6.75
11 | 010503005011 | C25过梁 | 1.部位:过梁 2.混凝土种类:商品混凝土 3.混凝土强度等级:C25,骨料粒径综合 4.混凝土拌合料要求:满足设计并符合规范要求 5.伸缩缝综合考虑，做法满足设计及规范要求 6.电费、油费、水费等综合考虑在投标报价中 7.商品砼的运输、浇筑、养护、原浆收面压光,清理等费用综合考虑在投标报价中 8.其他：满足设计图纸、招标技术标准、施工及验收规范要求 | m3 | 1.47
12 | 010504001012 | C40微膨胀墙 | 1.部位:墙 2.混凝土种类:商品混凝土 3.混凝土强度等级:C40微膨胀,骨料粒径综合 4.混凝土拌合料要求:满足设计并符合规范要求 5.伸缩缝综合考虑，做法满足设计及规范要求 6.电费、油费、水费等综合考虑在投标报价中 7.商品砼的运输、浇筑、养护、原浆收面压光,清理等费用综合考虑在投标报价中 8.其他：满足设计图纸、招标技术标准、施工及验收规范要求 | m3 | 3.79
13 | 010505001013 | C35微膨胀有梁板 | 1.部位:板 2.混凝土种类:商品混凝土 3.混凝土强度等级:C35微膨胀,骨料粒径综合 4.混凝土拌合料要求:满足设计并符合规范要求 5.伸缩缝综合考虑，做法满足设计及规范要求 6.电费、油费、水费等综合考虑在投标报价中 7.商品砼的运输、浇筑、养护、原浆收面压光,清理等费用综合考虑在投标报价中 8.其他：满足设计图纸、招标技术标准、施工及验收规范要求 | m3 | 69.02
14 | 010507007014 | C20反坎 | 1.部位:反坎 2.混凝土种类:商品混凝土 3.混凝土强度等级:C20,骨料粒径综合 4.混凝土拌合料要求:满足设计并符合规范要求 5.伸缩缝综合考虑，做法满足设计及规范要求 6.电费、油费、水费等综合考虑在投标报价中 7.商品砼的运输、浇筑、养护、原浆收面压光,清理等费用综合考虑在投标报价中 8.其他：满足设计图纸、招标技术标准、施工及验收规范要求 | m3 | 0.34
15 | 010515001015 | 现浇构件钢筋 HPB300直径≤φ10 | 1.钢筋种类、规格：HPB300 直径≤φ10 2.投标人应根据设计文件及相关规范的要求，自行考虑钢筋的连接方式，无论采用绑扎、焊接、机械连接等连接方式，其费用由投标人自行综合考虑在本清单项目综合单价中 3.弧形构件钢筋制作、安装费用由投标人综合考虑，费用包含在本清单项目综合单价中，不另行计量计价 4.钢筋的复检、送检所需的检材费用由投标人自行考虑在本清单项目综合单价中 5.无论结构预留还是植筋，投标人综合考虑报价 6.钢筋的综合单价中包括钢筋的施工搭接用量(含施工搭接和钢筋搭接导致的箍筋加密工程量)，不另行计量计 7.其他：满足设计图纸、招标技术标准、施工及验收规范要求 | t | 1.014
16 | 010515001016 | 现浇构件钢筋 HRB400直径≤φ10 | 1.钢筋种类、规格：钢筋 HRB400≤φ10，带“E”钢筋投标人综合考虑报价 2.投标人应根据设计文件及相关规范的要求，自行考虑钢筋的连接方式，无论采用绑扎、焊接、机械连接等连接方式，其费用由投标人自行综合考虑在本清单项目综合单价中 3.弧形构件钢筋制作、安装费用由投标人综合考虑，费用包含在本清单项目综合单价中，不另行计量计价 4.钢筋的复检、送检所需的检材费用由投标人自行考虑在本清单项目综合单价中 5.无论结构预留还是植筋，投标人综合考虑报价 6.钢筋的综合单价中包括钢筋的施工搭接用量(含施工搭接和钢筋搭接导致的箍筋加密工程量)，不另行计量计 7.其他：满足设计图纸、招标技术标准、施工及验收规范要求 | t | 10.644
17 | 010515001017 | 现浇构件钢筋 HRB400直径φ12～16 | 1.钢筋种类、规格：钢筋 HRB400 φ12-φ16，带“E”钢筋投标人综合考虑报价 2.投标人应根据设计文件及相关规范的要求，自行考虑钢筋的连接方式，无论采用绑扎、焊接、机械连接等连接方式，其费用由投标人自行综合考虑在本清单项目综合单价中 3.弧形构件钢筋制作、安装费用由投标人综合考虑，费用包含在本清单项目综合单价中，不另行计量计价 4.钢筋的复检、送检所需的检材费用由投标人自行考虑在本清单项目综合单价中 5.无论结构预留还是植筋，投标人综合考虑报价 6.钢筋的综合单价中包括钢筋的施工搭接用量(含施工搭接和钢筋搭接导致的箍筋加密工程量)，不另行计量计 7.其他：满足设计图纸、招标技术标准、施工及验收规范要求 | t | 3.29
18 | 010515001018 | 现浇构件钢筋 HRB400直径＞φ16 | 1.钢筋种类、规格：钢筋 HRB400＞φ16，带“E”钢筋投标人综合考虑报价 2.投标人应根据设计文件及相关规范的要求，自行考虑钢筋的连接方式，无论采用绑扎、焊接、机械连接等连接方式，其费用由投标人自行综合考虑在本清单项目综合单价中 3.弧形构件钢筋制作、安装费用由投标人综合考虑，费用包含在本清单项目综合单价中，不另行计量计价 4.钢筋的复检、送检所需的检材费用由投标人自行考虑在本清单项目综合单价中 5.无论结构预留还是植筋，投标人综合考虑报价 6.钢筋的综合单价中包括钢筋的施工搭接用量(含施工搭接和钢筋搭接导致的箍筋加密工程量)，不另行计量计 7.其他：满足设计图纸、招标技术标准、施工及验收规范要求 | t | 8.457
19 | 010507007019 | 混凝土泵送费 | 1.混凝土种类：综合 2.泵送方式：泵送方式综合考虑，中标后不作调整 3.泵送费包含泵送混凝土到各工作面的全部费用 4.结算时按设计图纸、实际泵送范围和2020四川清单定额混凝土耗量标准执行 | m3 | 193.41
分部小计
屋面及防水工程
20 | 010902001020 | 保温不上人屋面 | 1.40厚C20细石混凝土，内配冷拔14双向@15，纵横间距6m 设分格 2.200g/m2聚氨酯无纺布 3.75厚难燃型挤塑聚苯板 4.1.5+1.5厚高聚物改性沥青自粘防水卷材(另计） 5.1.5厚聚合物水泥防水涂料(另计） 6.20厚1:3水泥砂浆找平层 7.最薄处30厚发泡混凝土，密度小于500kg/m2，找坡2% 8.其他：满足设计图纸、招标技术标准、施工及验收规范要求 | m2 | 387.2
21 | 010902001021 | 屋面卷材防水 | 1.卷材品种、规格、厚度：1.5厚高聚物改性沥青自粘防水卷材 2.防水层数：1层 3.防水层做法：详设计 4.其他：满足设计图纸、招标技术标准、施工及验收规范要求 | m2 | 819.3
22 | 010902002022 | 屋面涂膜防水 | 1.防水膜品种：聚合物水泥防水涂料 2.涂膜厚度、遍数：1.5厚，综合 3.反边高度：详设计 4.其他：满足设计图纸、招标技术标准、施工及验收规范要求 | m2 | 387.2
23 | 010904002023 | 楼（地）面涂膜防水[楼2] | 1.防水膜品种：聚氨酯防水涂料，双组份 2.涂膜厚度、遍数：1.5厚，综合 3.反边高度：详设计 4.其他：满足设计图纸、招标技术标准、施工及验收规范要求 | m2 | 119.42
24 | 010903002024 | 墙面涂膜防水[卫生间] | 1.防水膜品种：聚氨酯防水涂料，双组份 2.涂膜厚度、遍数：1.5厚，综合 3.其他：满足设计图纸、招标技术标准、施工及验收规范要求 | m2 | 5.34
25 | 010903002025 | 墙面涂膜防水[外1] | 1.防水膜品种：聚合物水泥防水涂料 2.涂膜厚度、遍数：1.5厚，综合 3.其他：满足设计图纸、招标技术标准、施工及验收规范要求 | m2 | 66.87
26 | 010902002026 | 天棚顶面涂膜防水[顶3] | 1.防水膜品种：聚氨酯防水涂料，双组份 2.涂膜厚度、遍数：1.5厚，综合 3.其他：满足设计图纸、招标技术标准、施工及验收规范要求 | m2 | 66.16
分部小计
楼地面装饰工程
27 | 011101003027 | 180厚混凝土地面 | 1.180厚混凝土地面 2.300厚砂砾石垫层 3.做法详国标12J003 4/C1 4.其他：满足设计图纸、招标技术标准、施工及验收规范要求 | m2 | 31.92
28 | 011102003028 | 楼1 10防滑地砖块料楼地面 | 1.800x800x10防滑地砖，专用美缝剂勾缝 2.30厚1:3干硬性水泥砂浆结合层兼找平层，表面撒水泥粉 3.其他：满足设计图纸、招标技术标准、施工及验收规范要求 | m2 | 278.42
29 | 011102003029 | 楼2 10防滑地砖块料楼地面[卫生间] | 1.600x600x10防滑地砖，专用美缝 2.30mm厚1:3干硬性水泥砂浆结合层兼1%找坡，表面撒水泥粉 3.10mm厚聚合物防水砂浆 4.1.5厚聚氨酯防水涂料（另列） 5.C5.0轻骨料混凝土回填 6.其他：满足设计图纸、招标技术标准、施工及验收规范要求 | m2 | 15.33
30 | 011102003030 | 楼2 10防滑地砖块料楼地面[其余房间] | 1.300x300x10防滑地砖，专用美缝 2.30mm厚1:3干硬性水泥砂浆结合层兼1%找坡，表面撒水泥粉 3.10mm厚聚合物防水砂浆 4.1.5厚聚氨酯防水涂料（另列） 5.C5.0轻骨料混凝土回填 6.其他：满足设计图纸、招标技术标准、施工及验收规范要求 | m2 | 83.88
31 | 011101001031 | 楼3 水泥砂浆楼地面-首层 | 1、20厚1:2.5水泥砂浆面层，表面撒适量水泥压平整 2、结构板表面清理 | m2 | 259.89
32 | 011101001032 | 楼3 水泥砂浆楼地面-其他层 | 1、20厚1:2.5水泥砂浆面层，表面撒适量水泥压平整 2、结构板表面清理 | m2 | 382.28
分部小计
墙、柱面装饰与隔断、幕墙工程
33 | 011407001033 | 内1 无机涂料墙面 | 1.刷白色无机涂料(一底两面) 2.满刮耐水腻子2遍 3.15厚1:3水泥砂浆打底分两次抹平压光 4.基层清理(混凝土基层须先刷界面处理剂)砌体填充墙与混凝土梁、墙、柱等交界处铺钉(直径0.8mm，9X9钢丝网)300mm 宽镀锌钢丝网（钢丝网加固另计） 5.其他：满足设计图纸、招标技术标准、施工及验收规范要求 | m2 | 774.88
34 | 011204003034 | 内3 墙砖墙裙 | 1.白水泥擦缝 2.10厚陶瓷墙砖1200mm高 3.5厚1:2.5水泥砂浆粘结层 4.10厚聚合物防水砂浆 5.10厚1:3水泥砂浆打底找平 6.其他：满足设计图纸、招标技术标准、施工及验收规范要求 | m2 | 34.44
35 | 011204003035 | 内2 卫生间墙面 | 1.白水泥擦缝 2.10厚陶瓷墙砖 3.5厚1:2.5水泥砂浆粘结层 4.10厚聚合物防水砂浆(到顶) 5.10厚1:3水泥砂浆打底找平 6.其他：满足设计图纸、招标技术标准、施工及验收规范要求 | m2 | 56.08
36 | 011407001036 | 内3 无机涂料墙面 | 1.刷白色无机涂料(一底两面) 2.满刮耐水腻子2遍 3.10厚聚合物防水砂浆(到顶) 4.10厚1:3水泥砂浆打底找平 5.其他：满足设计图纸、招标技术标准、施工及验收规范要求 | m2 | 125.1
37 | 011201001037 | 内4 水泥砂浆墙面 | 1.20厚1:2.5水泥砂浆打底分两次抹平压光 2.基层清理(混凝土基层须先刷界面处理剂)砌体填充墙与混凝土梁,墙、柱等交界处铺钉(直径0.8mm，9X9钢丝网)300mm 宽镀锌钢丝网（钢丝网加固另计） 3.其他：满足设计图纸、招标技术标准、施工及验收规范要求 | m2 | 357.78
38 | 011407001038 | 外1 真石漆 | 1.喷甲基硅醇钠憎水剂一遍 2.底漆两遍，面漆一遍 3.弹性耐水腻子二道磨光 4.10厚1:2.5水泥砂浆保护层 5.1.5厚聚合物水泥防水涂料一道（另计） 6.18厚聚合物水泥防水砂浆找平层 7.基层墙体（混凝土基层须先刷界面处理剂）砌体填充墙与混凝土梁、墙、柱等交界处铺钉（直径0.8mm，9X9钢丝网）300mm宽镀锌钢丝网（钢丝网加固另计） 8.其他：满足设计图纸、招标技术标准、施工及验收规范要求 | m2 | 66.87
39 | 011201001039 | 女儿墙抹灰 | 1.18mm厚M15砂浆抹灰 2.其他：满足设计图纸、招标技术标准、施工及验收规范要求 | m2 | 63
分部小计
天棚工程
40 | 011302001040 | 顶1 石膏板顶棚 | 1.白色无机涂料 2.2厚耐水腻子找平 3.12厚耐水石膏板自攻螺栓与龙骨固定，中距200，螺钉距板边长边10mm，短边15mm 4.C型横撑龙骨，中距1200，用挂插件与次龙骨连接 5.C型次龙骨，中距400，用吊件与钢筋吊杆连接 6.φ6钢筋吊杆，间距1200，吊杆上部与预留钢筋吊环固定 7.结构板预留φ8钢筋吊环，间距1200 8.其他：满足设计图纸、招标技术标准、施工及验收规范要求 | m2 | 361.18
41 | 011302001041 | 顶3 铝扣板顶棚 | 1.300x300普通铝扣板 2.次龙骨(专用)，中距<300-600mm 3.φ8mm钢筋吊杆或M8全牙吊杆与结构中的预理件焊接或后置紧固件连接，双向中距≤1200mm 4.1.5厚聚氨酯防水涂料（另计） 5.钢筋混凝土楼板清理、找补 6.其他：满足设计图纸、招标技术标准、施工及验收规范要求 | m2 | 66.16
42 | 011407002042 | 顶4 无机涂料顶棚 | 1.刷白色无机涂料(一底两面) 2.满刮耐水腻子2遍 3.15厚1:3水泥砂浆打底分两次抹平压光 4.钢筋混凝土楼板清理、找补 5.其他：满足设计图纸、招标技术标准、施工及验收规范要求 | m2 | 419.6
分部小计
踢脚
43 | 011105003043 | 踢1 面砖踢脚100高 | 1.8厚面砖，美缝剂勾缝 2.5厚1:2水泥砂浆粘贴 3.10厚1:3水泥砂浆打底 4.墙体基层 5.其他：满足设计图纸、招标技术标准、施工及验收规范要求 | m2 | 29.11
分部小计
零星
44 | 011505001044 | 洗漱台 | 1.20mm厚雅士白大理石洗漱台面板 2.洗手台做法参西南18J517-35-1a 3.计算规则：按图示尺寸水平投影面积计算 4.其他：满足设计图纸、招标技术标准、施工及验收规范要求 | m2 | 1.83
45 | 011210005045 | 成品隔断 | 1.隔断材料品种、规格、颜色：抗倍特板隔板，20厚 2.配件品种、规格：综合考虑 3.卫生间抗倍特板隔板图集18J517-45 4.其他：满足设计图纸、招标技术标准、施工及验收规范要求 | m2 | 3.74
46 | 010607005046 | 钢丝网加固 | 1.材料品种、规格：钢丝网（综合） 2.加固方式：符合设计和规范要求 3.部位：综合考虑 4.其他：满足设计图纸、招标技术标准、施工及验收规范要求 | m2 | 14.88
分部小计
合 计

## F.1.2 单价措施项目清单计价表(表-08)【建筑与装饰工~
单价措施项目清单与计价表
工程名称：宝兴县救灾救援物资储备库建设项目\灵关一级消防站(应急物资储备仓库)改造建设项目【建筑与装饰工程】 |  |  |  |  | 标段：/
序号 | 项目编码 | 项目名称 | 项目特征描述 | 计量 单位 | 工程量 | 金额（元）
[6 empty] | 综合单价 | 合价 | 其中
[8 empty] | 定额人工费 | 暂估价
脚手架工程
1 | 011701001055 | 综合脚手架 | 1.建筑结构形式:综合 2.檐口高度:≤15m 3.脚手架支架材料:钢管、竹、木支架综合 4.本项目投标人应根据施工经验,现场实际情况和企业自身情况综合报价,不论采用何种支架方式综合报价 5.本项目工程量计算规则执行2020《 四川省建设工程工程量清单计价定额》相应章节 | m2 | 1155.38
2 | 011701002056 | 外脚手架 | 1.建筑结构形式:框架 2.檐口高度:≤15m 3.脚手架支架材料:钢管、竹、木支架综合 4.本项目投标人应根据施工经验,现场实际情况和企业自身情况综合报价,不论采用何种支架方式综合报价 5.本项目工程量计算规则执行2020《 四川省建设工程工程量清单计价定额》相应章节 | m2 | 405.68
小计
混凝土模板及支架（撑）
3 | 011702001057 | 基础垫层模板 | 1.部位：垫层 2.模板类型：木模、钢模板、复合模板、铝模、竹胶合板等综合考虑 3.支架材料：钢管、竹、木支架综合 4.本项目投标人应根据施工经验，现场实际情况和企业自身情况综合考虑报价，不论采用何种支架方式均不做调整 5.综合单价包含模板支架费、模板的安拆、维修、维护、清理、刷隔离剂、堆放、运输、拆模后基层清理、一次性摊销模板等相关费用 6.本项目工程量计算规则执行2020《 四川省建设工程工程量清单计价定额》相应章节 7.其他：满足设计图纸、招标技术标准、施工及验收规范要求 | m2 | 4.79
4 | 011702001058 | 独立基础模板 | 1.部位：独立基础 2.模板类型：木模、钢模板、复合模板、铝模、竹胶合板等综合考虑 3.支架材料：钢管、竹、木支架综合 4.本项目投标人应根据施工经验，现场实际情况和企业自身情况综合考虑报价，不论采用何种支架方式均不做调整 5.综合单价包含模板支架费、模板的安拆、维修、维护、清理、刷隔离剂、堆放、运输、拆模后基层清理、一次性摊销模板等相关费用 6.本项目工程量计算规则执行2020《 四川省建设工程工程量清单计价定额》相应章节 7.其他：满足设计图纸、招标技术标准、施工及验收规范要求 | m2 | 18
5 | 011702005059 | 基础梁模板 | 1.部位：基础梁 2.模板类型：木模、钢模板、复合模板、铝模、竹胶合板等综合考虑 3.支架材料：钢管、竹、木支架综合 4.本项目投标人应根据施工经验，现场实际情况和企业自身情况综合考虑报价，不论采用何种支架方式均不做调整 5.综合单价包含模板支架费、模板的安拆、维修、维护、清理、刷隔离剂、堆放、运输、拆模后基层清理、一次性摊销模板等相关费用 6.本项目工程量计算规则执行2020《 四川省建设工程工程量清单计价定额》相应章节 7.其他：满足设计图纸、招标技术标准、施工及验收规范要求 | m2 | 17.4
6 | 011702002060 | 矩形柱 | 1.部位：矩形柱 2.模板类型：木模、钢模板、复合模板、铝模、竹胶合板等综合考虑 3.支架材料：钢管、竹、木支架综合 4.本项目投标人应根据施工经验，现场实际情况和企业自身情况综合考虑报价，不论采用何种支架方式均不做调整 5.综合单价包含模板支架费、模板的安拆、维修、维护、清理、刷隔离剂、堆放、运输、拆模后基层清理、一次性摊销模板等相关费用 6.本项目工程量计算规则执行2020《 四川省建设工程工程量清单计价定额》相应章节 7.其他：满足设计图纸、招标技术标准、施工及验收规范要求 | m2 | 66.17
7 | 011702011061 | 直形墙 | 1.部位：墙 2.模板类型：木模、钢模板、复合模板、铝模、竹胶合板等综合考虑 3.支架材料：钢管、竹、木支架综合 4.本项目投标人应根据施工经验，现场实际情况和企业自身情况综合考虑报价，不论采用何种支架方式均不做调整 5.综合单价包含模板支架费、模板的安拆、维修、维护、清理、刷隔离剂、堆放、运输、拆模后基层清理、一次性摊销模板等相关费用 6.本项目工程量计算规则执行2020《 四川省建设工程工程量清单计价定额》相应章节 7.其他：满足设计图纸、招标技术标准、施工及验收规范要求 | m2 | 31.48
8 | 011702009062 | 过梁 | 1.部位：过梁 2.模板类型：木模、钢模板、复合模板、铝模、竹胶合板等综合考虑 3.支架材料：钢管、竹、木支架综合 4.本项目投标人应根据施工经验，现场实际情况和企业自身情况综合考虑报价，不论采用何种支架方式均不做调整 5.综合单价包含模板支架费、模板的安拆、维修、维护、清理、刷隔离剂、堆放、运输、拆模后基层清理、一次性摊销模板等相关费用 6.本项目工程量计算规则执行2020《 四川省建设工程工程量清单计价定额》相应章节 7.其他：满足设计图纸、招标技术标准、施工及验收规范要求 | m2 | 21.62
9 | 011702006063 | 矩形梁 | 1.部位：矩形梁 2.模板类型：木模、钢模板、复合模板、铝模、竹胶合板等综合考虑 3.支架材料：钢管、竹、木支架综合 4.本项目投标人应根据施工经验，现场实际情况和企业自身情况综合考虑报价，不论采用何种支架方式均不做调整 5.综合单价包含模板支架费、模板的安拆、维修、维护、清理、刷隔离剂、堆放、运输、拆模后基层清理、一次性摊销模板等相关费用 6.本项目工程量计算规则执行2020《 四川省建设工程工程量清单计价定额》相应章节 7.其他：满足设计图纸、招标技术标准、施工及验收规范要求 | m2 | 498.31
10 | 011702015064 | 有梁板 | 1.部位：有梁板 2.模板类型：木模、钢模板、复合模板、铝模、竹胶合板等综合考虑 3.支架材料：钢管、竹、木支架综合 4.本项目投标人应根据施工经验，现场实际情况和企业自身情况综合考虑报价，不论采用何种支架方式均不做调整 5.综合单价包含模板支架费、模板的安拆、维修、维护、清理、刷隔离剂、堆放、运输、拆模后基层清理、一次性摊销模板等相关费用 6.本项目工程量计算规则执行2020《 四川省建设工程工程量清单计价定额》相应章节 7.其他：满足设计图纸、招标技术标准、施工及验收规范要求 | m2 | 698.16
11 | 011702008065 | 反坎 | 1.部位：反坎 2.模板类型：木模、钢模板、复合模板、铝模、竹胶合板等综合考虑 3.支架材料：钢管、竹、木支架综合 4.本项目投标人应根据施工经验，现场实际情况和企业自身情况综合考虑报价，不论采用何种支架方式均不做调整 5.综合单价包含模板支架费、模板的安拆、维修、维护、清理、刷隔离剂、堆放、运输、拆模后基层清理、一次性摊销模板等相关费用 6.本项目工程量计算规则执行2020《 四川省建设工程工程量清单计价定额》相应章节 7.其他：满足设计图纸、招标技术标准、施工及验收规范要求 | m2 | 3.71
12 | 011702003066 | 构造柱 | 1.部位：构造柱 2.模板类型：木模、钢模板、复合模板、铝模、竹胶合板等综合考虑 3.支架材料：钢管、竹、木支架综合 4.本项目投标人应根据施工经验，现场实际情况和企业自身情况综合考虑报价，不论采用何种支架方式均不做调整 5.综合单价包含模板支架费、模板的安拆、维修、维护、清理、刷隔离剂、堆放、运输、拆模后基层清理、一次性摊销模板等相关费用 6.本项目工程量计算规则执行2020《 四川省建设工程工程量清单计价定额》相应章节 7.其他：满足设计图纸、招标技术标准、施工及验收规范要求 | m2 | 26.19
小计
垂直运输
13 | 011703001067 | 垂直运输 | 1.建筑物建筑类型及结构形式：现浇框架结构 2.建筑物檐口高度、层数：檐高≤20m | m2 | 1155.38
小计
合 计

## F.4 总价措施项目清单计价表(表-11)仅打印安全文明施工~
总价措施项目清单计价表
工程名称：宝兴县救灾救援物资储备库建设项目\灵关一级消防站(应急物资储备仓库)改造建设项目【建筑与装饰工程】 |  |  |  | 标段：/
序 号 | 项目编码 | 项目名称 | 计算基础 | 费率 （%） | 金额 （元） | 调整费率 (%) | 调整后 金额(元) | 备注
1 | 011707001047 | 安全文明施工费 |  |  | 49313.32
1.1 | ① | 环境保护费 | 税前建安工程造价（不含总价措施项目费） |  | 1761.19
1.2 | ② | 文明施工费 | 税前建安工程造价（不含总价措施项目费） |  | 10407.03
1.3 | ③ | 安全施工费 | 税前建安工程造价（不含总价措施项目费） |  | 23696.01
1.4 | ④ | 临时设施费 | 税前建安工程造价（不含总价措施项目费） |  | 13449.09
2 | 011707002048 | 夜间施工增加费
3 | 011707003049 | 非夜间施工照明
4 | 011707004050 | 二次搬运费
5 | 011707005051 | 冬雨季施工增加费
6 | 011707006052 | 地上、地下设施、建筑物的临时保护设施
7 | 011707007053 | 已完工程及设备保护费
8 | 011707008054 | 工程定位复测费
合计 |  |  |  |  | 49313.32

## G.1 其他项目清单计价汇总表(表-12)-带金额【建筑与装~
其他项目清单与计价汇总表
工程名称：宝兴县救灾救援物资储备库建设项目\灵关一级消防站(应急物资储备仓库)改造建设项目【建筑与装饰工程】 |  | 标段：/
序号 | 项 目 名 称 | 金额(元) | 结算金额（元） | 备注
1 | 暂列金额 |  |  | 明细详见表-12-1
2 | 暂估价 | 55000.00
2.1 | 材料(工程设备)暂估价/结算价 | - |  | 明细详见表-12-2
2.2 | 专业工程暂估价/结算价 | 55000.00 |  | 明细详见表-12-3
3 | 计日工 |  |  | 明细详见表-12-4
4 | 总承包服务费 |  |  | 明细详见表-12-5
合 计 |  | 55000.00 | - | -

## G.2 暂列金额明细表(表-12-1)【建筑与装饰工程】
暂列金额明细表
工程名称：宝兴县救灾救援物资储备库建设项目\灵关一级消防站(应急物资储备仓库)改造建设项目【建筑与装饰工程】 |  | 标段：/
序号 | 项目名称 | 计量单位 | 暂定金额(元) | 备注
1 | 暂列金额 | 项
合 计 |  |  |  | -

## G.4 专业工程暂估价表(表-12-3)【建筑与装饰工程】
专业工程暂估价及结算价表
工程名称：宝兴县救灾救援物资储备库建设项目\灵关一级消防站(应急物资储备仓库)改造建设项目【建筑与装饰工程】 |  |  |  | 标段：/
序号 | 项目名称 | 工程内容 | 暂估金额(元) | 结算金额(元) | 差额±（元） | 备注
2.2.1 | 货架 |  | 20000.00
2.2.2 | 智能仓储系统 |  | 35000.00
合 计 |  |  | 55000.00 | - | - | -

## H 规费、税金项目清单计价表(表-13)仅打印规费金额【建筑~
规费、税金项目计价表
工程名称：宝兴县救灾救援物资储备库建设项目\灵关一级消防站(应急物资储备仓库)改造建设项目【建筑与装饰工程】 |  |  | 标段：/
序号 | 项目名称 | 计算基础 | 计算基数 | 计算费率（％） | 金额(元)
1 | 规费 | 分部分项定额人工费+单价措施项目定额人工费 |  |  | 20959.53
2 | 销项增值税额 | 分部分项工程费+措施项目费+其他项目费+规费+按实计算费用+创优质工程奖补偿奖励费-按规定不计税的工程设备金额-除税甲供材料（设备）费 |  | 9
3 | 附加税 | 分部分项工程费+措施项目费+其他项目费+规费+按实计算费用+创优质工程奖补偿奖励费-按规定不计税的工程设备金额-除税甲供材料（设备）费 |  | 0.261
合计 |  |  |  |  | 20959.53

## F.1.1 分部分项工程清单计价表(表-08)【门窗栏杆】
分部分项工程清单与计价表
工程名称：宝兴县救灾救援物资储备库建设项目\灵关一级消防站(应急物资储备仓库)改造建设项目【门窗栏杆】 |  |  |  |  | 标段：/
序号 | 项目编码 | 项目名称 | 项目特征描述 | 计量 单位 | 工程量 | 金额（元）
[6 empty] | 综合单价 | 合价 | 其中
[8 empty] | 定额人工费 | 暂估价
门窗工程
1 | 010802003068 | 钢质防火门 甲级 | 1.门代号及洞口尺寸:成品钢制甲级防火门(含油漆,门套),代号及尺寸综合 2.门框、扇材质:钢质 3.开启方式:综合考虑 4.综合单价包含所有五金件、锁具、闭门器、猫眼、紧固件、密封材料、发泡剂、埋件、连接件、观察窗、门框（门套）、门扇的制作安装及运输费用及门框灌浆等 5.防火铰链、闭门器、推杆、顺序器、安装信号控制关闭和反馈装置（消防模块除外）、防脱落措施等包含在综合单价内 6.门窗的强度、抗风性、水密性、气象性、平整度等技术要求安装均应达到国家有关技术规程的规定。 7.防火门须取得CCCF认证，并达到设计所要求的耐火极限 8.门表面涂装要求综合满足转印面、喷塑、喷漆及其他市场上流行的处理方式，质感及颜色满足业主要求 9.其他：满足设计图、招标技术标准、施工及验收规范要求 | m2 | 23.4
2 | 010802003069 | 钢质防火门 乙级 | 1.门代号及洞口尺寸:成品钢制乙级防火门(含油漆,门套),代号及尺寸综合 2.门框、扇材质:钢质 3.开启方式:综合考虑 4.综合单价包含所有五金件、锁具、闭门器、猫眼、紧固件、密封材料、发泡剂、埋件、连接件、观察窗、门框（门套）、门扇的制作安装及运输费用及门框灌浆等 5.防火铰链、闭门器、推杆、顺序器、安装信号控制关闭和反馈装置（消防模块除外）、防脱落措施等包含在综合单价内 6.门窗的强度、抗风性、水密性、气象性、平整度等技术要求安装均应达到国家有关技术规程的规定。 7.防火门须取得CCCF认证，并达到设计所要求的耐火极限 8.门表面涂装要求综合满足转印面、喷塑、喷漆及其他市场上流行的处理方式，质感及颜色满足业主要求 9.其他：满足设计图、招标技术标准、施工及验收规范要求 | m2 | 24.96
3 | 010801002070 | 木质门带套 | 1.门代号及洞口尺寸:实木装饰门带套,代号及尺寸综合 2.门框、扇材质:木质 3.开启方式:综合考虑 4.综合单价包含所有五金件、锁具、闭门器、猫眼、紧固件、密封材料、发泡剂、埋件、连接件、观察窗、门框（门套）、门扇的制作安装及运输费用及门框灌浆等 5.防火铰链、闭门器、推杆、顺序器、安装信号控制关闭和反馈装置（消防模块除外）、防脱落措施等包含在综合单价内 6.门窗的强度、抗风性、水密性、气象性、平整度等技术要求安装均应达到国家有关技术规程的规定 7.其他：满足设计图、招标技术标准、施工及验收规范要求 | m2 | 15.12
4 | 010803001071 | 铝合金卷帘门 | 1.铝合金卷帘门 2.尺寸：综合 3.开启方式:综合考虑 4.综合单价包含所有五金件、锁具、闭门器、猫眼、紧固件、密封材料、发泡剂、埋件、连接件、观察窗、门框（门套）、门扇的制作安装及运输费用及门框灌浆等 5.防火铰链、闭门器、推杆、顺序器、安装信号控制关闭和反馈装置（消防模块除外）、防脱落措施等包含在综合单价内 6.门窗的强度、抗风性、水密性、气象性、平整度等技术要求安装均应达到国家有关技术规程的规定 7.其他：满足设计图、招标技术标准、施工及验收规范要求 | m2 | 16.96
5 | 010807002072 | 金属防火窗 | 1.铝合金防火窗乙级 2.尺寸：综合 3.开启方式综合考虑，窗开启件等五金配件、紧固件、密封材料、发泡剂、埋件、连接件等辅材包括在综合单价中，强度、抗风性、水密性、平整度等技术要求均应达到国家有关规定 4.嵌缝、塞口材料种类：综合 5.其他：满足设计图、招标技术标准、施工及验收规范要求 | m2 | 2.16
6 | 010807001073 | 多腔隔热金属窗 | 1.窗框、扇材质：多腔隔热金属型材，70系列 2.玻璃品种、厚度：6中透光Low-e+12A+6透明 3.尺寸：综合 4.开启方式综合考虑，窗开启件等五金配件、紧固件、密封材料、发泡剂、埋件、连接件等辅材包括在综合单价中，强度、抗风性、水密性、平整度等技术要求均应达到国家有关规定 5.嵌缝、塞口材料种类：综合 6.其他：满足设计图、招标技术标准、施工及验收规范要求 | m2 | 215.47
7 | 010807001074 | 门联窗安装（采用原拆除下来的门联窗） | 1.门联窗安装（采用原拆除下来的门联窗） 2.尺寸：综合 3.开启方式综合考虑，窗开启件等五金配件、紧固件、密封材料、发泡剂、埋件、连接件等辅材包括在综合单价中，强度、抗风性、水密性、平整度等技术要求均应达到国家有关规定 4.嵌缝、塞口材料种类：综合 5.其他：满足设计图、招标技术标准、施工及验收规范要求 | m2 | 14.7
8 | 011503001075 | 不锈钢栏杆-1100mm | 1.不锈钢栏杆-1100mm 2.做法参国标15J401-B18 3.预埋件等综合考虑在投标报价中 4.其他：满足设计图、招标技术标准、施工及验收规范要求 | m | 44.35
9 | 011503001076 | 不锈钢栏杆-900mm | 1.不锈钢栏杆-900mm 2.做法参国标15J403-1 D19-PB6 3.预埋件等综合考虑在投标报价中 4.其他：满足设计图、招标技术标准、施工及验收规范要求 | m | 71.85
10 | 010603002077 | 钢柱 Q335B | 1.柱类型：钢柱，矩管 2.钢材品种、规格：Q335B，200X200X6 3.单根柱质量：综合 4.安装高度、方式：综合 5.螺栓种类：普通螺栓和高强螺栓包含在投标报价中 6.探伤要求：满足现行施工验收规范及招标技术要求 7.油漆品种、刷漆遍数：刷两遍灰防锈底漆和两遍中灰醇酸面漆 8.防火要求：本工程耐火等级为二级，钢柱耐火极限为2.5h，非膨胀型防火涂料 9.连接件、预埋件、加劲肋等包含在投标报价中，不单独计算工程量 10.其他：满足设计图、招标技术标准、施工及验收规范要求 | t | 2.507
11 | 010604001078 | 钢梁 Q335B | 1.梁类型：钢梁 2.钢材品种、规格：Q335B，HN300X150X6.5X9，10厚扁钢，截面-14X250 3.单根柱质量：综合 4.安装高度、方式：综合 5.螺栓种类：普通螺栓和高强螺栓包含在投标报价中 6.探伤要求：满足现行施工验收规范及招标技术要求 7.油漆品种、刷漆遍数：刷两遍灰防锈底漆和两遍中灰醇酸面漆 8.防火要求：本工程耐火等级为二级，钢梁耐火极限为1.5h，非膨胀型防火涂料 9.连接件、预埋件、加劲肋等包含在投标报价中，不单独计算工程量 10.其他：满足设计图、招标技术标准、施工及验收规范要求 | t | 4.07
12 | 010606008079 | 钢梯其他构件 | 1.踏步式钢梯，钢材型号为Q235B 2.平台铺板、踏步板为花纹钢板,其厚度d=5mm 3.螺栓种类：普通螺栓和高强螺栓包含在投标报价中 4.防火要求：本工程耐火等级为二级，其余构件耐火极限为1.0h，非膨胀型防火涂料 5.连接件、预埋件、加劲肋等包含在投标报价中，不单独计算工程量 6.其他：满足设计图、招标技术标准、施工及验收规范要求 | t | 3.269
分部小计
合 计

## F.1.2 单价措施项目清单计价表(表-08)【门窗栏杆】
单价措施项目清单与计价表
工程名称：宝兴县救灾救援物资储备库建设项目\灵关一级消防站(应急物资储备仓库)改造建设项目【门窗栏杆】 |  |  |  |  | 标段：/
序号 | 项目编码 | 项目名称 | 项目特征描述 | 计量 单位 | 工程量 | 金额（元）
[6 empty] | 综合单价 | 合价 | 其中
[8 empty] | 定额人工费 | 暂估价
合 计

## F.4 总价措施项目清单计价表(表-11)仅打印安全文明施~1
总价措施项目清单计价表
工程名称：宝兴县救灾救援物资储备库建设项目\灵关一级消防站(应急物资储备仓库)改造建设项目【门窗栏杆】 |  |  |  | 标段：/
序 号 | 项目编码 | 项目名称 | 计算基础 | 费率 （%） | 金额 （元） | 调整费率 (%) | 调整后 金额(元) | 备注
1 | 011707001080 | 安全文明施工费 |  |  | 15855.11
1.1 | ① | 环境保护费 | 税前建安工程造价（不含总价措施项目费） |  | 566.25
1.2 | ② | 文明施工费 | 税前建安工程造价（不含总价措施项目费） |  | 3346.05
1.3 | ③ | 安全施工费 | 税前建安工程造价（不含总价措施项目费） |  | 7618.69
1.4 | ④ | 临时设施费 | 税前建安工程造价（不含总价措施项目费） |  | 4324.12
2 | 011707002081 | 夜间施工增加费
3 | 011707003082 | 非夜间施工照明
4 | 011707004083 | 二次搬运费
5 | 011707005084 | 冬雨季施工增加费
6 | 011707006085 | 地上、地下设施、建筑物的临时保护设施
7 | 011707007086 | 已完工程及设备保护费
8 | 011707008087 | 工程定位复测费
合计 |  |  |  |  | 15855.11

## G.1 其他项目清单计价汇总表(表-12)-带金额【门窗栏杆】
其他项目清单与计价汇总表
工程名称：宝兴县救灾救援物资储备库建设项目\灵关一级消防站(应急物资储备仓库)改造建设项目【门窗栏杆】 |  | 标段：/
序号 | 项 目 名 称 | 金额(元) | 结算金额（元） | 备注
1 | 暂列金额 |  |  | 明细详见表-12-1
2 | 暂估价
2.1 | 材料(工程设备)暂估价/结算价 | - |  | 明细详见表-12-2
2.2 | 专业工程暂估价/结算价 |  |  | 明细详见表-12-3
3 | 计日工 |  |  | 明细详见表-12-4
4 | 总承包服务费 |  |  | 明细详见表-12-5
合 计 |  |  | - | -

## G.2 暂列金额明细表(表-12-1)【门窗栏杆】
暂列金额明细表
工程名称：宝兴县救灾救援物资储备库建设项目\灵关一级消防站(应急物资储备仓库)改造建设项目【门窗栏杆】 |  | 标段：/
序号 | 项目名称 | 计量单位 | 暂定金额(元) | 备注
1 | 暂列金额 | 项
合 计 |  |  |  | -

## G.4 专业工程暂估价表(表-12-3)【门窗栏杆】
专业工程暂估价及结算价表
工程名称：宝兴县救灾救援物资储备库建设项目\灵关一级消防站(应急物资储备仓库)改造建设项目【门窗栏杆】 |  |  |  | 标段：/
序号 | 项目名称 | 工程内容 | 暂估金额(元) | 结算金额(元) | 差额±（元） | 备注
合 计 |  |  |  | - | - | -

## H 规费、税金项目清单计价表(表-13)仅打印规费金额【门窗~
规费、税金项目计价表
工程名称：宝兴县救灾救援物资储备库建设项目\灵关一级消防站(应急物资储备仓库)改造建设项目【门窗栏杆】 |  |  | 标段：/
序号 | 项目名称 | 计算基础 | 计算基数 | 计算费率（％） | 金额(元)
1 | 规费 | 分部分项定额人工费+单价措施项目定额人工费 |  |  | 3033.72
2 | 销项增值税额 | 分部分项工程费+措施项目费+其他项目费+规费+按实计算费用+创优质工程奖补偿奖励费-按规定不计税的工程设备金额-除税甲供材料（设备）费 |  | 9
3 | 附加税 | 分部分项工程费+措施项目费+其他项目费+规费+按实计算费用+创优质工程奖补偿奖励费-按规定不计税的工程设备金额-除税甲供材料（设备）费 |  | 0.261
合计 |  |  |  |  | 3033.72

## F.1.1 分部分项工程清单计价表(表-08)【加固工程】
分部分项工程清单与计价表
工程名称：宝兴县救灾救援物资储备库建设项目\灵关一级消防站(应急物资储备仓库)改造建设项目【加固工程】 |  |  |  |  | 标段：/
序号 | 项目编码 | 项目名称 | 项目特征描述 | 计量 单位 | 工程量 | 金额（元）
[6 empty] | 综合单价 | 合价 | 其中
[8 empty] | 定额人工费 | 暂估价
土石方工程
1 | 010101003088 | 挖基坑沟槽土方 | 1.部位：基础加固 2.土石方类别：各种类别的土方或石方等综合考虑，包含挖桩间土、软弱土、淤泥、流砂、腐植土、膨胀土、地表土及耕作土、伐树、杂草、灌木、垃圾，原地面以下的树兜、各种砖石结构、砼、砼地坪、砼结构、各种结构的路基及路面等；在中标后的合同履行期间，不得因土石比例、土壤类别等变化而对合同单价作任何调整 3.开挖深度：综合考虑 4.开挖方式：人工 5.场内土石方运距：应综合考虑场内运距在综合单价中，并应满足建设单位场区内土石方调配要求，本条所指场内运距是指同一项目内的转运，包含同一项目中不同地块之间的转运 6.综合考虑捡底修坡、挖土质台阶、基底摊座、换填开挖、桩间挖土石方、围护基坑挖土石方等增加费用 7.基础钎探、探坑探槽、办理爆破相关手续等费用，综合考虑在投标单价中 8.支撑下施工的人工、机械降效及垂直运输等费用，综合考虑在投标单价中，现场土方调配需满足建设单位要求，相关费用综合考虑在投标单价中 9.其他：满足设计图纸、招标技术标准、施工及验收规范要求 | m3 | 235.64
2 | 010103001089 | 回填方-采用原土 | 1.部位：基础加固 2.回填材料：开挖原土，但需要满足施工图设计要求及施工验收规范要求的合格土石方，不限于采用级配良好的砂土或碎石土 3.回填材料来源：场内利用 4.填方粒径：满足施工图设计要求及施工验收规范要求，石方解小辗压、临时辗压场地及相应运输费用等费用，综合考虑在投标单价中 5.回填方式：人工 6.运距：综合考虑 7.部位：综合考虑（包括基础、顶板、侧墙及其它部位等） 8.综合单价含土方晾晒，不再单独计费 9.土石方碾压方式由自行考虑，无论采取何种碾压方式中标后综合单价均不作调整，密实度须满足施工验收及规范要求 10.其他：满足设计图纸、招标技术标准、施工及验收规范要求 | m3 | 207.85
3 | 010103002090 | 余方弃置 | 1.部位：基础加固 2.土石类别:多余的弃土石方以及不合格土、石、建渣、淤泥等综合 3.土石方中的杂草、灌木、乔木、树兜等场外清运的费用包含在本综合单价中 4.清单工程量均按挖掘前的天然密实体积计算 5.运距及堆场：运输距离综合考虑，外弃土方的堆放场地由自行解决，并综合考虑在综合单价中，在中标后合同履行期间，不因本工程工程数量、土石比例、外弃土方运输距离、土方运输方案、外弃土方的堆放场地等变化而对合同单价作任何调整；不因本工程工程数量、土石比例、土方运输距离、土方运输方案而对合同单价作任何调整 6.含装卸、运输、堆场、补贴等费用，土石方运输及堆场等应满足当地政府对安全文明施工的规定要求 7.其它：满足设计图纸、招标技术标准、施工及验收规范要求。 | m3 | 27.79
分部小计
混凝土及钢筋混凝土工程
4 | 011602001091 | 混凝土构件凿毛 | 1.混凝土构件凿毛，构件综合考虑 2.其他：满足设计图、招标技术标准、施工及验收规范要求 | m2 | 44.38
5 | 011201001092 | 混凝土构件界面剂 | 1.混凝土构件界面剂，构件综合考虑 2.其他：满足设计图、招标技术标准、施工及验收规范要求 | m2 | 44.38
6 | 011602001093 | 混凝土保护层剔除 | 1.混凝土保护层剔除，构件综合考虑 2.其他：满足设计图、招标技术标准、施工及验收规范要求 | m2 | 5.75
7 | 010501001094 | C15垫层 | 1.部位:垫层 2.混凝土种类:商品混凝土 3.混凝土强度等级:C15,骨料粒径综合 4.混凝土拌合料要求:满足设计并符合规范要求 5.伸缩缝综合考虑，做法满足设计及规范要求 6.泵送方式由投标人根据现场条件自行综合考虑，电费、油费、水费等综合考虑在投标报价中 7.商品砼的运输、浇筑、养护、泵送费、原浆收面压光,清理等费用综合考虑在投标报价中 8.其他：满足设计图纸、招标技术标准、施工及验收规范要求 | m3 | 1.24
8 | 010501003095 | C35微膨胀独立基础 | 1.部位:独立基础 2.混凝土种类:商品混凝土 3.混凝土强度等级:C35微膨胀,骨料粒径综合 4.混凝土拌合料要求:满足设计并符合规范要求 5.伸缩缝综合考虑，做法满足设计及规范要求 6.泵送方式由投标人根据现场条件自行综合考虑，电费、油费、水费等综合考虑在投标报价中 7.商品砼的运输、浇筑、养护、泵送费、原浆收面压光,清理等费用综合考虑在投标报价中 8.其他：满足设计图纸、招标技术标准、施工及验收规范要求 | m3 | 3.48
9 | 010503002096 | C35微膨胀矩形梁 | 1.部位:矩形梁 2.混凝土种类:商品混凝土 3.混凝土强度等级:C35微膨胀,骨料粒径综合 4.混凝土拌合料要求:满足设计并符合规范要求 5.伸缩缝综合考虑，做法满足设计及规范要求 6.泵送方式由投标人根据现场条件自行综合考虑，电费、油费、水费等综合考虑在投标报价中 7.商品砼的运输、浇筑、养护、泵送费、原浆收面压光,清理等费用综合考虑在投标报价中 8.其他：满足设计图纸、招标技术标准、施工及验收规范要求 | m3 | 0.67
10 | 010515001097 | 现浇构件钢筋 HRB400 直径≤φ10 | 1.钢筋种类、规格：钢筋 HRB400≤φ10，带“E”钢筋投标人综合考虑报价 2.投标人应根据设计文件及相关规范的要求，自行考虑钢筋的连接方式，无论采用绑扎、焊接、机械连接等连接方式，其费用由投标人自行综合考虑在本清单项目综合单价中 3.弧形构件钢筋制作、安装费用由投标人综合考虑，费用包含在本清单项目综合单价中，不另行计量计价 4.钢筋的复检、送检所需的检材费用由投标人自行考虑在本清单项目综合单价中 5.无论结构预留还是植筋，投标人综合考虑报价 6.钢筋的综合单价中包括钢筋的施工搭接用量(含施工搭接和钢筋搭接导致的箍筋加密工程量)，不另行计量计 7.其他：满足设计图纸、招标技术标准、施工及验收规范要求 | t | 0.073
11 | 010515001098 | 现浇构件钢筋 HRB400 直径φ12～16 | 1.钢筋种类、规格：钢筋 HRB400 φ12-φ16，带“E”钢筋投标人综合考虑报价 2.投标人应根据设计文件及相关规范的要求，自行考虑钢筋的连接方式，无论采用绑扎、焊接、机械连接等连接方式，其费用由投标人自行综合考虑在本清单项目综合单价中 3.弧形构件钢筋制作、安装费用由投标人综合考虑，费用包含在本清单项目综合单价中，不另行计量计价 4.钢筋的复检、送检所需的检材费用由投标人自行考虑在本清单项目综合单价中 5.无论结构预留还是植筋，投标人综合考虑报价 6.钢筋的综合单价中包括钢筋的施工搭接用量(含施工搭接和钢筋搭接导致的箍筋加密工程量)，不另行计量计 7.其他：满足设计图纸、招标技术标准、施工及验收规范要求 | t | 0.36
12 | 010515001099 | 现浇构件钢筋 HRB400 直径＞φ16 | 1.钢筋种类、规格：钢筋 HRB400＞φ16，带“E”钢筋投标人综合考虑报价 2.投标人应根据设计文件及相关规范的要求，自行考虑钢筋的连接方式，无论采用绑扎、焊接、机械连接等连接方式，其费用由投标人自行综合考虑在本清单项目综合单价中 3.弧形构件钢筋制作、安装费用由投标人综合考虑，费用包含在本清单项目综合单价中，不另行计量计价 4.钢筋的复检、送检所需的检材费用由投标人自行考虑在本清单项目综合单价中 5.无论结构预留还是植筋，投标人综合考虑报价 6.钢筋的综合单价中包括钢筋的施工搭接用量(含施工搭接和钢筋搭接导致的箍筋加密工程量)，不另行计量计 7.其他：满足设计图纸、招标技术标准、施工及验收规范要求 | t | 0.265
13 | 010515001100 | 现浇构件钢筋 结构植筋φ8 | 1.现浇构件钢筋 结构植筋φ8 2.其他：满足设计图纸、招标技术标准、施工及验收规范要求 | 根 | 2575
14 | 010515001101 | 现浇构件钢筋 结构植筋φ12 | 1.现浇构件钢筋 结构植筋φ12 2.其他：满足设计图纸、招标技术标准、施工及验收规范要求 | 根 | 389
15 | 010515001102 | 现浇构件钢筋 结构植筋φ14 | 1.现浇构件钢筋 结构植筋φ14 2.其他：满足设计图纸、招标技术标准、施工及验收规范要求 | 根 | 16
16 | 010515001103 | 现浇构件钢筋 结构植筋φ16 | 1.现浇构件钢筋 结构植筋φ16 2.其他：满足设计图纸、招标技术标准、施工及验收规范要求 | 根 | 16
17 | 010515001104 | 现浇构件钢筋 结构植筋φ18 | 1.现浇构件钢筋 结构植筋φ18 2.其他：满足设计图纸、招标技术标准、施工及验收规范要求 | 根 | 84
18 | 010515001105 | 现浇构件钢筋 结构植筋φ20 | 1.现浇构件钢筋 结构植筋φ20 2.其他：满足设计图纸、招标技术标准、施工及验收规范要求 | 根 | 76
19 | 010515001106 | 现浇构件钢筋 结构植筋φ22 | 1.现浇构件钢筋 结构植筋φ22 2.其他：满足设计图纸、招标技术标准、施工及验收规范要求 | 根 | 8
20 | 010515001107 | 现浇构件钢筋 结构植筋φ25 | 1.现浇构件钢筋 结构植筋φ25 2.其他：满足设计图纸、招标技术标准、施工及验收规范要求 | 根 | 64
21 | 010516001108 | 锚固板安装 | 1.螺栓种类：Q235 2.规格：-85*85*16 3.其他：满足设计图纸、招标技术标准、施工及验收规范要求 | 个 | 18
22 | 010507007109 | 混凝土泵送费 | 1.混凝土种类：综合 2.泵送方式：泵送方式综合考虑，中标后不作调整 3.泵送费包含泵送混凝土到各工作面的全部费用 4.结算时按设计图纸、实际泵送范围和2020四川清单定额混凝土耗量标准执行 | m3 | 5.55
分部小计
加固
23 | 011201001110 | 碳纤维加固 | 1.碳纤维加固：碳纤维布采用高强度Ⅰ级单向织物(布),单层厚度0.167mm 2.其他：满足设计图纸、招标技术标准、施工及验收规范要求 | m2 | 97.85
分部小计
合 计

## F.1.2 单价措施项目清单计价表(表-08)【加固工程】
单价措施项目清单与计价表
工程名称：宝兴县救灾救援物资储备库建设项目\灵关一级消防站(应急物资储备仓库)改造建设项目【加固工程】 |  |  |  |  | 标段：/
序号 | 项目编码 | 项目名称 | 项目特征描述 | 计量 单位 | 工程量 | 金额（元）
[6 empty] | 综合单价 | 合价 | 其中
[8 empty] | 定额人工费 | 暂估价
脚手架工程
1 | 011701006119 | 柱加固卸载支撑 | 1.搭设方式:综合考虑 2.搭设高度：详设计 3.脚手架支架材料:钢管、竹、木支架综合 4.本项目投标人应根据施工经验,现场实际情况和企业自身情况综合报价,不论采用何种支架方式综合报价 5.本项目工程量计算规则执行2020《 四川省建设工程工程量清单计价定额》相应章节 | 根 | 10
2 | 011701007120 | 梁加固卸载支撑 | 1.搭设方式:综合考虑 2.搭设高度：详设计 3.脚手架支架材料:钢管、竹、木支架综合 4.本项目投标人应根据施工经验,现场实际情况和企业自身情况综合报价,不论采用何种支架方式综合报价 5.本项目工程量计算规则执行2020《 四川省建设工程工程量清单计价定额》相应章节 | 端头 | 8
3 | 011701008121 | 砖砌体加固卸载支撑 | 1.搭设方式:综合考虑 2.搭设高度：详设计 3.脚手架支架材料:钢管、竹、木支架综合 4.本项目投标人应根据施工经验,现场实际情况和企业自身情况综合报价,不论采用何种支架方式综合报价 5.本项目工程量计算规则执行2020《 四川省建设工程工程量清单计价定额》相应章节 | 处 | 8
小计
混凝土模板及支架（撑）
4 | 011702001122 | 基础垫层加大模板 | 1.部位：垫层 2.模板类型：木模、钢模板、复合模板、铝模、竹胶合板等综合考虑 3.支架材料：钢管、竹、木支架综合 4.本项目投标人应根据施工经验，现场实际情况和企业自身情况综合考虑报价，不论采用何种支架方式均不做调整 5.综合单价包含模板支架费、模板的安拆、维修、维护、清理、刷隔离剂、堆放、运输、拆模后基层清理、一次性摊销模板等相关费用 6.本项目工程量计算规则执行2020《 四川省建设工程工程量清单计价定额》相应章节 7.其他：满足设计图纸、招标技术标准、施工及验收规范要求 | m2 | 5.28
5 | 011702001123 | 独立基础加大模板 | 1.部位：独立基础 2.模板类型：木模、钢模板、复合模板、铝模、竹胶合板等综合考虑 3.支架材料：钢管、竹、木支架综合 4.本项目投标人应根据施工经验，现场实际情况和企业自身情况综合考虑报价，不论采用何种支架方式均不做调整 5.综合单价包含模板支架费、模板的安拆、维修、维护、清理、刷隔离剂、堆放、运输、拆模后基层清理、一次性摊销模板等相关费用 6.本项目工程量计算规则执行2020《 四川省建设工程工程量清单计价定额》相应章节 7.其他：满足设计图纸、招标技术标准、施工及验收规范要求 | m2 | 14.88
6 | 011702006124 | 梁加大模板 | 1.部位：梁 2.模板类型：木模、钢模板、复合模板、铝模、竹胶合板等综合考虑 3.支架材料：钢管、竹、木支架综合 4.本项目投标人应根据施工经验，现场实际情况和企业自身情况综合考虑报价，不论采用何种支架方式均不做调整 5.综合单价包含模板支架费、模板的安拆、维修、维护、清理、刷隔离剂、堆放、运输、拆模后基层清理、一次性摊销模板等相关费用 6.本项目工程量计算规则执行2020《 四川省建设工程工程量清单计价定额》相应章节 7.其他：满足设计图纸、招标技术标准、施工及验收规范要求 | m2 | 12.11
小计
合 计

## F.4 总价措施项目清单计价表(表-11)仅打印安全文明施~2
总价措施项目清单计价表
工程名称：宝兴县救灾救援物资储备库建设项目\灵关一级消防站(应急物资储备仓库)改造建设项目【加固工程】 |  |  |  | 标段：/
序 号 | 项目编码 | 项目名称 | 计算基础 | 费率 （%） | 金额 （元） | 调整费率 (%) | 调整后 金额(元) | 备注
1 | 011707001111 | 安全文明施工费 |  |  | 7731.75
1.1 | ① | 环境保护费 | 税前建安工程造价（不含总价措施项目费） |  | 276.13
1.2 | ② | 文明施工费 | 税前建安工程造价（不含总价措施项目费） |  | 1631.70
1.3 | ③ | 安全施工费 | 税前建安工程造价（不含总价措施项目费） |  | 3715.26
1.4 | ④ | 临时设施费 | 税前建安工程造价（不含总价措施项目费） |  | 2108.66
2 | 011707002112 | 夜间施工增加费
3 | 011707003113 | 非夜间施工照明
4 | 011707004114 | 二次搬运费
5 | 011707005115 | 冬雨季施工增加费
6 | 011707006116 | 地上、地下设施、建筑物的临时保护设施
7 | 011707007117 | 已完工程及设备保护费
8 | 011707008118 | 工程定位复测费
合计 |  |  |  |  | 7731.75

## G.1 其他项目清单计价汇总表(表-12)-带金额【加固工程】
其他项目清单与计价汇总表
工程名称：宝兴县救灾救援物资储备库建设项目\灵关一级消防站(应急物资储备仓库)改造建设项目【加固工程】 |  | 标段：/
序号 | 项 目 名 称 | 金额(元) | 结算金额（元） | 备注
1 | 暂列金额 |  |  | 明细详见表-12-1
2 | 暂估价
2.1 | 材料(工程设备)暂估价/结算价 | - |  | 明细详见表-12-2
2.2 | 专业工程暂估价/结算价 |  |  | 明细详见表-12-3
3 | 计日工 |  |  | 明细详见表-12-4
4 | 总承包服务费 |  |  | 明细详见表-12-5
合 计 |  |  | - | -

## G.2 暂列金额明细表(表-12-1)【加固工程】
暂列金额明细表
工程名称：宝兴县救灾救援物资储备库建设项目\灵关一级消防站(应急物资储备仓库)改造建设项目【加固工程】 |  | 标段：/
序号 | 项目名称 | 计量单位 | 暂定金额(元) | 备注
1 | 暂列金额 | 项
合 计 |  |  |  | -

## G.4 专业工程暂估价表(表-12-3)【加固工程】
专业工程暂估价及结算价表
工程名称：宝兴县救灾救援物资储备库建设项目\灵关一级消防站(应急物资储备仓库)改造建设项目【加固工程】 |  |  |  | 标段：/
序号 | 项目名称 | 工程内容 | 暂估金额(元) | 结算金额(元) | 差额±（元） | 备注
合 计 |  |  |  | - | - | -

## H 规费、税金项目清单计价表(表-13)仅打印规费金额【加固~
规费、税金项目计价表
工程名称：宝兴县救灾救援物资储备库建设项目\灵关一级消防站(应急物资储备仓库)改造建设项目【加固工程】 |  |  | 标段：/
序号 | 项目名称 | 计算基础 | 计算基数 | 计算费率（％） | 金额(元)
1 | 规费 | 分部分项定额人工费+单价措施项目定额人工费 |  |  | 5828.54
2 | 销项增值税额 | 分部分项工程费+措施项目费+其他项目费+规费+按实计算费用+创优质工程奖补偿奖励费-按规定不计税的工程设备金额-除税甲供材料（设备）费 |  | 9
3 | 附加税 | 分部分项工程费+措施项目费+其他项目费+规费+按实计算费用+创优质工程奖补偿奖励费-按规定不计税的工程设备金额-除税甲供材料（设备）费 |  | 0.261
合计 |  |  |  |  | 5828.54

## F.1.1 分部分项工程清单计价表(表-08)【拆除工程】
分部分项工程清单与计价表
工程名称：宝兴县救灾救援物资储备库建设项目\灵关一级消防站(应急物资储备仓库)改造建设项目【拆除工程】 |  |  |  |  | 标段：/
序号 | 项目编码 | 项目名称 | 项目特征描述 | 计量 单位 | 工程量 | 金额（元）
[6 empty] | 综合单价 | 合价 | 其中
[8 empty] | 定额人工费 | 暂估价
1 | 011602002125 | 钢筋混凝土构件拆除-板 | 1.钢筋混凝土构件拆除-板 2.拆除方式：综合考虑 3.拆除残值交由招标人处理 4.其他：满足设计图、招标技术标准、施工及验收规范要求 | m3 | 3.15
2 | 011602002126 | 钢筋混凝土构件拆除-梁 | 1.钢筋混凝土构件拆除-梁 2.拆除方式：综合考虑 3.拆除残值交由招标人处理 4.其他：满足设计图、招标技术标准、施工及验收规范要求 | m3 | 1.85
3 | 011605001127 | 平面块料拆除至基层 | 1.平面块料拆除至基层 2.拆除方式：综合考虑 3.拆除残值交由招标人处理 4.其他：满足设计图、招标技术标准、施工及验收规范要求 | m2 | 256.69
4 | 011605002128 | 立面块料拆除至基层 | 1.立面块料拆除至基层 2.拆除方式：综合考虑 3.拆除残值交由招标人处理 4.其他：满足设计图、招标技术标准、施工及验收规范要求 | m2 | 110.35
5 | 011601001129 | 砖砌体拆除（含装饰层） | 1.砖砌体拆除（含装饰层） 2.拆除方式：综合考虑 3.拆除残值交由招标人处理 4.其他：满足设计图、招标技术标准、施工及验收规范要求 | m3 | 56.99
6 | 011610002130 | 金属门窗拆除 | 1.金属门窗拆除 2.拆除方式：综合考虑 3.拆除残值交由招标人处理 4.其他：满足设计图、招标技术标准、施工及验收规范要求 | m2 | 327.1
7 | 011610002131 | 金属门窗拆除（保护性拆除MC1649） | 1.金属门窗拆除（保护性拆除MC1649） 2.拆除方式：综合考虑 3.拆除残值交由招标人处理 4.其他：满足设计图、招标技术标准、施工及验收规范要求 | m2 | 14.7
8 | 011604002132 | 立面抹灰层（含涂料）拆除至基层 | 1.立面抹灰层（含涂料）拆除至基层 2.拆除方式：综合考虑 3.拆除残值交由招标人处理 4.其他：满足设计图、招标技术标准、施工及验收规范要求 | m2 | 121.72
9 | 011602002133 | 钢筋混凝土构件拆除-墙体 | 1.钢筋混凝土构件拆除-墙体 2.拆除方式：综合考虑 3.拆除残值交由招标人处理 4.其他：满足设计图、招标技术标准、施工及验收规范要求 | m3 | 4.79
10 | 011607001134 | 屋面拆除至基层 | 1.屋面拆除至基层 2.拆除方式：综合考虑 3.拆除残值交由招标人处理 4.其他：满足设计图、招标技术标准、施工及验收规范要求 | m2 | 363.87
11 | 011606003135 | 天棚面龙骨及饰面拆除 | 1.天棚面龙骨及饰面拆除 2.拆除方式：综合考虑 3.拆除残值交由招标人处理 4.其他：满足设计图、招标技术标准、施工及验收规范要求 | m2 | 241.82
合 计

## F.1.2 单价措施项目清单计价表(表-08)【拆除工程】
单价措施项目清单与计价表
工程名称：宝兴县救灾救援物资储备库建设项目\灵关一级消防站(应急物资储备仓库)改造建设项目【拆除工程】 |  |  |  |  | 标段：/
序号 | 项目编码 | 项目名称 | 项目特征描述 | 计量 单位 | 工程量 | 金额（元）
[6 empty] | 综合单价 | 合价 | 其中
[8 empty] | 定额人工费 | 暂估价
合 计

## F.4 总价措施项目清单计价表(表-11)仅打印安全文明施~3
总价措施项目清单计价表
工程名称：宝兴县救灾救援物资储备库建设项目\灵关一级消防站(应急物资储备仓库)改造建设项目【拆除工程】 |  |  |  | 标段：/
序 号 | 项目编码 | 项目名称 | 计算基础 | 费率 （%） | 金额 （元） | 调整费率 (%) | 调整后 金额(元) | 备注
1 | 011707001136 | 安全文明施工费 |  |  | 3270.15
1.1 | ① | 环境保护费 | 税前建安工程造价（不含总价措施项目费） |  | 116.79
1.2 | ② | 文明施工费 | 税前建安工程造价（不含总价措施项目费） |  | 690.13
1.3 | ③ | 安全施工费 | 税前建安工程造价（不含总价措施项目费） |  | 1571.37
1.4 | ④ | 临时设施费 | 税前建安工程造价（不含总价措施项目费） |  | 891.86
2 | 011707002137 | 夜间施工增加费
3 | 011707003138 | 非夜间施工照明
4 | 011707004139 | 二次搬运费
5 | 011707005140 | 冬雨季施工增加费
6 | 011707006141 | 地上、地下设施、建筑物的临时保护设施
7 | 011707007142 | 已完工程及设备保护费
8 | 011707008143 | 工程定位复测费
合计 |  |  |  |  | 3270.15

## G.1 其他项目清单计价汇总表(表-12)-带金额【拆除工程】
其他项目清单与计价汇总表
工程名称：宝兴县救灾救援物资储备库建设项目\灵关一级消防站(应急物资储备仓库)改造建设项目【拆除工程】 |  | 标段：/
序号 | 项 目 名 称 | 金额(元) | 结算金额（元） | 备注
1 | 暂列金额 |  |  | 明细详见表-12-1
2 | 暂估价
2.1 | 材料(工程设备)暂估价/结算价 | - |  | 明细详见表-12-2
2.2 | 专业工程暂估价/结算价 |  |  | 明细详见表-12-3
3 | 计日工 |  |  | 明细详见表-12-4
4 | 总承包服务费 |  |  | 明细详见表-12-5
合 计 |  |  | - | -

## G.2 暂列金额明细表(表-12-1)【拆除工程】
暂列金额明细表
工程名称：宝兴县救灾救援物资储备库建设项目\灵关一级消防站(应急物资储备仓库)改造建设项目【拆除工程】 |  | 标段：/
序号 | 项目名称 | 计量单位 | 暂定金额(元) | 备注
1 | 暂列金额 | 项
合 计 |  |  |  | -

## G.4 专业工程暂估价表(表-12-3)【拆除工程】
专业工程暂估价及结算价表
工程名称：宝兴县救灾救援物资储备库建设项目\灵关一级消防站(应急物资储备仓库)改造建设项目【拆除工程】 |  |  |  | 标段：/
序号 | 项目名称 | 工程内容 | 暂估金额(元) | 结算金额(元) | 差额±（元） | 备注
合 计 |  |  |  | - | - | -

## H 规费、税金项目清单计价表(表-13)仅打印规费金额【拆除~
规费、税金项目计价表
工程名称：宝兴县救灾救援物资储备库建设项目\灵关一级消防站(应急物资储备仓库)改造建设项目【拆除工程】 |  |  | 标段：/
序号 | 项目名称 | 计算基础 | 计算基数 | 计算费率（％） | 金额(元)
1 | 规费 | 分部分项定额人工费+单价措施项目定额人工费 |  |  | 3775.12
2 | 销项增值税额 | 分部分项工程费+措施项目费+其他项目费+规费+按实计算费用+创优质工程奖补偿奖励费-按规定不计税的工程设备金额-除税甲供材料（设备）费 |  | 9
3 | 附加税 | 分部分项工程费+措施项目费+其他项目费+规费+按实计算费用+创优质工程奖补偿奖励费-按规定不计税的工程设备金额-除税甲供材料（设备）费 |  | 0.261
合计 |  |  |  |  | 3775.12

## F.1.1 分部分项工程清单计价表(表-08)【安装工程】
分部分项工程清单与计价表
工程名称：宝兴县救灾救援物资储备库建设项目\灵关一级消防站(应急物资储备仓库)改造建设项目【安装工程】 |  |  |  |  | 标段：/
序号 | 项目编码 | 项目名称 | 项目特征描述 | 计量 单位 | 工程量 | 金额（元）
[6 empty] | 综合单价 | 合价 | 其中
[8 empty] | 定额人工费 | 暂估价
电气工程
1 | 030404017144 | ALz 挂墙安装 距地1.5米 | 1.名称.型号：ALz 挂墙安装 2.规格.外形尺寸：按电气设计图 3.安装形式：距地1.5米 4.含配套基础.开孔.接地.外部接线,接线端子、配电箱内电气元件等 5.未尽事宜详见相关规范及设计要求 | 台 | 1
2 | 030404017145 | APkt 挂墙安装 距地1.5米 | 1.名称.型号：APkt 挂墙安装 2.规格.外形尺寸：按电气设计图 3.安装形式：距地1.5米 4.含配套基础.开孔.接地.外部接线,接线端子、配电箱内电气元件等 5.未尽事宜详见相关规范及设计要求 | 台 | 1
3 | 030404017146 | AL1挂墙安装，底边距地1.5米 | 1.名称.型号：AL1挂墙安装 2.规格.外形尺寸：按电气设计图 3.安装形式：距地1.5米 4.含配套基础.开孔.接地.外部接线,接线端子、配电箱内电气元件等 5.未尽事宜详见相关规范及设计要求 | 台 | 1
4 | 030404017147 | AL2挂墙安装，底边距地1.5米 | 1.名称.型号：AL2挂墙安装 2.规格.外形尺寸：按电气设计图 3.安装形式：距地1.5米 4.含配套基础.开孔.接地.外部接线,接线端子、配电箱内电气元件等 5.未尽事宜详见相关规范及设计要求 | 台 | 1
5 | 030404017148 | AL3挂墙安装，底边距地1.5米 | 1.名称.型号：AL3挂墙安装 2.规格.外形尺寸：按电气设计图 3.安装形式：距地1.5米 4.含配套基础.开孔.接地.外部接线,接线端子、配电箱内电气元件等 5.未尽事宜详见相关规范及设计要求 | 台 | 1
6 | 030404017149 | AL2-1 预留箱 H+1.6M 挂墙明装 | 1.名称.型号：AL2-1 预留箱 H+1.6M 挂墙明装 2.规格.外形尺寸：按电气设计图 3.安装形式：距地1.5米 4.含配套基础.开孔.接地.外部接线,接线端子、配电箱内电气元件等 5.未尽事宜详见相关规范及设计要求 | 台 | 1
7 | 030411003150 | 强电桥架 CT 200x100 | 1.名称、规格：强电桥架 CT 200x100 2.材质：金属（含隔板、盖板、三通、弯头等全部附件） 3.接地方式：具体详设计 4.其它:满足相关标准、规范及招标文件要求 | m | 84.02
8 | 030411003151 | 强电桥架 CT 200x100 （超高） | 1.名称、规格：强电桥架 CT 200x100 2.材质：金属（含隔板、盖板、三通、弯头等全部附件） 3.接地方式：具体详设计 4.其它:满足相关标准、规范及招标文件要求 | m | 0.8
9 | 030413001152 | 桥架支撑架、支吊架 | 1.名称:桥架支撑架、支吊架 2.材质金属，规格综合考虑，支架表面处理工艺（热镀锌、热浸锌、静电喷涂）综合考虑 3.安装部位：综合考虑 4.包含支撑架、支吊架制作、安装、除锈、刷防锈漆 5.接地：按规范要求实施，具体做法及使用的材料综合考虑 6.其他：满足相关标准、规范及招标文件要求 | kg | 57.27
10 | 030412001153 | 圆形吸顶灯 防水防尘 LED 9W 250V | 1.名称：圆形吸顶灯 防水防尘 2.型号、规格：LED 9W 250V 3.安装方式：详设计 4.附件配置：含接线盒、光源、灯盘、灯具配套、金属软管等全套配件安装 5.其它：其他：满足相关标准、规范及招标文件要求 | 套 | 3
11 | 030412001154 | 圆形吸顶灯 带红外感应自熄开关 LED 13W 250V | 1.名称：圆形吸顶灯 带红外感应自熄开关 2.型号、规格：LED 13W 250V 3.安装方式：详设计 4.附件配置：含接线盒、光源、灯盘、灯具配套、金属软管等全套配件安装 5.其它：其他：满足相关标准、规范及招标文件要求 | 套 | 4
12 | 030412001155 | 圆形吸顶灯 带红外感应自熄开关 LED 13W 250V（超高） | 1.名称：圆形吸顶灯 带红外感应自熄开关 2.型号、规格：LED 13W 250V 3.安装方式：详设计 4.附件配置：含接线盒、光源、灯盘、灯具配套、金属软管等全套配件安装 5.其它：其他：满足相关标准、规范及招标文件要求 | 套 | 1
13 | 030412001156 | 圆形吸顶灯 LED 13W 250V | 1.名称：圆形吸顶灯 2.型号、规格：LED 13W 250V 3.安装方式：详设计 4.附件配置：含接线盒、光源、灯盘、灯具配套、金属软管等全套配件安装 5.其它：其他：满足相关标准、规范及招标文件要求 | 套 | 3
14 | 030412001157 | 圆形吸顶灯 LED 13W 250V（超高） | 1.名称：圆形吸顶灯 2.型号、规格：LED 13W 250V 3.安装方式：详设计 4.附件配置：含接线盒、光源、灯盘、灯具配套、金属软管等全套配件安装 5.其它：其他：满足相关标准、规范及招标文件要求 | 套 | 1
15 | 030412001158 | 1200x600 面板灯 LED 45W 250V | 1.名称：1200x600 面板灯 2.型号、规格：LED 45W 250V 3.安装方式：详设计 4.附件配置：含接线盒、光源、灯盘、灯具配套、金属软管等全套配件安装 5.其它：其他：满足相关标准、规范及招标文件要求 | 套 | 75
16 | 030412004159 | 楼层显示器 LED灯 1W DC36V | 1.名称：楼层显示器 2.型号、规格： LED灯 1W DC36V 3.安装方式：详设计 4.附件配置：含接线盒、光源、灯盘、灯具配套、金属软管等全套配件安装 5.其它：其他：满足相关标准、规范及招标文件要求 | 套 | 3
17 | 030412004160 | 安全出口指示门灯 LED(1*1W) DC36V | 1.名称：安全出口指示门灯 2.型号、规格： LED(1*1W) DC36V 3.安装方式：详设计 4.附件配置：含接线盒、光源、灯盘、灯具配套、金属软管等全套配件安装 5.其它：其他：满足相关标准、规范及招标文件要求 | 套 | 4
18 | 030412004161 | 疏散出口指示门灯 LED(1*1W) DC36V | 1.名称：疏散出口指示门灯 2.型号、规格：LED(1*1W) DC36V 3.安装方式：详设计 4.附件配置：含接线盒、光源、灯盘、灯具配套、金属软管等全套配件安装 5.其它：其他：满足相关标准、规范及招标文件要求 | 套 | 6
19 | 030412004162 | 单面疏散指示 LED(1*1W) DC36V | 1.名称：单面疏散指示 2.型号、规格：LED(1*1W) DC36V 3.安装方式：距地0.5米嵌墙暗装 4.附件配置：含接线盒、光源、灯盘、灯具配套、金属软管等全套配件安装 5.其它：其他：满足相关标准、规范及招标文件要求 | 套 | 11
20 | 030412004163 | 多复合信息标志 双面 LED(1*1W) DC36V | 1.名称：多复合信息标志 双面 2.型号、规格： LED(1*1W) DC36V 3.安装方式：详设计 4.附件配置：含接线盒、光源、灯盘、灯具配套、金属软管等全套配件安装 5.其它：其他：满足相关标准、规范及招标文件要求 | 套 | 7
21 | 030412004164 | 应急壁灯 | 1.名称：应急壁灯 2.型号、规格：详设计 3.安装方式：详设计 4.附件配置：含接线盒、光源、灯盘、灯具配套、金属软管等全套配件安装 5.其它：其他：满足相关标准、规范及招标文件要求 | 套 | 2
22 | 030412004165 | 应急照明灯具 LED灯 6W DC36V | 1.名称：应急照明灯具 2.型号、规格： LED灯 6W DC36V 3.安装方式：详设计 4.附件配置：含接线盒、光源、灯盘、灯具配套、金属软管等全套配件安装 5.其它：其他：满足相关标准、规范及招标文件要求 | 套 | 27
23 | 030404034166 | 一联单控暗装防溅开关 AC 250V,10A | 1.名称：一联单控暗装防溅开关 2.型号、规格：AC 250V,10A 3.安装形式：暗装 4.包含接线盒、接线（含烫锡）等工作内容 5.其他：满足相关标准、规范及招标文件要求 | 个 | 3
24 | 030404034167 | 二联单控暗装防溅开关 AC 250V,10A | 1.名称：二联单控暗装开关 2.型号、规格：AC 250V,10A 3.安装形式：暗装 4.包含接线盒、接线（含烫锡）等工作内容 5.其他：满足相关标准、规范及招标文件要求 | 个 | 5
25 | 030404034168 | 二联单控暗装开关 AC 250V,10A | 1.名称：二联单控暗装开关 2.型号、规格：AC 250V,10A 3.安装形式：暗装 4.包含接线盒、接线（含烫锡）等工作内容 5.其他：满足相关标准、规范及招标文件要求 | 个 | 4
26 | 030404034169 | 三联单控暗装开关 AC 250V,10A | 1.名称：三联单控暗装开关 2.型号、规格：AC 250V,10A 3.安装形式：暗装 4.包含接线盒、接线（含烫锡）等工作内容 5.其他：满足相关标准、规范及招标文件要求 | 个 | 3
27 | 030404035170 | 3+2 五孔插座 AC 250V,10A | 1.名称:3+2 五孔插座 2.型号、规格：AC 250V,10A 3.安装形式：暗装 4.包含接线盒、接线（含烫锡）等工作内容 5.其他：满足相关标准、规范及招标文件要求 | 个 | 34
28 | 030408001171 | 电力电缆 YJV-0.6/1KV-4*95+1*50 | 1.型号：铜芯电缆 2.规格：电力电缆 YJV-0.6/1KV-4*95+1*50 3.敷设方式：沿桥架、穿管、电井敷设综合考虑 4.电缆头：详设计 | m | 100
29 | 030408001172 | 电力电缆 YJV-0.6/1KV-4*70+1*35 | 1.型号：铜芯电缆 2.规格：电力电缆 YJV-0.6/1KV-4*70+1*35 3.敷设方式：沿桥架、穿管、电井敷设综合考虑 4.电缆头：详设计 | m | 100
30 | 030408001173 | 电力电缆 WDZB1-4*50+1*25 | 1.型号：铜芯电缆 2.规格：电力电缆 WDZB1-4*50+1*25 3.敷设方式：沿桥架、穿管、电井敷设综合考虑 4.电缆头：详设计 | m | 33.82
31 | 030408001174 | 电力电缆 WDZB1-5*16 | 1.型号：铜芯电缆 2.规格：电力电缆 WDZB1-5*16 3.敷设方式：沿桥架、穿管、电井敷设综合考虑 4.电缆头：详设计 | m | 61.31
32 | 030408001175 | 电力电缆 WDZB1-5*10 | 1.型号：铜芯电缆 2.规格：电力电缆 WDZB1-5*10 3.敷设方式：沿桥架、穿管、电井敷设综合考虑 4.电缆头：详设计 | m | 200.2
33 | 030408006176 | 电力电缆头 ≤1kV 截面 ≤10mm2 五芯 | 1.名称：干包式电力电缆终端头 2.型号、规格：终端头、截面 ≤10mm2 五芯 3.电压等级：≤1KV 4.安装部位：综合考虑 5.本体接地 6.其他：投标人应充分考虑满足招标文件、《技术标准及要求》、满足规范、合同的要求 | 个 | 12
34 | 030408006177 | 电力电缆头 ≤1kV 截面 ≤16mm2 五芯 | 1.名称：干包式电力电缆终端头 2.型号、规格：终端头、截面 ≤16mm2 五芯 3.电压等级：≤1KV 4.安装部位：综合考虑 5.本体接地 6.其他：投标人应充分考虑满足招标文件、《技术标准及要求》、满足规范、合同的要求 | 个 | 4
35 | 030408006178 | 电力电缆头 ≤1kV 截面 ≤50mm2 五芯 | 1.名称：干包式电力电缆终端头 2.型号、规格：终端头、截面 ≤50mm2 五芯 3.电压等级：≤1KV 4.安装部位：综合考虑 5.本体接地 6.其他：投标人应充分考虑满足招标文件、《技术标准及要求》、满足规范、合同的要求 | 个 | 2
36 | 030408006179 | 电力电缆头 ≤1kV 截面 ≤70mm2 五芯 | 1.名称：干包式电力电缆终端头 2.型号、规格：终端头、截面 ≤70mm2 五芯 3.电压等级：≤1KV 4.安装部位：综合考虑 5.本体接地 6.其他：投标人应充分考虑满足招标文件、《技术标准及要求》、满足规范、合同的要求 | 个 | 2
37 | 030408006180 | 电力电缆头 ≤1kV 截面 ≤120mm2 五芯 | 1.名称：干包式电力电缆终端头 2.型号、规格：终端头、截面 ≤120mm2 五芯 3.电压等级：≤1KV 4.安装部位：综合考虑 5.本体接地 6.其他：投标人应充分考虑满足招标文件、《技术标准及要求》、满足规范、合同的要求 | 个 | 2
38 | 030411004181 | 电气配线 WDZB1-BYJ-2.5 | 1.名称:电气配线 2.配线形式:管内、线槽内综合考虑 3.型号、规格:WDZB1-BYJ-2.5 4.材质:铜芯绝缘导线 5.配线部位:综合考虑 6.阻燃等级综合考虑 7.其它:满足相关标准、规范及招标文件要求 | m | 1546.79
39 | 030411004182 | 电气配线 WDZB1-BYJ-4 | 1.名称:电气配线 2.配线形式:管内、线槽内综合考虑 3.型号、规格:WDZB1-BYJ-4 4.材质:铜芯绝缘导线 5.配线部位:综合考虑 6.阻燃等级综合考虑 7.其它:满足相关标准、规范及招标文件要求 | m | 899.71
40 | 030411004183 | 电气配线 NH-RYJS-2x2.5 | 1.名称:电气配线 2.配线形式:管内、线槽内综合考虑 3.型号、规格:NH-RYJS-2x2.5 4.材质:铜芯导线 5.配线部位:综合考虑 6.阻燃等级综合考虑 7.其它:满足相关标准、规范及招标文件要求 | m | 451.32
41 | 030411001184 | 电气配管 PC25 | 1.名称:电气配管 2.材质：PC 3.规格：25 4.配置形式及部位：砖、混凝土结构暗配和电气井、吊顶内、明暗敷设等综合考虑 5.预留孔洞、打孔洞，预留槽、剔槽及混凝土砂浆补孔洞、补槽 | m | 22.23
42 | 030411001185 | 电气配管 PC25（超高） | 1.名称:电气配管 2.材质：PC 3.规格：25 4.配置形式及部位：砖、混凝土结构暗配和电气井、吊顶内、明暗敷设等综合考虑 5.预留孔洞、打孔洞，预留槽、剔槽及混凝土砂浆补孔洞、补槽 | m | 4.34
43 | 030411001186 | 电气配管 JDG16 | 1.名称:电气配管 2.材质：紧定式 3.规格：JDG16 4.配置形式及部位：砖、混凝土结构暗配和电气井、吊顶内、明暗敷设等综合考虑 5.预留孔洞、打孔洞，预留槽、剔槽及混凝土砂浆补孔洞、补槽 | m | 387.49
44 | 030411001187 | 电气配管 JDG16（超高） | 1.名称:电气配管 2.材质：紧定式 3.规格：JDG16 4.配置形式及部位：砖、混凝土结构暗配和电气井、吊顶内、明暗敷设等综合考虑 5.预留孔洞、打孔洞，预留槽、剔槽及混凝土砂浆补孔洞、补槽 | m | 134.94
45 | 030411001188 | 电气配管 JDG20 | 1.名称:电气配管 2.材质：紧定式 3.规格：JDG20 4.配置形式及部位：砖、混凝土结构暗配和电气井、吊顶内、明暗敷设等综合考虑 5.预留孔洞、打孔洞，预留槽、剔槽及混凝土砂浆补孔洞、补槽 | m | 77.38
46 | 030411001189 | 镀锌钢管 SC20 | 1.名称:电气配管 2.材质：镀锌钢管 3.规格：SC20 4.配置形式及部位：砖、混凝土结构暗配和电气井、吊顶内、明暗敷设等综合考虑 5.预留孔洞、打孔洞，预留槽、剔槽及混凝土砂浆补孔洞、补槽 | m | 446.92
47 | 030411001190 | 镀锌钢管 SC40 | 1.名称:电气配管 2.材质：镀锌钢管 3.规格：SC40 4.配置形式及部位：砖、混凝土结构暗配和电气井、吊顶内、明暗敷设等综合考虑 5.预留孔洞、打孔洞，预留槽、剔槽及混凝土砂浆补孔洞、补槽 | m | 35.64
48 | 030411001191 | 镀锌钢管 SC65 | 1.名称:电气配管 2.材质：镀锌钢管 3.规格：SC65 4.配置形式及部位：砖、混凝土结构暗配和电气井、吊顶内、明暗敷设等综合考虑 5.预留孔洞、打孔洞，预留槽、剔槽及混凝土砂浆补孔洞、补槽 | m | 0.95
49 | 030411001192 | 镀锌钢管 SC80 | 1.名称:电气配管 2.材质：镀锌钢管 3.规格：SC80 4.配置形式及部位：砖、混凝土结构暗配和电气井、吊顶内、明暗敷设等综合考虑 5.预留孔洞、打孔洞，预留槽、剔槽及混凝土砂浆补孔洞、补槽 | m | 100
50 | 030411001193 | 镀锌钢管 SC100 | 1.名称:电气配管 2.材质：镀锌钢管 3.规格：SC100 4.配置形式及部位：砖、混凝土结构暗配和电气井、吊顶内、明暗敷设等综合考虑 5.预留孔洞、打孔洞，预留槽、剔槽及混凝土砂浆补孔洞、补槽 | m | 100
51 | 010101003194 | 挖沟槽土方 | 1.土壤类别 ：按设计 2.挖土深度 ：按设计 3.弃土运距：按设计 | m3 | 42
52 | 010103001195 | 回填方 | 1.密实度要求 ：按设计 2.填方材料品种 ：按设计 3.填方粒径要求 ：按设计 4.填方来源、运距：按设计 | m3 | 42
53 | 030414002196 | 送配电装置系统 | 1.名称：调试 2.类型：送配电装置系统 3.安装部位：室内 4.其他：满足相关标准、规范及招标文件要求 | 系统 | 2
54 | 030409008197 | 总等电位箱 | 1.名称：总等电位箱 2.材质：综合考虑满足规范及施工技术要求 3.规格：综合考虑满足规范及施工技术要求 4.做法：满足标准图集要求 5.安装部位：室内包含地下室（地下车库）、暗室、净高＜1.6m楼层及管井、竖井内、封闭吊顶天棚内等 6.其他：满足相关标准、规范及招标文件要求 | 台 | 1
55 | 030409001198 | 防雷测试盒 | 1.名称：防雷测试盒 2.材质：综合考虑 3.断接卡子、箱材质、规格：综合考虑 4.其它:满足相关标准、规范及招标文件要求 | 个 | 2
56 | 030409003199 | 避雷引下线 | 1.名称：利用建筑物主筋避雷引下线 2.补刷（喷）油漆 3.安装形式：综合考虑 4.安装部位：综合考虑 5.其他：满足相关标准、规范及招标文件要求 | m | 80.42
57 | 030409005200 | 避雷网 | 1.名称：避雷网 2.材质:热镀锌圆钢 3.规格：Φ10 4.安装部位及方式:综合考虑 5.避雷网的接地跨接，综合考虑 6.安装部位：综合考虑 7.其他：满足相关标准、规范及招标文件要求 | m | 222.31
58 | 030409004201 | 钢筋接地网 | 1.名称：钢筋接地网 2.材质：金属 3.规格：综合 4.安装形式：综合考虑 4.其它：满足相关标准、规范及招标文件要求 | m | 92.13
59 | 030409002202 | 接地母线 | 1.名称：接地母线 2.材质：热镀锌扁钢 3.规格：25x4 4.安装部位：桥架内 5.安装形式：综合考虑 5.其他：满足相关标准、规范及招标文件要求 | m | 175.27
60 | 030414011203 | 接地装置 | 1.名称 2.类别 | 系统 | 1
61 | 030404035204 | 电伴热插座 | 1.名称:3+2 五孔插座 2.型号、规格：AC 250V,10A 3.安装形式：暗装 4.包含接线盒、接线（含烫锡）等工作内容 5.其他：满足相关标准、规范及招标文件要求 | 个 | 3
62 | 030412004205 | 室外壁灯 带红外感应自熄开关 13W 250V LED光源 | 1.名称：应急壁灯 2.型号、规格：详设计 3.安装方式：详设计 4.附件配置：含接线盒、光源、灯盘、灯具配套、金属软管等全套配件安装 5.其它：其他：满足相关标准、规范及招标文件要求 | 套 | 1
分部小计
弱电工程
63 | 030502001206 | 42U弱电机柜（落地式） | 1.名称：弱电机柜（落地式） 2.型号：各种类型配电箱、箱体尺寸综合考虑 3.规格：综合考虑 4.安装方式：落地安装 5.包含成套设备供货（监控含6口LIU+8口交换机+金属理线器+8口网络配电架+12V30A+光纤跳线*4*3M+网络跳线*8*3M+尾纤、防雷器、PDU、钢制接线盒按需配置）（通信含12口LIU+12口交换机+金属理线器+24口网络配电架+语音配线架+光纤跳线*12*3M+网络跳线*12*3M+尾纤、防雷器、PDU、钢制接线盒按需配置）、安装、箱体开孔、箱体接地等 6.其它：满足相关标准、规范及招标文件要求 | 台 | 1
64 | 030411003207 | 弱电桥架 CT 200x100 | 1.名称、规格：弱电桥架 CT 200x100 2.材质：金属（含隔板、盖板、三通、弯头等全部附件） 3.接地方式：具体详设计 4.其它:满足相关标准、规范及招标文件要求 | m | 81.48
65 | 030411003208 | 弱电桥架 CT 200x100 （超高） | 1.名称、规格：弱电桥架 CT 200x100 2.材质：金属（含隔板、盖板、三通、弯头等全部附件） 3.接地方式：具体详设计 4.其它:满足相关标准、规范及招标文件要求 | m | 0.75
66 | 030413001209 | 桥架支撑架、支吊架 | 1.名称:桥架支撑架、支吊架 2.材质金属，规格综合考虑，支架表面处理工艺（热镀锌、热浸锌、静电喷涂）综合考虑 3.安装部位：综合考虑 4.包含支撑架、支吊架制作、安装、除锈、刷防锈漆 5.接地：按规范要求实施，具体做法及使用的材料综合考虑 6.其他：满足相关标准、规范及招标文件要求 | kg | 48.24
67 | 030411001210 | 电气配管 JDG20 | 1.名称:电气配管 2.材质：紧定式 3.规格：JDG20 4.配置形式及部位：砖、混凝土结构暗配和电气井、吊顶内、明暗敷设等综合考虑 5.预留孔洞、打孔洞，预留槽、剔槽及混凝土砂浆补孔洞、补槽 | m | 147.35
68 | 030411001211 | 电气配管 JDG20（超高） | 1.名称:电气配管 2.材质：紧定式 3.规格：JDG20 4.配置形式及部位：砖、混凝土结构暗配和电气井、吊顶内、明暗敷设等综合考虑 5.预留孔洞、打孔洞，预留槽、剔槽及混凝土砂浆补孔洞、补槽 | m | 35.68
69 | 030502005212 | CAT.6 | 1.名称：CAT.6 2.规格：六类，非屏蔽 3.双绞线其它技术参数、外保护层/护套类型综合考虑 3.敷设部位及方式：室内/室外/穿管/桥架综合考虑 4.含RJ45水晶头制作安装 5.其它:满足相关标准、规范及招标文件要求 | m | 1411.21
70 | 030408001213 | 电力电缆 WDZB1-YJY-3*4 | 1.型号：铜芯电缆 2.规格：电力电缆 WDZB1-YJY-3*4 3.敷设方式：沿桥架、穿管、电井敷设综合考虑 4.电缆头：详设计 | m | 38.96
71 | 030502006214 | 三类大对数电缆 | 1.名称：三类大对数电缆 2.规格：HYA20*2*0.5×1 3.光缆其它技术参数、外保护层/护套类型综合考虑 4.敷设部位及方式：室内/室外/穿管/桥架综合考虑 5.其它:满足相关标准、规范及招标文件要求 | m | 38.96
72 | 030502007215 | 4芯光纤 | 1.名称：4芯光纤 2.规格：4芯 3.光缆其它技术参数、外保护层/护套类型综合考虑 4.敷设部位及方式：室内/室外/穿管/桥架综合考虑 5.其它:满足相关标准、规范及招标文件要求 | m | 155.93
73 | 030502012216 | TO 单端口数据插座 | 1.名称：TO 单端口数据插座 2.规格：包含接线盒、网络模块、面板，面板采用标准“86”系列产品 3.安装部位及方式：嵌墙安装 底边距地0.3米 4.其它:满足相关标准、规范及招标文件要求 | 个 | 4
74 | 030502004217 | TP 单端口电话插座 | 1.名称：TP 单端口电话插座 2.规格：包含接线盒、网络模块、面板，面板采用标准“86”系列产品 3.安装部位及方式：嵌墙安装 底边距地0.3米 4.其它:满足相关标准、规范及招标文件要求 | 个 | 4
75 | 030507008218 | 无线摄像头 | 1.名称：无线摄像头 2.规格、技术参数：500W像素，无线联网Wi-Fi，内置天线，内存卡256G,支持连接录像机，用录像机硬盘； 有数据保护，支持监控分享，含安装辅材，带低照度及红外功能；带云台。 3.安装部位：室内安装 4.安装方式：吸顶安装 5.含摄像机镜头、防护罩 6.其它：满足相关标准、规范及招标文件要求 | 台 | 8
76 | 030507008219 | 无线摄像头（超高） | 1.名称：无线摄像头 2.规格、技术参数：500W像素，无线联网Wi-Fi，内置天线，内存卡256G,支持连接录像机，用录像机硬盘； 有数据保护，支持监控分享，含安装辅材，带低照度及红外功能；带云台。 3.安装部位：室内安装 4.安装方式：吸顶安装 5.含摄像机镜头、防护罩 6.其它：满足相关标准、规范及招标文件要求 | 台 | 3
77 | 030501009220 | 无线AP | 1.名称：无线AP 2.类别：无线速率900M,POE供电,5GHz,2.4GHz 3.安装方式：吸顶 4.其它:含接线盒满足相关标准、规范及招标文件要求 | 台 | 6
78 | 030501009221 | 无线AP（超高） | 1.名称：无线AP 2.类别：无线速率900M,POE供电,5GHz,2.4GHz 3.安装方式：吸顶 4.其它:含接线盒满足相关标准、规范及招标文件要求 | 台 | 2
79 | 030411001222 | 镀锌钢管 SC40 | 1.名称:电气配管 2.材质：镀锌钢管 3.规格：SC40 4.配置形式及部位：砖、混凝土结构暗配和电气井、吊顶内、明暗敷设等综合考虑 5.预留孔洞、打孔洞，预留槽、剔槽及混凝土砂浆补孔洞、补槽 | m | 42.88
80 | 010101003223 | 挖沟槽土方 | 1.土壤类别 ：按设计 2.挖土深度 ：按设计 3.弃土运距：按设计 | m3 | 20.58
81 | 010103001224 | 回填方 | 1.密实度要求 ：按设计 2.填方材料品种 ：按设计 3.填方粒径要求 ：按设计 4.填方来源、运距：按设计 | m3 | 20.58
分部小计
给排水工程
82 | 031001007225 | 钢塑复合管 DN20 | 1.安装部位：室内 2.材质、规格：钢塑复合管 DN20 3.连接形式：按设计 4.压力试验及冲洗设计要求：按设计 5.管道标识设计要求：按设计 6.包含管道支架安装 7.其它:满足相关标准、规范及招标文件要求 | m | 7.69
83 | 031001007226 | 钢塑复合管 DN32 | 1.安装部位：室内 2.材质、规格：钢塑复合管 DN32 3.连接形式：按设计 4.压力试验及冲洗设计要求：按设计 5.管道标识设计要求：按设计 6.包含管道支架安装 7.其它:满足相关标准、规范及招标文件要求 | m | 29.8
84 | 031001007227 | 钢塑复合管 DN40 | 1.安装部位：室内 2.材质、规格：钢塑复合管 DN40 3.连接形式：按设计 4.压力试验及冲洗设计要求：按设计 5.管道标识设计要求：按设计 6.包含管道支架安装 7.其它:满足相关标准、规范及招标文件要求 | m | 3.8
85 | 031001007228 | 钢塑复合管 DN40（超高） | 1.安装部位：室内 2.材质、规格：钢塑复合管 DN40 3.连接形式：按设计 4.压力试验及冲洗设计要求：按设计 5.管道标识设计要求：按设计 6.包含管道支架安装 7.其它:满足相关标准、规范及招标文件要求 | m | 1.25
86 | 031001006229 | PP-R给水管 DN15 | 1.安装部位：室内 2.材质、规格：PP-R给水管 DN15 3.连接形式：按设计 4.压力试验及冲洗设计要求：按设计 5.管道标识设计要求：按设计 6.其它:满足相关标准、规范及招标文件要求 | m | 27.67
87 | 031001006230 | PP-R给水管 DN20 | 1.安装部位：室内 2.材质、规格：PP-R给水管 DN20 3.连接形式：按设计 4.压力试验及冲洗设计要求：按设计 5.管道标识设计要求：按设计 6.其它:满足相关标准、规范及招标文件要求 | m | 4.16
88 | 031001006231 | PP-R给水管 DN32 | 1.安装部位：室内 2.材质、规格：PP-R给水管 DN32 3.连接形式：按设计 4.压力试验及冲洗设计要求：按设计 5.管道标识设计要求：按设计 6.其它:满足相关标准、规范及招标文件要求 | m | 4.4
89 | 031001006232 | PP-R给水管 DN40 | 1.安装部位：室内 2.材质、规格：PP-R给水管 DN40 3.连接形式：按设计 4.压力试验及冲洗设计要求：按设计 5.管道标识设计要求：按设计 6.其它:满足相关标准、规范及招标文件要求 | m | 1.3
90 | 031001006233 | UPVC实壁排水管 DN50 | 1.安装部位：污水/废水 2.材质、规格：UPVC实壁排水管 DN50 3.连接形式：按设计 4.压力试验及冲洗设计要求：按设计 5.管道标识设计要求：按设计 6.其它:满足相关标准、规范及招标文件要求 | m | 16.72
91 | 031001006234 | UPVC实壁排水管 DN100 | 1.安装部位：污水/废水 2.材质、规格：UPVC实壁排水管 DN100 3.连接形式：按设计 4.压力试验及冲洗设计要求：按设计 5.管道标识设计要求：按设计 6.其它:满足相关标准、规范及招标文件要求 | m | 51.89
92 | 031001006235 | UPVC实壁排水管 DN100（超高） | 1.安装部位：污水/废水 2.材质、规格：UPVC实壁排水管 DN100 3.连接形式：按设计 4.压力试验及冲洗设计要求：按设计 5.管道标识设计要求：按设计 6.其它:满足相关标准、规范及招标文件要求 | m | 15.58
93 | 031001006236 | 加厚型UPVC实壁排水管 DN100 | 1.安装部位：污水/废水 2.材质、规格：加厚型UPVC实壁排水管 DN100 3.连接形式：按设计 4.压力试验及冲洗设计要求：按设计 5.管道标识设计要求：按设计 6.其它:满足相关标准、规范及招标文件要求 | m | 15
94 | 031001006237 | 加厚型UPVC实壁排水管 DN100（超高） | 1.安装部位：污水/废水 2.材质、规格：加厚型UPVC实壁排水管 DN100 3.连接形式：按设计 4.压力试验及冲洗设计要求：按设计 5.管道标识设计要求：按设计 6.其它:满足相关标准、规范及招标文件要求 | m | 8.5
95 | 031001006238 | UPVC实壁排水管 DN100 | 1.安装部位：雨水 2.材质、规格：UPVC实壁排水管 DN100 3.连接形式：按设计 4.压力试验及冲洗设计要求：按设计 5.管道标识设计要求：按设计 6.其它:满足相关标准、规范及招标文件要求 | m | 13.4
96 | 031003006239 | 可调式减压阀组 DN40 | 1.名称：可调式减压阀组 2.规格:DN40 3.减压阀材质、压力等级综合考虑，配套提供压力表 4.连接形式:综合考虑 5.各类连接方式所需的主材、辅材综合考虑 6.其它:满足相关标准、规范及招标文件要求 | 组 | 1
97 | 031003001240 | 截止阀 DN20 | 1.名称：截止阀 2.材质：综合考虑 3.型号、规格：DN20 4.连接形式：综合考虑 5.安装部位：综合 6.系统：综合 7.包含：所有配套阀门及附件等 | 个 | 4
98 | 031003001241 | 截止阀 DN40 | 1.名称：截止阀 2.材质：综合考虑 3.型号、规格：DN40 4.连接形式：综合考虑 5.安装部位：综合 6.系统：综合 7.包含：所有配套阀门及附件等 | 个 | 1
99 | 031003001242 | 自动排气阀 DN20 | 1.名称：自动排气阀 2.规格:DN20 3.材质综合考虑 4.连接形式:综合考虑 5.各类连接方式所需的主材、辅材综合考虑 6.其它:满足相关标准、规范及招标文件要求 | 个 | 2
100 | 031004014243 | 直通式地漏 DN50 | 1.名称:直通式地漏 2.材质:详设计 3.规格:DN50 4.地漏类型：综合考虑 5.安装部位及方式：综合考虑 6.其它:满足相关标准、规范及招标文件要求 | 个 | 4
101 | 031004014244 | 侧入式雨水斗 DN100 | 1.名称:侧入式雨水斗 2.材质:详设计 3.规格: DN100 4.地漏类型：综合考虑 5.安装部位及方式：综合考虑 6.其它:满足相关标准、规范及招标文件要求 | 个 | 2
102 | 031002003245 | 阻火圈 DN100 | 1.名称:阻火圈 2.材质:详设计 3.规格:DN100 4.地漏类型：综合考虑 5.安装部位及方式：综合考虑 6.其它:满足相关标准、规范及招标文件要求 | 个 | 12
103 | 031004006246 | 蹲式大便器 | 1.材质：陶瓷 2.规格、类型：脚踏阀 3.组装形式：详设计 4.附件名称、数量：每组包含蹲便器（自带水封）、大便器脚踏阀、角阀、上下软管等配件 5.其他：未尽事宜应满足设计及使用要求，符合国家相关规范。 | 组 | 1
104 | 031004006247 | 虹吸式排水座便器 | 1.材质：陶瓷 2.规格、类型：手动冲水 3.组装形式：详设计 4.附件名称、数量：每组包含连体坐便器（自带水封）、角阀、金属软管等配件 5.其他：未尽事宜应满足设计及使用要求，符合国家相关规范。 | 组 | 2
105 | 031004003248 | 红外感应式洗手盆 | 1.材质：陶瓷 2.规格、类型：感应式 3.组装形式：详设计 4.附件名称、数量：含台下式洗手盆，红外感应水嘴及所有配套附件 5.其他：未尽事宜应满足设计及使用要求，符合国家相关规范。 | 组 | 3
106 | 031004004249 | 不锈钢洗涤盆 | 1.材质：不锈钢 2.规格、类型：手动 3.组装形式：详设计 4.附件名称、数量：含台下式洗涤盆，水嘴及所有配套附件 5.其他：未尽事宜应满足设计及使用要求，符合国家相关规范。 | 组 | 3
107 | 030817008250 | 刚性防水套管 DN100 | 1.类型：详设计 2.材质 ：金属 3.规格 ：DN150 4.填料材质：详设计 | 个 | 4
108 | 030817008251 | 一般穿楼板套管 DN150 | 1.类型：详设计 2.材质 ：详设计 3.规格 ：DN150 4.填料材质：详设计 | 个 | 9
109 | 030817008252 | 一般穿墙楼板套管 DN65 | 1.类型：一般穿墙楼板套管 2.材质 ：钢制 3.规格 ：DN65 4.填料材质：详设计 | 个 | 6
分部小计
消防工程
110 | 030904008253 | 消防端子箱 | 1.名称：消防端子箱 2.箱内配置：综合考虑 3.安装部位：消防控制室以外的其它区域 4.安装方式：综合考虑 5.其它：满足设计、规范及招标文件要求 | 台 | 1
111 | 030904008254 | 总线隔离器 | 1.名称：总线隔离器 2.规格：综合考虑 3.安装部位及方式：详设计 4.其它：满足设计、规范及招标文件要求 | 台 | 3
112 | 030904008255 | 广播模块 | 1.名称：广播模块 2.规格：综合考虑 3.安装部位及方式：详设计 4.其它：满足设计、规范及招标文件要求 | 台 | 1
113 | 030904007256 | 扬声器 DC24V 3W | 1.名称：消防广播 2.规格、技术参数：DC24V 3W 3.其它：满足设计、规范及招标文件要求 | 个 | 12
114 | 030904006257 | 火警电话插孔 | 1.名称：火警电话插孔 2.规格：综合考虑 3.安装部位及方式：距地1.3米明装 4.含底座安装 5.其它：满足设计、规范及招标文件要求 | 个 | 6
115 | 030904001258 | 编码感烟探测器 | 1.名称：编码感烟探测器 2.规格：综合考虑 3.安装部位及方式：吸顶安装，如有吊顶,应在吊顶下安装 4.含底座安装 5.其它：满足设计、规范及招标文件要求 | 个 | 35
116 | 030904005259 | 火灾声光警报器 | 1.名称：火灾声光警报器 2.规格：想设计 3.安装部位及方式：底边距地2.4m明装。 4.其它：满足设计、规范及招标文件要求 | 个 | 6
117 | 030904003260 | 手动火灾报警按钮 | 1.名称：火警电话插孔 2.规格：综合考虑 3.安装部位及方式：距地1.3米明装 4.含底座安装 5.其它：满足设计、规范及招标文件要求 | 个 | 6
118 | 030904003261 | 消火栓按钮 | 1.名称：消火栓按钮 2.规格：综合考虑 3.安装部位及方式：箱体内固定安装 4.含底座安装 5.其它：满足设计、规范及招标文件要求 | 个 | 5
119 | 030411001262 | 镀锌钢管 SC20 | 1.名称:电气配管 2.材质：镀锌钢管 3.规格：SC20 4.配置形式及部位：砖、混凝土结构暗配和电气井、吊顶内、明暗敷设等综合考虑 5.预留孔洞、打孔洞，预留槽、剔槽及混凝土砂浆补孔洞、补槽 | m | 546.4
120 | 030411001263 | 镀锌钢管 SC32 | 1.名称:电气配管 2.材质：镀锌钢管 3.规格：SC32 4.配置形式及部位：砖、混凝土结构暗配和电气井、吊顶内、明暗敷设等综合考虑 5.预留孔洞、打孔洞，预留槽、剔槽及混凝土砂浆补孔洞、补槽 | m | 186.86
121 | 030411004264 | 电气配线 WDZB1N-BYJ-2.5 | 1.名称:电气配线 2.配线形式:管内、线槽内综合考虑 3.型号、规格:WDZB1N-BYJ-2.5 4.材质:铜芯绝缘导线 5.配线部位:综合考虑 6.阻燃等级综合考虑 7.其它:满足相关标准、规范及招标文件要求 | m | 459.01
122 | 030411004265 | 电气配线 WDZB1N-RYJS-2*1.5 | 1.名称:电气配线 2.规格:WDZB1N-RYJS-2*1.5 3.安装形式:综合考虑 4.工程内容:线缆配线\敷设,校接线 5.技术参数:国标,缆芯采用纯铜材质,达到国标要求. 6.其他要求：满足设计、相关图集、标准及招标技术要求 | m | 59.77
123 | 030411004266 | 电气配线 WDZB1N-RYJS-2*1.0 | 1.名称:电气配线 2.规格:WDZB1N-RYJS-2*1.0 3.安装形式:综合考虑 4.工程内容:线缆配线\敷设,校接线 5.技术参数:国标,缆芯采用纯铜材质,达到国标要求. 6.其他要求：满足设计、相关图集、标准及招标技术要求 | m | 348.89
124 | 030411004267 | 电气配线 WDZB1N-RYJSP-2*1.5 | 1.名称:电气配线 2.规格:WDZB1N-RYJSP-2*1.5 3.安装形式:综合考虑 4.工程内容:线缆配线\敷设,校接线 5.技术参数:国标,缆芯采用纯铜材质,达到国标要求. 6.其他要求：满足设计、相关图集、标准及招标技术要求 | m | 188.52
125 | 030411004268 | 电气配线 WDZB1N-RYJSP-2*1.0 | 1.名称:电气配线 2.规格:WDZB1N-RYJSP-2*1.0 3.安装形式:综合考虑 4.工程内容:线缆配线\敷设,校接线 5.技术参数:国标,缆芯采用纯铜材质,达到国标要求. 6.其他要求：满足设计、相关图集、标准及招标技术要求 | m | 141.24
126 | 030905001269 | 自动报警系统调试 ≤64点 | 1.名称：自动报警系统调试 ≤64点 2.范围：包含机房设备调试和整个系统联动调试 3.其它：满足设计、规范及招标文件要求 | 系统 | 1
127 | 030905003270 | 防火控制装置调试 广播喇叭及音箱 | 1.名称：防火控制装置调试 2.类型：广播喇叭及音箱、通讯分机及插孔 3.其它：满足设计、规范及招标文件要求 | 个 | 12
128 | 030905003271 | 防火控制装置调试 通讯分机及插孔 | 1.名称：防火控制装置调试 2.类型：广播喇叭及音箱、通讯分机及插孔 3.其它：满足设计、规范及招标文件要求 | 个 | 5
129 | 030901002272 | 消火栓钢管 DN65 | 1.安装部位：综合 2.材质、规格：热浸镀锌钢管 3.连接形式：详设计 4.压力试验及冲洗设计要求：详图纸 5.管道标识设计要求 | m | 12.28
130 | 030901002273 | 消火栓钢管 DN100 | 1.安装部位：综合 2.材质、规格：热浸镀锌钢管 3.连接形式：详设计 4.压力试验及冲洗设计要求：详图纸 5.管道标识设计要求 | m | 21.9
131 | 031002001274 | 管道支架 | 1.材质：综合考虑 2.管架形式：综合考虑 | Kg | 20.05
132 | 031003001275 | 自动排气阀 DN25 | 1.名称：自动排气阀 2.材质：详设计 3.规格、压力等级 ：DN25 其余详设计 4.连接形式：详设计 | 个 | 1
133 | 031003001276 | 蝶阀 DN100 | 1.名称：蝶阀 2.材质：详设计 3.规格、压力等级 ：DN100 其余详设计 4.连接形式：详设计 | 个 | 4
134 | 030901010277 | 甲型单栓带消防软管卷盘消火栓箱 SG24B65Z-J | 1.安装方式：嵌入式 2.型号、规格：详设计 3.附件材质、规格：1000*700*240 DN65mm消火栓1个,DN65mm L=25m衬胶水带1条,DN65×19mm直流水 枪1支,消防报警按钮1只。消防报警按钮1只软管卷盘1套(内径 19,长度30m),直流喷雾喷枪1只,安装详见图集15S202-P13、P55。 | 套 | 6
135 | 030901013278 | 手提式磷酸铵盐MF/ABC4 | 1.名称：手提式磷酸铵盐MF/ABC4 2.规格、型号：详设计 3.包含灭火器放置箱 | 组 | 12
136 | 030817008279 | 一般套管制作安装 DN150 | 1.类型：详设计 2.材质 ：金属 3.规格 ：DN150 4.填料材质：详设计 | 个 | 4
137 | 030817008280 | 一般套管制作安装 DN100 | 1.类型：详设计 2.材质 ：金属 3.规格 ：DN100 4.填料材质：详设计 | 个 | 4
138 | 031001002281 | 管道、阀门电伴热 | 1.名称：管道、阀门电伴热 2.规格型号：详设计 3.材质：详设计 | m | 62.72
分部小计
通风空调工程
139 | 030701003282 | 多联空调机室外机 01-MAC-HP-01制冷工质R410A、制冷量45kW、制热量50kW、功率14/12.8kW | 1.名称：多联空调机室外机 01-MAC-HP-01 2.型号：制冷工质R410A、制冷量45kW、制热量50kW、功率14/12.8kW 3.规格：按设计 4.安装形式：落地式 | 台 | 1
140 | 030701003283 | 多联空调机室外机 01-MAC-HP-02制冷工质R410A、制冷量49kW、制热量56kW、功率15.7/14.5kW | 1.名称：多联空调机室外机01-MAC-HP-02 2.型号：制冷工质R410A、制冷量49kW、制热量56kW、功率15.7/14.5kW 3.规格：按设计 4.安装形式：落地式 | 台 | 2
141 | 030701003284 | 多联空调机室外机 01-MAC-HP-03制冷工质R410A、制冷量49kW、制热量56kW、功率15.7/14.5kW | 1.名称：多联空调机室外机 01-MAC-HP-03 2.型号：制冷工质R410A、制冷量49kW、制热量56kW、功率15.7/14.5kW 3.规格：按设计 4.安装形式：落地式 | 台 | 2
142 | 030701004285 | 薄型风管式室内机 FP-32制冷工质R410A、制冷量3.2kW、制热量3.6kW、风量510m /h3、 功率0.07kW | 1.名称：薄型风管式室内机 FP-32 2.型号：制冷工质R410A、制冷量3.2kW、制热量3.6kW、风量510m /h3、 功率0.07kW 3.规格：按设计 4.安装形式：吊顶式 | 台 | 2
143 | 030701004286 | 薄型风管式室内机 FP-45制冷工质R410A、制冷量4.5kW、制热量5kW、风量800m /h 3、功率0.08kW | 1.名称：薄型风管式室内机 FP-45 2.型号：5制冷工质R410A、制冷量4.5kW、制热量5kW、风量800m /h 3、功率0.08kW 3.规格：按设计 4.安装形式：吊顶式 | 台 | 2
144 | 030701004287 | 薄型风管式室内机 FP-63制冷工质R410A、制冷量6.3kW、制热量7.1kW、风量1000m /h 3、功率0.105kW | 1.名称：薄型风管式室内机 FP-63 2.型号：制冷工质R410A、制冷量6.3kW、制热量7.1kW、风量1000m /h 3、功率0.105kW 3.规格：按设计 4.安装形式：吊顶式 | 台 | 2
145 | 030701004288 | 薄型风管式室内机 FP-71制冷工质R410A、制冷量7.1kW、制热量8kW、风量1000m /h 3、功率0.105kW | 1.名称：薄型风管式室内机 FP-71 2.型号：制冷工质R410A、制冷量7.1kW、制热量8kW、风量1000m /h 3、功率0.105kW 3.规格：按设计 4.安装形式：吊顶式 | 台 | 7
146 | 030701004289 | 薄型风管式室内机 FP-80制冷工质R410A、制冷量8kW、制热量9kW、风量1390m /h 3、功率0.231kW | 1.名称：薄型风管式室内机 FP-80 2.型号：制冷工质R410A、制冷量8kW、制热量9kW、风量1390m /h 3、功率0.231kW 3.规格：按设计 4.安装形式：吊顶式 | 台 | 3
147 | 030701003290 | 新风处理机 XF-220制冷工质R410A、制冷量22kW、制热量13.7kW、风量2000m /h 3、功率0.8kW | 1.名称：新风处理机 XF-220 2.型号：制冷工质R410A、制冷量22kW、制热量13.7kW、风量2000m /h 3、功率0.8kW 3.规格：按设计 4.安装形式：吊顶式 | 台 | 2
148 | 030108003291 | 1F-GEX-01/02 壁式轴流风机 风量：4470m³/h、全压：109Pa、转数：1450RPM、电量：0.25KW、噪音：63DB | 1.名称：1F-GEX-01/02 壁式轴流风机 2.规格及技术参数：风量：4470m³/h、全压：109Pa、转数：1450RPM、电量：0.25KW、噪音：63DB 3.支、吊架材质、规格：减震支、吊架（综合规格） 4.支、吊架除锈、刷油：在表面除绣后，应刷红丹漆与调和漆各两遍 5.安装方式综合考虑，含减震基础及减震器安装等 6.软接材质：耐高温涂覆玻璃纤维布防火软接头 7.特别说明：不在风机房内的风机，均应采用耐火极限不低于2小时的防火材料（火克纤维增强硅酸盐板）包裹 8.单机试运转要求：满足设计及规范要求 9.其他：满足设计、规范及招标技术要求 | 台 | 2
149 | 030108003292 | 2F-GEX-01 壁式轴流风机 风量：1000m³/h、全压：54Pa、转数：1450RPM、电量：0.04KW、噪音：58DB | 1.名称：2F-GEX-01 壁式轴流风机 2.规格及技术参数：风量：1000m³/h、全压：54Pa、转数：1450RPM、电量：0.04KW、噪音：58DB 3.支、吊架材质、规格：减震支、吊架（综合规格） 4.支、吊架除锈、刷油：在表面除绣后，应刷红丹漆与调和漆各两遍 5.安装方式综合考虑，含减震基础及减震器安装等 6.软接材质：耐高温涂覆玻璃纤维布防火软接头 7.特别说明：不在风机房内的风机，均应采用耐火极限不低于2小时的防火材料（火克纤维增强硅酸盐板）包裹 8.单机试运转要求：满足设计及规范要求 9.其他：满足设计、规范及招标技术要求 | 台 | 1
150 | 030108001293 | 2F-GEX-02 离心式管道风机（防爆）风量：3200m³/h、全压：462Pa、转数：900RPM、电量：0.9KW、噪音：68DB | 1.名称：2F-GEX-02 离心式管道风机（防爆） 2.规格及技术参数：风量：3200m³/h、全压：462Pa、转数：900RPM、电量：0.9KW、噪音：68DB 3.支、吊架材质、规格：减震支、吊架（综合规格） 4.支、吊架除锈、刷油：在表面除绣后，应刷红丹漆与调和漆各两遍 5.安装方式综合考虑，含减震基础及减震器安装等 6.软接材质：耐高温涂覆玻璃纤维布防火软接头 7.特别说明：不在风机房内的风机，均应采用耐火极限不低于2小时的防火材料（火克纤维增强硅酸盐板）包裹 8.单机试运转要求：满足设计及规范要求 9.其他：满足设计、规范及招标技术要求 | 台 | 1
151 | 030108003294 | 3F-GEX-01 壁式轴流风机 风量：5870m³/h、全压：121Pa、转数：1450RPM、电量：0.25KW、噪音：65DB | 1.名称：3F-GEX-01 壁式轴流风机 2.规格及技术参数：风量：5870m³/h、全压：121Pa、转数：1450RPM、电量：0.25KW、噪音：65DB 3.支、吊架材质、规格：减震支、吊架（综合规格） 4.支、吊架除锈、刷油：在表面除绣后，应刷红丹漆与调和漆各两遍 5.安装方式综合考虑，含减震基础及减震器安装等 6.软接材质：耐高温涂覆玻璃纤维布防火软接头 7.特别说明：不在风机房内的风机，均应采用耐火极限不低于2小时的防火材料（火克纤维增强硅酸盐板）包裹 8.单机试运转要求：满足设计及规范要求 9.其他：满足设计、规范及招标技术要求 | 台 | 1
152 | 030108003295 | 3F-GEX-02/03 壁式轴流风机 风量：4080m³/h、全压：95Pa、转数：1450RPM、电量：0.18KW、噪音：63DB | 1.名称：3F-GEX-02/03 壁式轴流风机 2.规格及技术参数：风量：4080m³/h、全压：95Pa、转数：1450RPM、电量：0.18KW、噪音：63DB 3.支、吊架材质、规格：减震支、吊架（综合规格） 4.支、吊架除锈、刷油：在表面除绣后，应刷红丹漆与调和漆各两遍 5.安装方式综合考虑，含减震基础及减震器安装等 6.软接材质：耐高温涂覆玻璃纤维布防火软接头 7.特别说明：不在风机房内的风机，均应采用耐火极限不低于2小时的防火材料（火克纤维增强硅酸盐板）包裹 8.单机试运转要求：满足设计及规范要求 9.其他：满足设计、规范及招标技术要求 | 台 | 2
153 | 030404033296 | 管道式换气扇 PQS-01 风量265CMH、噪音3Db 、功率：24KW | 1.名称：管道式换气扇 PQS-01 2.规格型号：风量265CMH、噪音3Db 、功率：24KW 3.安装形式：按设计 | 台 | 3
154 | 030703021297 | 消声静压箱 1200×800×300h | 1.名称:消声静压箱 1200×800×300h 2.类型、材质、做法:综合考虑 3.包括支吊架制安、除锈、刷油 4.支架形式、材质:型钢综合 5.其它：满足设计、规范及招标文件要求 | 个 | 2
155 | 030703020298 | 消声器 1400×250×750 | 1.名称:消声器 1400×250×750 2.类型、材质、做法:综合考虑 3.包括支吊架制安、除锈、刷油 4.支架形式、材质:型钢综合 5.其它：满足设计、规范及招标文件要求 | 个 | 1
156 | 030702001299 | 镀锌钢板矩形风管 B≤320 δ=0.5mm | 1.名称：镀锌钢板矩形风管 2.形状：矩形 3.B≤320 4.接口形式:综合考虑 5.材质:镀锌钢板δ=0.5mm，镀锌方式（冷镀锌、热镀锌、热浸锌）综合考虑 6.镀锌钢板的镀锌层在施工中出现破损处，应涂环氧树脂。 7.包含风管支吊架、法兰、法兰加固框制作安装,除锈、刷漆.支吊架间距按照相关国标图集设置,支吊架材质及固定方式综合考虑,费用包含在本综合单价中。 8.风管穿墙、楼板及风管与竖井连接处的空隙均应用非燃材料填塞严密。穿越有防火、防爆要求的隔墙或楼板时应设预埋管或防护套管，具体做法详《通风与空调工程施工质量验收规范》 9.含风管检查孔、温度、风量测定孔制作安装 10.其它：满足设计、规范及招标文件要求 | m2 | 57.27
157 | 030702001300 | 镀锌钢板矩形风管 B≤450 δ=0.5mm | 1.名称：镀锌钢板矩形风管 2.形状：矩形 3.B≤450 4.接口形式:综合考虑 5.材质:镀锌钢板δ=0.5mm，镀锌方式（冷镀锌、热镀锌、热浸锌）综合考虑 6.镀锌钢板的镀锌层在施工中出现破损处，应涂环氧树脂。 7.包含风管支吊架、法兰、法兰加固框制作安装,除锈、刷漆.支吊架间距按照相关国标图集设置,支吊架材质及固定方式综合考虑,费用包含在本综合单价中。 8.风管穿墙、楼板及风管与竖井连接处的空隙均应用非燃材料填塞严密。穿越有防火、防爆要求的隔墙或楼板时应设预埋管或防护套管，具体做法详《通风与空调工程施工质量验收规范》 9.含风管检查孔、温度、风量测定孔制作安装 10.其它：满足设计、规范及招标文件要求 | m2 | 4.61
158 | 030702001301 | 镀锌钢板矩形风管 B≤630 δ=0.6mm | 1.名称：镀锌钢板矩形风管 2.形状：矩形 3.B≤630 4.接口形式:综合考虑 5.材质:镀锌钢板δ=0.6mm，镀锌方式（冷镀锌、热镀锌、热浸锌）综合考虑 6.镀锌钢板的镀锌层在施工中出现破损处，应涂环氧树脂。 7.包含风管支吊架、法兰、法兰加固框制作安装,除锈、刷漆.支吊架间距按照相关国标图集设置,支吊架材质及固定方式综合考虑,费用包含在本综合单价中。 8.风管穿墙、楼板及风管与竖井连接处的空隙均应用非燃材料填塞严密。穿越有防火、防爆要求的隔墙或楼板时应设预埋管或防护套管，具体做法详《通风与空调工程施工质量验收规范》 9.含风管检查孔、温度、风量测定孔制作安装 10.其它：满足设计、规范及招标文件要求 | m2 | 11.08
159 | 030702001302 | 镀锌钢板矩形风管 B≤1000 δ=0.75mm | 1.名称：镀锌钢板矩形风管 2.形状：矩形 3.B≤1000 4.接口形式:综合考虑 5.材质:镀锌钢板δ=0.75mm，镀锌方式（冷镀锌、热镀锌、热浸锌）综合考虑 6.镀锌钢板的镀锌层在施工中出现破损处，应涂环氧树脂。 7.包含风管支吊架、法兰、法兰加固框制作安装,除锈、刷漆.支吊架间距按照相关国标图集设置,支吊架材质及固定方式综合考虑,费用包含在本综合单价中。 8.风管穿墙、楼板及风管与竖井连接处的空隙均应用非燃材料填塞严密。穿越有防火、防爆要求的隔墙或楼板时应设预埋管或防护套管，具体做法详《通风与空调工程施工质量验收规范》 9.含风管检查孔、温度、风量测定孔制作安装 10.其它：满足设计、规范及招标文件要求 | m2 | 126.79
160 | 030702001303 | 镀锌钢板矩形风管 B≤1500 δ=1.0mm | 1.名称：镀锌钢板矩形风管 2.形状：矩形 3.B≤1500 4.接口形式:综合考虑 5.材质:镀锌钢板δ=1mm，镀锌方式（冷镀锌、热镀锌、热浸锌）综合考虑 6.镀锌钢板的镀锌层在施工中出现破损处，应涂环氧树脂。 7.包含风管支吊架、法兰、法兰加固框制作安装,除锈、刷漆.支吊架间距按照相关国标图集设置,支吊架材质及固定方式综合考虑,费用包含在本综合单价中。 8.风管穿墙、楼板及风管与竖井连接处的空隙均应用非燃材料填塞严密。穿越有防火、防爆要求的隔墙或楼板时应设预埋管或防护套管，具体做法详《通风与空调工程施工质量验收规范》 9.含风管检查孔、温度、风量测定孔制作安装 10.其它：满足设计、规范及招标文件要求 | m2 | 16.56
161 | 030702001304 | 镀锌钢板矩形风管 B≤630 δ=1.0mm | 1.名称：镀锌钢板矩形风管 2.形状：矩形 3.B≤630 4.接口形式:综合考虑 5.材质:镀锌钢板δ=1.0mm，镀锌方式（冷镀锌、热镀锌、热浸锌）综合考虑 6.镀锌钢板的镀锌层在施工中出现破损处，应涂环氧树脂。 7.包含风管支吊架、法兰、法兰加固框制作安装,除锈、刷漆.支吊架间距按照相关国标图集设置,支吊架材质及固定方式综合考虑,费用包含在本综合单价中。 8.风管穿墙、楼板及风管与竖井连接处的空隙均应用非燃材料填塞严密。穿越有防火、防爆要求的隔墙或楼板时应设预埋管或防护套管，具体做法详《通风与空调工程施工质量验收规范》 9.含风管检查孔、温度、风量测定孔制作安装 10.其它：满足设计、规范及招标文件要求 | m2 | 4.56
162 | 030703019305 | 风管软接头 | 1.名称：风管软接头 2.材质、类型、规格：综合考虑 3.软接头防火、保温：综合考虑 4.安装部位及方式：综合考虑 5.其它：满足设计、规范及招标文件要求 | m2 | 16.6
163 | 030703001151 | 70℃防烟防火阀-200*160 | 1.名称 ：70℃防烟防火阀 2.规格、型号 ：200*160 6.支架形式、材质：详设计 | 个 | 2
164 | 030703001306 | 70℃防烟防火阀-200*200 | 1.名称 ：70℃防烟防火阀 2.规格、型号 ：200*200 6.支架形式、材质：详设计 | 个 | 2
165 | 030703001307 | 电动对开多叶调节阀-1070*250 | 1.名称 ：电动对开多叶调节阀 2.规格、型号 ：1070*250 6.支架形式、材质：详设计 | 个 | 2
166 | 030703001308 | 对开多叶调节阀-200*160 | 1.名称 ：对开多叶调节阀 2.规格、型号 ：200*160 6.支架形式、材质：详设计 | 个 | 2
167 | 030703001309 | 对开多叶调节阀-200*200 | 1.名称 ：电动对开多叶调节阀 2.规格、型号 ：200*200 6.支架形式、材质：详设计 | 个 | 2
168 | 030703007310 | 单层百叶回风口-400*200 | 1.名称 ：单层百叶回风口 2.规格、型号 ：400*200 6.支架形式、材质：详设计 | 个 | 2
169 | 030703007311 | 单层百叶回风口-600*200 | 1.名称 ：单层百叶回风口 2.规格、型号 ：600*200 6.支架形式、材质：详设计 | 个 | 2
170 | 030703007312 | 单层百叶回风口-800*200 | 1.名称 ：单层百叶回风口 2.规格、型号 ：800*200 6.支架形式、材质：详设计 | 个 | 9
171 | 030703007313 | 单层百叶回风口-800*250 | 1.名称 ：单层百叶回风口 2.规格、型号 ：800*250 6.支架形式、材质：详设计 | 个 | 3
172 | 030703007314 | 铝合金散流器送风口-180*180 | 1.名称 ：铝合金散流器送风口 2.规格、型号 ：180*180 6.支架形式、材质：详设计 | 个 | 4
173 | 030703007315 | 铝合金散流器送风口-240*240 | 1.名称 ：铝合金散流器送风口 2.规格、型号 ：240*240 6.支架形式、材质：详设计 | 个 | 22
174 | 030703007316 | 铝合金散流器送风口-300*300 | 1.名称 ：铝合金散流器送风口 2.规格、型号 ：300*300 6.支架形式、材质：详设计 | 个 | 6
175 | 030703007317 | 防雨百叶-1400*250 | 1.名称 ：防雨百叶 2.规格、型号 ：1400*250 6.支架形式、材质：详设计 | 个 | 3
176 | 030703007318 | 防雨百叶-320*250 | 1.名称 ：防雨百叶 2.规格、型号 ：320*250 6.支架形式、材质：详设计 | 个 | 3
177 | 030703007319 | 双层格栅风口,前组叶片垂直-150*100 | 1.名称 ：双层格栅风口,前组叶片垂直 2.规格、型号 ：150*100 6.支架形式、材质：详设计 | 个 | 5
178 | 030703007320 | 双层格栅风口,前组叶片垂直-150*150 | 1.名称 ：双层格栅风口,前组叶片垂直 2.规格、型号 ：150*150 6.支架形式、材质：详设计 | 个 | 2
179 | 030703007321 | 双层格栅风口,前组叶片垂直-200*150 | 1.名称 ：双层格栅风口,前组叶片垂直 2.规格、型号 ：200*150 6.支架形式、材质：详设计 | 个 | 5
180 | 031001004322 | 去磷无缝紫铜管Φ31.8 | 1.名称:去磷无缝紫铜管Φ31.8 2.保温形式;高抗撕裂型多层共混成型橡塑保温（厚度15mm) 3.安装部位：室内 4.介质：按设计 5.规格、压力等级：按设计 6.连接形式：按设计 7.含管道、管件(包括带丝管件)制作、安装、管道标识 8.含管道保温、支架制作、安装、除锈、刷防锈漆 9.压力试验及吹、洗设计要求：按设计 | m | 82.38
181 | 031001004323 | 去磷无缝紫铜管Φ28.6 | 1.名称:去磷无缝紫铜管Φ28.6 2.保温形式;高抗撕裂型多层共混成型橡塑保温（厚度15mm) 3.安装部位：室内 4.介质：按设计 5.规格、压力等级：按设计 6.连接形式：按设计 7.含管道、管件(包括带丝管件)制作、安装、管道标识 8.含管道保温、支架制作、安装、除锈、刷防锈漆 9.压力试验及吹、洗设计要求：按设计 | m | 6.04
182 | 031001004324 | 去磷无缝紫铜管Φ25.4 | 1.名称:去磷无缝紫铜管Φ25.4 2.保温形式;高抗撕裂型多层共混成型橡塑保温（厚度15mm) 3.安装部位：室内 4.介质：按设计 5.规格、压力等级：按设计 6.连接形式：按设计 7.含管道、管件(包括带丝管件)制作、安装、管道标识 8.含管道保温、支架制作、安装、除锈、刷防锈漆 9.压力试验及吹、洗设计要求：按设计 | m | 14.03
183 | 031001004325 | 去磷无缝紫铜管Φ22.2 | 1.名称:去磷无缝紫铜管Φ22.2 2.保温形式;高抗撕裂型多层共混成型橡塑保温（厚度15mm) 3.安装部位：室内 4.介质：按设计 5.规格、压力等级：按设计 6.连接形式：按设计 7.含管道、管件(包括带丝管件)制作、安装、管道标识 8.含管道保温、支架制作、安装、除锈、刷防锈漆 9.压力试验及吹、洗设计要求：按设计 | m | 2.29
184 | 031001004326 | 去磷无缝紫铜管Φ19.1 | 1.名称:去磷无缝紫铜管Φ19.1 2.保温形式;高抗撕裂型多层共混成型橡塑保温（厚度15mm) 3.安装部位：室内 4.介质：按设计 5.规格、压力等级：按设计 6.连接形式：按设计 7.含管道、管件(包括带丝管件)制作、安装、管道标识 8.含管道保温、支架制作、安装、除锈、刷防锈漆 9.压力试验及吹、洗设计要求：按设计 | m | 75.47
185 | 031001004327 | 去磷无缝紫铜管Φ19.05 | 1.名称:去磷无缝紫铜管Φ19.05 2.保温形式;高抗撕裂型多层共混成型橡塑保温（厚度15mm) 3.安装部位：室内 4.介质：按设计 5.规格、压力等级：按设计 6.连接形式：按设计 7.含管道、管件(包括带丝管件)制作、安装、管道标识 8.含管道保温、支架制作、安装、除锈、刷防锈漆 9.压力试验及吹、洗设计要求：按设计 | m | 7.59
186 | 031001004328 | 去磷无缝紫铜管Φ15.9 | 1.名称:去磷无缝紫铜管Φ15.9 2.保温形式;高抗撕裂型多层共混成型橡塑保温（厚度15mm) 3.安装部位：室内 4.介质：按设计 5.规格、压力等级：按设计 6.连接形式：按设计 7.含管道、管件(包括带丝管件)制作、安装、管道标识 8.含管道保温、支架制作、安装、除锈、刷防锈漆 9.压力试验及吹、洗设计要求：按设计 | m | 84.04
187 | 031001004329 | 去磷无缝紫铜管Φ12.7 | 1.名称:去磷无缝紫铜管Φ12.7 2.保温形式;高抗撕裂型多层共混成型橡塑保温（厚度15mm) 3.安装部位：室内 4.介质：按设计 5.规格、压力等级：按设计 6.连接形式：按设计 7.含管道、管件(包括带丝管件)制作、安装、管道标识 8.含管道保温、支架制作、安装、除锈、刷防锈漆 9.压力试验及吹、洗设计要求：按设计 | m | 54.71
188 | 031001004330 | 去磷无缝紫铜管Φ9.52 | 1.名称:去磷无缝紫铜管Φ9.52 2.保温形式;高抗撕裂型多层共混成型橡塑保温（厚度15mm) 3.安装部位：室内 4.介质：按设计 5.规格、压力等级：按设计 6.连接形式：按设计 7.含管道、管件(包括带丝管件)制作、安装、管道标识 8.含管道保温、支架制作、安装、除锈、刷防锈漆 9.压力试验及吹、洗设计要求：按设计 | m | 67.79
189 | 031001004331 | 去磷无缝紫铜管Φ6.4 | 1.名称:去磷无缝紫铜管Φ6.4 2.保温形式;高抗撕裂型多层共混成型橡塑保温（厚度15mm) 3.安装部位：室内 4.介质：按设计 5.规格、压力等级：按设计 6.连接形式：按设计 7.含管道、管件(包括带丝管件)制作、安装、管道标识 8.含管道保温、支架制作、安装、除锈、刷防锈漆 9.压力试验及吹、洗设计要求：按设计 | m | 15.43
190 | 031001001332 | 空调凝结水热镀锌钢管 DN25 | 1.名称：空调凝结水热镀锌钢管 2.介质:综合考虑 3.规格：DN25 4.管道壁厚、压力等级，综合考虑 5.管道镀锌方式（热镀锌、热浸镀锌）综合考虑 6.连接形式:综合考虑 7.管道敷设部位及方式：综合考虑 8.含管道及各类管件制作、安装、管道标识 9.含管道保温、支架制作、安装、除锈、刷防锈漆 10.含水压试验、管道冲洗、消毒综合考虑 11.其它:满足相关标准、规范及招标文件要求 | m | 113.25
191 | 031001001333 | 空调凝结水热镀锌钢管 DN25（超高） | 1.名称：空调凝结水热镀锌钢管 2.介质:综合考虑 3.规格：DN25 4.管道壁厚、压力等级，综合考虑 5.管道镀锌方式（热镀锌、热浸镀锌）综合考虑 6.连接形式:综合考虑 7.管道敷设部位及方式：综合考虑 8.含管道及各类管件制作、安装、管道标识 9.含管道保温、支架制作、安装、除锈、刷防锈漆 10.含水压试验、管道冲洗、消毒综合考虑 11.其它:满足相关标准、规范及招标文件要求 | m | 13.42
192 | 010401014334 | 砖地沟、明沟 | 1. 砖品种、规格、强度等级：详设计 2.沟截面尺寸：300*200 3.垫层材料种类、厚度：详设计 4.混凝土强度等级：详设计 5.砂浆强度等级：详设计 | m | 3
193 | 010501006335 | 设备基础 | 1.混凝土种类：商品混凝土 2.混凝土强度等级:C20 3.灌浆材料及其强度等级:详设计 | m3 | 1.08
194 | 030704002336 | 风管漏光试验、漏风试验 | 漏光试验、漏风试验、设计要求 | m2 | 237.47
分部小计
合 计

## F.1.2 单价措施项目清单计价表(表-08)【安装工程】
单价措施项目清单与计价表
工程名称：宝兴县救灾救援物资储备库建设项目\灵关一级消防站(应急物资储备仓库)改造建设项目【安装工程】 |  |  |  |  | 标段：/
序号 | 项目编码 | 项目名称 | 项目特征描述 | 计量 单位 | 工程量 | 金额（元）
[6 empty] | 综合单价 | 合价 | 其中
[8 empty] | 定额人工费 | 暂估价
其他措施项目
1 | 031302007344 | 高层施工增加费 |  | 项 | 1
2 | 031301017345 | 脚手架搭拆 |  | 项 | 1
小计
合 计

## F.4 总价措施项目清单计价表(表-11)仅打印安全文明施~4
总价措施项目清单计价表
工程名称：宝兴县救灾救援物资储备库建设项目\灵关一级消防站(应急物资储备仓库)改造建设项目【安装工程】 |  |  |  | 标段：/
序 号 | 项目编码 | 项目名称 | 计算基础 | 费率 （%） | 金额 （元） | 调整费率 (%) | 调整后 金额(元) | 备注
1 | 031302001337 | 安全文明施工费 |  |  | 33660.96
1.1 | ① | 环境保护费 | 税前建安工程造价（不含总价措施项目费） |  | 1202.18
1.2 | ② | 文明施工费 | 税前建安工程造价（不含总价措施项目费） |  | 7103.77
1.3 | ③ | 安全施工费 | 税前建安工程造价（不含总价措施项目费） |  | 16174.75
1.4 | ④ | 临时设施费 | 税前建安工程造价（不含总价措施项目费） |  | 9180.26
2 | 031302002338 | 夜间施工增加费
3 | 031302003339 | 非夜间施工增加
4 | 031302004340 | 二次搬运费
5 | 031302005341 | 冬雨季施工增加费
6 | 031302006342 | 已完工程及设备保护费
7 | 031302008343 | 工程定位复测费
合计 |  |  |  |  | 33660.96

## G.1 其他项目清单计价汇总表(表-12)-带金额【安装工程】
其他项目清单与计价汇总表
工程名称：宝兴县救灾救援物资储备库建设项目\灵关一级消防站(应急物资储备仓库)改造建设项目【安装工程】 |  | 标段：/
序号 | 项 目 名 称 | 金额(元) | 结算金额（元） | 备注
1 | 暂列金额 |  |  | 明细详见表-12-1
2 | 暂估价
2.1 | 材料(工程设备)暂估价/结算价 | - |  | 明细详见表-12-2
2.2 | 专业工程暂估价/结算价 |  |  | 明细详见表-12-3
3 | 计日工 |  |  | 明细详见表-12-4
4 | 总承包服务费 |  |  | 明细详见表-12-5
合 计 |  |  | - | -

## G.2 暂列金额明细表(表-12-1)【安装工程】
暂列金额明细表
工程名称：宝兴县救灾救援物资储备库建设项目\灵关一级消防站(应急物资储备仓库)改造建设项目【安装工程】 |  | 标段：/
序号 | 项目名称 | 计量单位 | 暂定金额(元) | 备注
1 | 暂列金额 | 项
合 计 |  |  |  | -

## G.4 专业工程暂估价表(表-12-3)【安装工程】
专业工程暂估价及结算价表
工程名称：宝兴县救灾救援物资储备库建设项目\灵关一级消防站(应急物资储备仓库)改造建设项目【安装工程】 |  |  |  | 标段：/
序号 | 项目名称 | 工程内容 | 暂估金额(元) | 结算金额(元) | 差额±（元） | 备注
合 计 |  |  |  | - | - | -

## H 规费、税金项目清单计价表(表-13)仅打印规费金额【安装~
规费、税金项目计价表
工程名称：宝兴县救灾救援物资储备库建设项目\灵关一级消防站(应急物资储备仓库)改造建设项目【安装工程】 |  |  | 标段：/
序号 | 项目名称 | 计算基础 | 计算基数 | 计算费率（％） | 金额(元)
1 | 规费 | 分部分项定额人工费+单价措施项目定额人工费 |  |  | 10324.77
2 | 销项增值税额 | 分部分项工程费+措施项目费+其他项目费+规费+按实计算费用+创优质工程奖补偿奖励费-按规定不计税的工程设备金额-除税甲供材料（设备）费 |  | 9
3 | 附加税 | 分部分项工程费+措施项目费+其他项目费+规费+按实计算费用+创优质工程奖补偿奖励费-按规定不计税的工程设备金额-除税甲供材料（设备）费 |  | 0.261
合计 |  |  |  |  | 10324.77