## Sheet3
包号 | 分类 | 技术要求 | 证明材料要求
1 | 有毒气体报警器 | 1、 用于检测大气中的有毒气体，浓度用ppm（百万分之一）表示，氧气用盈亏表示（%VOL） | /
|  | 2、 传感器类型：催化式或电化学或红外传感器 | 测试报告/检测报告
|  | 3、 至少可对二氧化碳、氨气、可燃（油气）等气体进行检测报警 | 测试报告/检测报告
|  | 4、 工作温度：-20°C~+55°C | 测试报告/检测报告
2 | 便携式X、γ探测仪 | 1、执行标准：《GA/T 1060.1-2013便携式放射性物质探测与核素识别设备通用技术要求第1部分：γ探测设备》 | 测试报告/检测报告
3 | 便携式核素识别仪 | 1、执行标准：《GA/T 1060.2-2013便携式放射性物质探测与核素识别设备通用技术要求第2部分：识别设备》 | 测试报告/检测报告
4 | 便携式α、β表面污染测量仪 | 1、执行标准：《GB/T 5202-2008辐射防护仪器α、β和α/β（β能量大于60keV）污染测量仪和监测仪》 | 测试报告/检测报告
5 | 中子周围剂量当量(率)仪 | 1、执行标准：《GB/T 14318-2019辐射防护仪器中子周围剂量当量（率）仪》 | 测试报告/检测报告
6 | 个人辐射剂量仪 | 1、执行标准：《GB/T 31835-2015用于探测与报警放射性材料的袖珍式个人辐射仪》 | 测试报告/检测报告
7 | III类通过式金属探测门 | 1、执行标准：《GB 15210-2018通过式金属探测门通用技术规范》 | 测试报告/检测报告
|  | 2、灵敏度调节：大于或等于50个级别 | 测试报告/检测报告
|  | 3、探测率：大于或等于90% | 测试报告/检测报告
|  | 4、稳定工作时间：大于或等于24h | 测试报告/检测报告
8 | 混合类通过式金属探测门 | 1、执行标准：《GB 15210-2018通过式金属探测门通用技术规范》 | 测试报告/检测报告
|  | 2、灵敏度调节：大于或等于50个级别 | 测试报告/检测报告
|  | 3、探测率：大于或等于90% | 测试报告/检测报告
|  | 4、稳定工作时间：大于或等于24h | 测试报告/检测报告
9 | 便携式X射线安全检查仪 | 1、执行标准：《GB12664-2003便携式X射线安全检查设备通用规范》 | 测试报告/检测报告
|  | 2、提供辐射安全许可证 | 辐射安全许可证（复印件加盖响应人公章）
10 | 单能谱型透射式行包安全检查设备Ⅰ | 1、执行标准：《GB 15208.1-2018微剂量X射线安全检查设备第1部分：通用技术要求》、《GB 15208.2-2018微剂量X射线安全检查设备第2部分：透射式行包安全检查设备》 | 测试报告/检测报告
|  | 2、材料分辨能力：单能谱型 | /
|  | 3、通道尺寸：50cm×30cm（误差：±5cm） | 测试报告/检测报告
|  | 4、供辐射安全许可证 | 辐射安全许可证（复印件加盖响应人公章）
11 | 单能谱型透射式行包安全检查设备Ⅱ | 1、执行标准：《GB 15208.1-2018微剂量X射线安全检查设备第1部分：通用技术要求》、《GB 15208.2-2018微剂量X射线安全检查设备第2部分：透射式行包安全检查设备》 | 测试报告/检测报告
|  | 2、材料分辨能力：单能谱型 | /
|  | 3、通道尺寸：60cm×50cm（误差：±5cm） | 测试报告/检测报告
|  | 4、供辐射安全许可证 | 辐射安全许可证（复印件加盖响应人公章）
12 | 单能谱型透射式行包安全检查设备Ⅲ | 1、执行标准：《GB 15208.1-2018微剂量X射线安全检查设备第1部分：通用技术要求》、《GB 15208.2-2018微剂量X射线安全检查设备第2部分：透射式行包安全检查设备》 | 测试报告/检测报告
|  | 2、材料分辨能力：单能谱型 | /
|  | 3、通道尺寸：80cm×60cm（误差：±5cm） | 测试报告/检测报告
|  | 4、供辐射安全许可证 | 辐射安全许可证（复印件加盖响应人公章）
13 | 单能谱型透射式行包安全检查设备Ⅳ | 1、执行标准：《GB 15208.1-2018微剂量X射线安全检查设备第1部分：通用技术要求》、《GB 15208.2-2018微剂量X射线安全检查设备第2部分：透射式行包安全检查设备》 | 测试报告/检测报告
|  | 2、材料分辨能力：单能谱型 | /
|  | 3、通道尺寸：100cm×80cm（误差：±5cm） | 测试报告/检测报告
|  | 4、供辐射安全许可证 | 辐射安全许可证（复印件加盖响应人公章）
14 | 单能谱型透射式行包安全检查设备Ⅴ | 1、执行标准：《GB 15208.1-2018微剂量X射线安全检查设备第1部分：通用技术要求》、《GB 15208.2-2018微剂量X射线安全检查设备第2部分：透射式行包安全检查设备》 | 测试报告/检测报告
|  | 2、材料分辨能力：单能谱型 | /
|  | 3、通道尺寸：100cm×100cm（误差：±5cm） | 测试报告/检测报告
|  | 4、供辐射安全许可证 | 辐射安全许可证（复印件加盖响应人公章）
15 | 单能谱型透射式行包安全检查设备Ⅵ | 1、执行标准：《GB 15208.1-2018微剂量X射线安全检查设备第1部分：通用技术要求》、《GB 15208.2-2018微剂量X射线安全检查设备第2部分：透射式行包安全检查设备》 | 测试报告/检测报告
|  | 2、材料分辨能力：单能谱型 | /
|  | 3、通道尺寸：140cm×100cm（误差：±5cm） | 测试报告/检测报告
|  | 4、供辐射安全许可证 | 辐射安全许可证（复印件加盖响应人公章）
16 | 多能谱型透射式行包安全检查设备Ⅰ | 1、执行标准：《GB 15208.1-2018微剂量X射线安全检查设备第1部分：通用技术要求》、《GB 15208.2-2018微剂量X射线安全检查设备第2部分：透射式行包安全检查设备》 | 测试报告/检测报告
|  | 2、材料分辨能力：多能谱型 | /
|  | 3、通道尺寸：50cm×30cm（误差：±5cm） | 测试报告/检测报告
|  | 4、供辐射安全许可证 | 辐射安全许可证（复印件加盖响应人公章）
17 | 多能谱型透射式行包安全检查设备Ⅱ | 1、执行标准：《GB 15208.1-2018微剂量X射线安全检查设备第1部分：通用技术要求》、《GB 15208.2-2018微剂量X射线安全检查设备第2部分：透射式行包安全检查设备》 | 测试报告/检测报告
|  | 2、材料分辨能力：多能谱型 | /
|  | 3、通道尺寸：60cm×50cm（误差：±5cm） | 测试报告/检测报告
|  | 4、供辐射安全许可证 | 辐射安全许可证（复印件加盖响应人公章）
18 | 多能谱型透射式行包安全检查设备Ⅲ | 1、执行标准：《GB 15208.1-2018微剂量X射线安全检查设备第1部分：通用技术要求》、《GB 15208.2-2018微剂量X射线安全检查设备第2部分：透射式行包安全检查设备》 | 测试报告/检测报告
|  | 2、材料分辨能力：多能谱型 | /
|  | 3、通道尺寸：80cm×60cm（误差：±5cm） | 测试报告/检测报告
|  | 4、供辐射安全许可证 | 辐射安全许可证（复印件加盖响应人公章）
19 | 多能谱型透射式行包安全检查设备Ⅳ | 1、执行标准：《GB 15208.1-2018微剂量X射线安全检查设备第1部分：通用技术要求》、《GB 15208.2-2018微剂量X射线安全检查设备第2部分：透射式行包安全检查设备》 | 测试报告/检测报告
|  | 2、材料分辨能力：多能谱型 | /
|  | 3、通道尺寸：100cm×80cm（误差：±5cm） | 测试报告/检测报告
|  | 4、供辐射安全许可证 | 辐射安全许可证（复印件加盖响应人公章）
20 | 多能谱型透射式行包安全检查设备Ⅴ | 1、执行标准：《GB 15208.1-2018微剂量X射线安全检查设备第1部分：通用技术要求》、《GB 15208.2-2018微剂量X射线安全检查设备第2部分：透射式行包安全检查设备》 | 测试报告/检测报告
|  | 2、材料分辨能力：多能谱型 | /
|  | 3、通道尺寸：100cm×100cm（误差：±5cm） | 测试报告/检测报告
|  | 4、供辐射安全许可证 | 辐射安全许可证（复印件加盖响应人公章）
21 | A级手持金属探测器 | 1、执行标准：《GB 12899-2018手持式金属探测器通用技术规范》 | 测试报告/检测报告
|  | 2、探测等级：A级 | 测试报告/检测报告
22 | B级手持金属探测器 | 1、执行标准：《GB 12899-2018手持式金属探测器通用技术规范》 | 测试报告/检测报告
|  | 2、探测等级：B级 | 测试报告/检测报告
23 | C级手持金属探测器 | 1、执行标准：《GB 12899-2018手持式金属探测器通用技术规范》 | 测试报告/检测报告
|  | 2、探测等级：C级 | 测试报告/检测报告
24 | 气体酒精含量检测仪 | 1、执行标准：《GB/T 21254-2017呼出气体酒精含量检测仪》 | 测试报告/检测报告
|  | 2、连续测量：不少于200次 | 测试报告/检测报告
25 | X射线荧光光谱仪 | 1、执行标准：《JB/T 12962.1-2016能量色散X射线荧光光谱仪第1部分：通用技术》 | 测试报告/检测报告
26 | A级固定式车底检查设备 | 1、执行标准：《GA/T 1336-2016车底成像安全检查系统通用技术要求》 | 测试报告/检测报告
|  | 2、系统等级：A级 | 测试报告/检测报告
27 | B级固定式车底检查设备 | 1、执行标准：《GA/T 1336-2016车底成像安全检查系统通用技术要求》 | 测试报告/检测报告
|  | 2、系统等级：B级 | 测试报告/检测报告
28 | C级固定式车底检查设备 | 1、执行标准：《GA/T 1336-2016车底成像安全检查系统通用技术要求》 | 测试报告/检测报告
|  | 2、系统等级：C级 | 测试报告/检测报告
29 | A级移动式车底检查设备 | 1、执行标准：《GA/T 1336-2016车底成像安全检查系统通用技术要求》 | 测试报告/检测报告
|  | 2、系统等级：A级 | 测试报告/检测报告
30 | B级移动式车底检查设备 | 1、执行标准：《GA/T 1336-2016车底成像安全检查系统通用技术要求》 | 测试报告/检测报告
|  | 2、系统等级：B级 | 测试报告/检测报告
31 | C级移动式车底检查设备 | 1、执行标准：《GA/T 1336-2016车底成像安全检查系统通用技术要求》 | 测试报告/检测报告
|  | 2、系统等级：C级 | 测试报告/检测报告
32 | 基础型背散射检查仪 | 1、应用于公安、边防、安检、海关、边境巡逻等，能够快速找到隐藏在机动车辆、船舶、飞机、钢桶、垃圾桶、邮箱和其他隐藏位置的威胁品和违禁品。 | /
|  | 2、执行标准：《GB 16796-2022安全防范报警设备 安全要求和试验方法》和《GB/T 15211-2013 安全防范报警设备 环境适应性要求和试验方法》 | 测试报告/检测报告
|  | 3、背散射穿透力：2mm≤能穿透钢板厚度＜4mm | 测试报告/检测报告
|  | 4、提供辐射安全许可证（复印件加盖响应人公章） | 辐射安全许可证（复印件加盖响应人公章）
33 | 加强型背散射检查仪 | 1、应用于公安、边防、安检、海关、边境巡逻等，能够快速找到隐藏在机动车辆、船舶、飞机、钢桶、垃圾桶、邮箱和其他隐藏位置的威胁品和违禁品。 | /
|  | 2、执行标准：《GB 16796-2022安全防范报警设备 安全要求和试验方法》和《GB/T 15211-2013 安全防范报警设备 环境适应性要求和试验方法》 | 测试报告/检测报告
|  | 3、背散射穿透力：能穿透钢板厚度≥4mm | 测试报告/检测报告
|  | 4、提供辐射安全许可证（复印件加盖响应人公章） | 辐射安全许可证（复印件加盖响应人公章）
34 | 机械手控监室门 | 1、功能：用于在押人员起居、活动和禁闭场所的金属门，由门框、门扇、闭锁装置、传动或驱动机构等组成 | /
|  | 2、执行标准：符合《GA 526-2010监室门》中机械手控监室门的相关要求 | 测试报告/检测报告
35 | 机械电控监室门 | 1、功能：用于在押人员起居、活动和禁闭场所的金属门。由门框、门扇、闭锁装置、传动或驱动机构等组成 | /
|  | 2、执行标准：符合《GA 526-2010监室门》中机械电控监室门的相关要求 | 测试报告/检测报告
36 | 电动手控监室门 | 1、功能：用于在押人员起居、活动和禁闭场所的金属门。由门框、门扇、闭锁装置、传动或驱动机构等组成 | /
|  | 2、执行标准：符合《GA 526-2010监室门》中电动手控监室门的相关要求 | 测试报告/检测报告
37 | 电动电控监室门 | 1、功能：用于在押人员起居、活动和禁闭场所的金属门。由门框、门扇、闭锁装置、传动或驱动机构等组成 | /
|  | 2、执行标准：符合《GA 526-2010监室门》中电动电控监室门的相关要求 | 测试报告/检测报告
38 | 复合结构监室门 | 1、功能：用于在押人员起居、活动和禁闭场所的金属门。由机械手控监室门和电动电控监室门组成 | /
|  | 2、执行标准：符合《GA 526-2010监室门》中机械和电动监室门的相关要求 | 测试报告/检测报告
39 | 车辆微震人员探测设备 | 1、配置：由显示触摸工控一体机、分析软件、车辆振动传感器、机柜等组成 | 测试报告/检测报告
|  | 2、显示触摸工控一体机：≥四核处理器、≥16GB内存、≥512GBSSD固态硬盘、分辨率≥1920×1080像素 | 测试报告/检测报告
|  | 3、分析软件：系统应具有多种探测模式，至少具备检测及报警功能 | 测试报告/检测报告
|  | 4、车辆振动传感器：≥5个 | 测试报告/检测报告
|  | 5、接口：至少具备4个USB3.0接口 | /
40 | 全景摄像机 | 1、功能：应具有360度及以上全景视场 | /
|  | 2、分辨率：≥1080p | 测试报告/检测报告
|  | 3、视角：最大至少可达360° | 测试报告/检测报告
|  | 4、防护等级：≥IP68 | 测试报告/检测报告
|  | 5、存储：至少支持SD卡、网络存储或云存储 | 测试报告/检测报告
|  | 6、夜视能力：至少配备红外或星光级传感器，能够在低光或无光环境下工作 | 测试报告/检测报告
41 | 多功能摄像头 | 1、功能：具备音频、夜视、无线传输等多种功能的摄像头 | /
|  | 2、夜视能力：至少配备红外或星光级传感器，能够在低光或无光环境下工作 | 测试报告/检测报告
|  | 3、分辨率：≥1080p | 测试报告/检测报告
|  | 4、防护等级：≥IP68 | 测试报告/检测报告
|  | 5、具备运动检测功能、无线网络连接功能 | 测试报告/检测报告
|  | 6、内置麦克风和扬声器，应能实现双向音频通信 | 测试报告/检测报告
|  | 7、存储：至少支持SD卡、网络存储或云存储 | 测试报告/检测报告
42 | 升级型4G布控球机 | 1、功能：主要用于对人员、车辆、环境信息进行全面监控，利用移动摄像系统，在覆盖区域的周边形成防控屏障，全天候、清晰、真实的记录现场各种信息，服务于指挥调度系统 | /
|  | 2、主要技术参数要求：（1）存储：应支持TF卡或SD卡，单卡最大支持≥256GB | 测试报告/检测报告
|  | （2）光学变焦倍数：≥30倍 | 测试报告/检测报告
|  | （3）数字变焦倍数：≥16倍 | 测试报告/检测报告
|  | （4）最大分辨率：≥1920×1080 | 测试报告/检测报告
|  | （5）预置位：不少于255个，8条巡航扫描 | 测试报告/检测报告
|  | （6）防护等级：≥IP66 | 测试报告/检测报告
|  | （7）红外夜视距离：≥100m | 测试报告/检测报告
43 | 中端型4G布控球机 | 1、功能：主要用于对人员、车辆、环境信息进行全面监控，利用移动摄像系统，在覆盖区域的周边形成防控屏障，全天候、清晰、真实的记录现场各种信息，服务于指挥调度系统 | /
|  | 2、主要技术参数要求：（1）存储：应支持TF卡或SD卡，单卡最大支持≥128GB | 测试报告/检测报告
|  | （2）光学变焦倍数：≥20倍 | 测试报告/检测报告
|  | （3）数字变焦倍数：≥12倍 | 测试报告/检测报告
|  | （4）最大分辨率：≥1920×1080 | 测试报告/检测报告
|  | （5）预置位：不少于200个，4条巡航扫描 | 测试报告/检测报告
|  | （6）防护等级：≥IP65 | 测试报告/检测报告
|  | （7）红外夜视距离：≥80m | 测试报告/检测报告
44 | 普通型4G布控球机 | 1、功能：主要用于对人员、车辆、环境信息进行全面监控，利用移动摄像系统，在覆盖区域的周边形成防控屏障，全天候、清晰、真实的记录现场各种信息，服务于指挥调度系统 | /
|  | 2、主要技术参数要求：（1）存储：应支持TF卡或SD卡，单卡最大支持≥64GB | 测试报告/检测报告
|  | （2）光学变焦倍数：≥10倍 | 测试报告/检测报告
|  | （3）数字变焦倍数：≥8倍 | 测试报告/检测报告
|  | （4）最大分辨率：≥1920×1080 | 测试报告/检测报告
|  | （5）预置位：不少于150个，2条巡航扫描 | 测试报告/检测报告
|  | （6）防护等级：≥IP65 | 测试报告/检测报告
|  | （7）红外夜视距离：≥50m | 测试报告/检测报告
45 | 红外紫外线数码相机 | 1、主机要求：（1）数码单反相机 | /
|  | （2）相机像素：≥1800万 | 测试报告/检测报告
|  | （3）分辨率：≥5184×3456 | 测试报告/检测报告
|  | 2、光源要求：（1）紫外石英镜头：应能通过200nm~1100nm波长光线，紫外镜头应具有微距功能 | 测试报告/检测报告
|  | （2）滤光片：采用镀膜技术，至少4片（紫外滤光片2片，红外滤光片2片），在所标注波长下透射比≥75% | 测试报告/检测报告
|  | （3）配置紫外红外双波段光源 | 测试报告/检测报告
|  | （4）配置同轴光照相采证装置 | 测试报告/检测报告
|  | （5）配置全光谱平行光勘查光源 | 测试报告/检测报告
|  | （6）配置365nm便携式平行光搜索光源、254nm紫外便携式光源、850nm平行光红外光源 | 测试报告/检测报告
|  | 3、功能要求：（1）应能直接观察到光滑非渗透或半非渗透客体表面的油迹指纹、汗液指纹、血指纹、灰尘指纹并进行无损紫外照相；可搜索到15米内的光滑非渗透性或半非渗透客体表面的油迹指纹、汗液指纹，可对消退、涂改、变造字迹等进行红外检验、拍照 | 测试报告/检测报告
|  | （2）配置紫外防护镜和360°专业摄影三脚架 | /
46 | 便携式电子封控设备 | 1、用于安全保卫或安检排爆等场所，通过发射多频段的射频调制信号阻止无线电接收装置产生响应的电子设备，不需要任何工具可近距离移动或遂行操作使用的电子封控设备 | /
|  | 2、执行标准：《GA/T 1169-2014 警用电子封控设备技术规范》 | 测试报告/检测报告
47 | 固定式电子封控设备 | 1、用于安全保卫或安检排爆等场所，通过发射多频段的射频调制信号阻止无线电接收装置产生响应的电子设备，固定安装于特定位置或特定装置上，需借助于运输工具携行的电子封控设备 | /
|  | 2、执行标准：《GA/T 1169-2014 警用电子封控设备技术规范》 | 测试报告/检测报告
48 | 多功能消防灭火便携机器人 | 1、参考标准：《XF 892.1-2010 消防机器人第1部分：通用技术条件》 | 测试报告/检测报告
|  | 2、材质：阻燃材料 | /
|  | 3、面板直径：≥1000mm（不含吊耳） | 测试报告/检测报告
|  | 4、面板旋转角度：≥360º | 测试报告/检测报告
|  | 5、最大遥控距离：手机APP≥10m，遥控器≥50m | 测试报告/检测报告
|  | 6、高度：最低≥650mm，最高≥960mm | 测试报告/检测报告
|  | 7、载重：额定载重≥2500kg，最大载重≥2800kg | 测试报告/检测报告
|  | 8、举升速度：≥15mm/s | 测试报告/检测报告
|  | 9、最大牵引力：≥3000N | 测试报告/检测报告
|  | 10、最大爬坡度：空载≥20º，重载≥9º | 测试报告/检测报告
|  | 11、最大越障高度：≥40mm | 测试报告/检测报告
|  | 12、最大跨坑宽度：≥150mm | 测试报告/检测报告
|  | 13、最大涉水高度：≥100mm | 测试报告/检测报告
|  | 14、连续工作时间：≥5h | 测试报告/检测报告
49 | 多功能消防其他机器人 | 1、材质：阻燃材料 | /
|  | 2、面板直径：≥1000mm（不含吊耳） | 测试报告/检测报告
|  | 3、面板旋转角度：≥360º | 测试报告/检测报告
|  | 4、最低高度：128±10mm | 测试报告/检测报告
|  | 5、最高高度：400±10mm | 测试报告/检测报告
|  | 6、额定载重：≥2500kg | 测试报告/检测报告
|  | 7、最大载重：≥2800kg | 测试报告/检测报告
|  | 8、举升速度：≥15mm/s | 测试报告/检测报告
|  | 9、最大爬坡度：空载≥30º，重载≥9º | 测试报告/检测报告
|  | 10、行驶距离：重载≥2km，空载≥10km | 测试报告/检测报告
|  | 11、最大遥控距离：手机APP≥10m，遥控器≥100m | 测试报告/检测报告
|  | 12、最大越障高度：≥40mm | 测试报告/检测报告
|  | 13、最大跨坑宽度：≥150mm | 测试报告/检测报告
|  | 14、最大涉水高度：≥100mm | 测试报告/检测报告
|  | 15、最大牵引力：≥3000N | 测试报告/检测报告
|  | 16、连续工作时间：≥5h | 测试报告/检测报告
50 | 警用多功能便携机器人 | 1、面板直径：≥1000mm（不含吊耳） | 测试报告/检测报告
|  | 2、最低高度：128±10mm | 测试报告/检测报告
|  | 3、最高高度：400±10mm | 测试报告/检测报告
|  | 4、额定载重：≥2000kg | 测试报告/检测报告
|  | 5、最大载重：≥2500kg | 测试报告/检测报告
|  | 6、直行速度：0～1000mm/s | 测试报告/检测报告
|  | 7、转弯速度：0～500mm/s | 测试报告/检测报告
|  | 8、举升速度：≥15mm/s | 测试报告/检测报告
|  | 9、最大爬坡度：空载≥20º，重载≥8º | 测试报告/检测报告
|  | 10、连续工作时间：≥5h | 测试报告/检测报告
|  | 11、最大遥控距离：手机APP≥10m，遥控器≥50m | 测试报告/检测报告
|  | 12、最大越障高度：≥40mm | 测试报告/检测报告
|  | 13、最大跨坑宽度：≥150mm | 测试报告/检测报告
|  | 14、面板旋转角度：≥360º | 测试报告/检测报告
51 | 警用侦察机器人 | 1、符合标准《GA/T 1776-2021 警用机器人系统通用技术要求》中警用侦查机器人系统相关要求 | 测试报告/检测报告
|  | 2、续航能力：≥4小时 | 测试报告/检测报告
|  | 3、连续无故障运行时间：≥24小时 | 测试报告/检测报告
52 | 警用打击机器人 | 1、符合标准《GA/T 1776-2021 警用机器人系统通用技术要求》中警用打击机器人系统相关要求 | 测试报告/检测报告
|  | 2、续航能力：≥4小时 | 测试报告/检测报告
|  | 3、连续无故障运行时间：≥24小时 | 测试报告/检测报告
53 | 警用巡逻机器人 | 1、符合标准《GA/T 1776-2021 警用机器人系统通用技术要求》中警用巡逻机器人系统相关要求 | 测试报告/检测报告
|  | 2、续航能力：≥4小时 | 测试报告/检测报告
|  | 3、连续无故障运行时间：≥24小时 | 测试报告/检测报告
54 | 警用服务机器人 | 1、符合标准《GA/T 1776-2021 警用机器人系统通用技术要求》中警用服务机器人系统相关要求 | 测试报告/检测报告
|  | 2、续航能力：≥4小时 | 测试报告/检测报告
|  | 3、连续无故障运行时间：≥24小时 | 测试报告/检测报告
55 | 警用水下机器人 | 1、符合标准《GA/T 1776-2021 警用机器人系统通用技术要求》中其他警用机器人系统相关要求 | 测试报告/检测报告
|  | 2、续航能力：≥4小时 | 测试报告/检测报告
|  | 3、连续无故障运行时间：≥24小时 | 测试报告/检测报告
56 | 基础型人形隔离引导机器人 | 1、功能：具备信号灯配时时间自学习功能，并能与外接信号机联动，在禁行信号期间抬起手臂，在允许信号期间放下手臂； 隔离保持与解除时，同步进行语音播报，提醒等待过街的行人遵守交通规则；具有人脸识别功能，可预先存储人脸库构成白名单和黑名单，现场识别出人脸后进行语音播报或文字提示；脸部LCD屏应能定制显示各种图片或视频；躯体LED屏应能定制显示各种文字信息 | /
|  | 2、控制方式：至少支持遥控器、信号灯、云端远程管理 | 测试报告/检测报告
|  | 3、尺寸：480mm×480mm×1230mm(长×宽×高)，误差为±20mm | 测试报告/检测报告
|  | 4、重量：26kg±1kg | /
|  | 5、LCD显示屏：≥10寸，分辨率≥1280×800 | 测试报告/检测报告
|  | 6、LED显示屏：192mm×384mm，误差为±10mm | 测试报告/检测报告
|  | 7、移动速度：1-3m/s | 测试报告/检测报告
|  | 8、爬坡能力：≥20° | 测试报告/检测报告
|  | 9、人脸识别摄像头：配置不低于200万像素的RGB摄像头、红外摄像头 | 测试报告/检测报告
|  | 10、人脸识别：至少满足识别距离0.5~3米、速度200~300ms、准确率≥99% | 测试报告/检测报告
|  | 11、通讯方式：至少包括以太网、wifi、4G、无线物联网 | 测试报告/检测报告
57 | 拓展型人形隔离引导机器人 | 1、功能：具备信号灯配时时间自学习功能，并能与外接信号机联动，在禁行信号期间抬起手臂，在允许信号期间放下手臂； 隔离保持与解除时，同步进行语音播报，提醒等待过街的行人遵守交通规则；具有人脸识别功能，可预先存储人脸库构成白名单和黑名单，现场识别出人脸后进行语音播报或文字提示；脸部LCD屏应能定制显示各种图片或视频；躯体LED屏应能定制显示各种文字信息；具备语音互动功能，能自动识别人员的语句，与人员进行对话；具备自主导航和避障功能，应能自主行走并避开障碍物 | /
|  | 2、控制方式：至少支持遥控器、信号灯、云端远程管理 | 测试报告/检测报告
|  | 3、尺寸：480mm×480mm×1230mm(长×宽×高)，误差为±20mm | 测试报告/检测报告
|  | 4、重量：26kg±1kg； | /
|  | 5、LCD显示屏：≥10寸，分辨率≥1280×800 | 测试报告/检测报告
|  | 6、LED显示屏：192mm×384mm，误差为±10mm | 测试报告/检测报告
|  | 7、移动速度：1-3m/s | 测试报告/检测报告
|  | 8、爬坡能力：≥20° | 测试报告/检测报告
|  | 9、人脸识别摄像头：配置不低于200万像素的RGB摄像头、红外摄像头 | 测试报告/检测报告
|  | 10、人脸识别：至少满足识别距离0.5~3米、速度200~300ms、准确率≥99% | 测试报告/检测报告
|  | 11、通讯方式：至少包括以太网、wifi、4G、无线物联网 | 测试报告/检测报告
58 | 机器狗 | 1、一种高度灵活且功能多样的机器人，用于执行各种任务，包括侦察、监视、搜索和救援等 | /
|  | 2、负载能力：静态站立最大负载能力应≥40kg，行走时最大负载能力应≥10kg | 测试报告/检测报告
|  | 3、续航时间：站立时最大负载续航时间应≥4h，行走时最大负载续航时间应≥2h | 测试报告/检测报告
|  | 4、远程操控：在≥2km时应能远程操控，≥500m非视距操控与图传 | 测试报告/检测报告
|  | 5、搭载设备：至少可搭载可见光与红外双光谱云台、气体传感设备、全向相机、旋转激光扫描仪、拾音器 | /
|  | 6、防护等级：≥IP68 | 测试报告/检测报告
59 | 双筒望远镜 | 1、放大倍率：≥10X | 测试报告/检测报告
|  | 2、棱镜材料：BAK4或更优 | /
|  | 3、出瞳距离：≥15mm | 测试报告/检测报告
|  | 4、出瞳口径：≥50mm | 测试报告/检测报告
|  | 5、线性视场：≥100m | 测试报告/检测报告
|  | 6、视场角：≥6度 | 测试报告/检测报告
|  | 7、 结构：双目双筒 | /
60 | 内窥镜 | 1、软管长度：≥1m | 测试报告/检测报告
|  | 2、视场角：≥90度 | 测试报告/检测报告
|  | 3、探头旋转：至少支持360度旋转 | 测试报告/检测报告
|  | 4、功能：至少具有拍照和录像功能，且支持图像放大 | 测试报告/检测报告
61 | 单目微光夜视仪2代+ | 1、外观结构：单目单筒 | /
|  | 2、增像管级别：2代+ | /
|  | 3、FOM值（清晰度*信噪比）＜1800 | 测试报告/检测报告
|  | 4、阴级面类型：S25 | /
62 | 单目微光夜视仪3代 | 1、外观结构：单目单筒 | /
|  | 2、增像管级别：3代 | /
|  | 3、FOM值（清晰度*信噪比）≥1800 | 测试报告/检测报告
|  | 4、阴极面类型：砷化镓（GaAs） | /
63 | 双目微光夜视仪2代+ | 1、外观结构：双目双筒 | /
|  | 2、增像管级别：2代+ | /
|  | 3、FOM值（清晰度*信噪比）＜1800 | 测试报告/检测报告
|  | 4、阴级面类型：S25 | /
64 | 双目微光夜视仪3代 | 1、外观结构：双目双筒 | /
|  | 2、增像管级别：3代 | /
|  | 3、FOM值（清晰度*信噪比）≥1800 | 测试报告/检测报告
|  | 4、阴极面类型：砷化镓（GaAs） | /
65 | 短波红外热像仪 | 1、功能：用于检测和测量短波红外光谱范围内的热辐射 | /
|  | 2、波长范围：＜3um | 测试报告/检测报告
|  | 3、测温范围：600°C~3000°C | /
|  | 4、防护等级：≥IP65 | 测试报告/检测报告
66 | 中波红外热像仪 | 1、3um≤波长范围≤5um | 测试报告/检测报告
|  | 2、测温范围：-40°C~+1500°C | /
|  | 3、防护等级：≥IP65 | 测试报告/检测报告
|  | 4、测量频率：至少50Hz | 测试报告/检测报告
67 | 长波红外热像仪 | 1、8um≤波长范围≤12um | 测试报告/检测报告
|  | 2、测温范围：-40°C~+1200°C | /
|  | 3、防护等级：≥IP65 | 测试报告/检测报告
68 | 单目融合热成像仪 | 1、功能：能够将微光夜视和红外技术等融合，用于辅助执法人员进行野外搜索救援、战术突入观察使用 | /
|  | 2、主要组成：一个红外探测器、一个可见光摄像头 | 测试报告/检测报告
|  | 3、成像模式：至少具有热成像、融合、画中画、可见光四种成像模式 | 测试报告/检测报告
|  | 4、红外分辨率：≥256×192 | 测试报告/检测报告
|  | 5、光学变焦：≥4倍 | 测试报告/检测报告
|  | 6、内置存储：≥16G | 测试报告/检测报告
69 | 双目融合热成像仪 | 1、功能：能够将微光夜视和红外技术等融合，用于辅助执法人员进行野外搜索救援、战术突入观察使用 | /
|  | 2、组成：两个或更多红外探测器以及可见光摄像头 | 测试报告/检测报告
|  | 3、成像模式：至少具有热成像、融合、画中画、可见光四种成像模式 | 测试报告/检测报告
|  | 4、红外分辨率：≥600×512 | 测试报告/检测报告
|  | 5、光学变焦：≥4倍 | 测试报告/检测报告
|  | 6、内置存储：≥128G | 测试报告/检测报告
70 | 便携式审讯同步录像设备 | 1、配置：至少包含主机（含电源）1台、一体化摄像机及三脚架2套、鼠标1个、打印机1台、网线2个、拉杆箱1个 | 测试报告/检测报告
|  | 2、系统：Linux嵌入式系统+Windows双系统 | /
|  | 3、显示屏：≥14寸高清液晶屏 | 测试报告/检测报告
|  | 4、分辨率：≥1920×1080 | 测试报告/检测报告
|  | 5、硬盘：≥128G固态硬盘1个、≥1TB机械硬盘1个 | 测试报告/检测报告
|  | 6、光驱：至少内置2个蓝光光驱 | 测试报告/检测报告
|  | 7、录像：至少支持双盘同期刻录、循环刻录、单盘刻录，刻录时长应可调节，硬盘录满自动覆盖 | 测试报告/检测报告
|  | 8、内置摄像头：前置摄像头≥200万像素，后置摄像头≥200万像素 | 测试报告/检测报告
|  | 9、拾音器：内置双拾音器，拾音范围至少满足0-5米 | 测试报告/检测报告
|  | 10、外接摄像机：≥200万像素 | 测试报告/检测报告
71 | 指北（南）针 | 1、用于指示方向的工具，利用地球磁场作用指示方位 | /
|  | 2、测量精度±0-10密位或±1度 | 测试报告/检测报告
|  | 3、读数误差：≤1.25° | 测试报告/检测报告