## 扉-1 招标工程量清单扉页
| 广东省外语艺术职业学院虚拟仿真演播实训室建设(二期)项目（装修部分) |  |  |  | 工程
招 标 工 程 量 清 单
招 标 人： |  |  | 造价咨询人：
|  | （单位盖章） |  | (单位资质专用章)
法定代表人 或其授权人： |  |  | 法定代表人 或其授权人：
|  | (签字或盖章) |  | (签字或盖章)
编 制 人： |  |  | 复 核 人：
|  | (造价人员签字盖专用章) |  | (造价工程师签字盖专用章)
编制时间： |  |  | 复核时间：
扉-1

## 表-04 单位工程招标报价汇总表
单位工程招标控制价汇总表
工程名称：广东省外语艺术职业学院虚拟仿真演播实训室建设(二期)项目（装修部分） |  |  | 标段： | 第 1 页 共 1 页
序号 | 汇总内容 | 金额:(元)
1 | 分部分项合计
1.1 | II、室内装饰
2 | 措施合计
2.1 | 绿色施工安全防护措施费 | 8385.79
2.2 | 其他措施费
3 | 其他项目 |  |  |  | －
3.1 | 暂列金额
3.2 | 暂估价
3.3 | 计日工
3.4 | 总承包服务费
3.5 | 预算包干费
3.6 | 工程优质费
3.7 | 概算幅度差
3.8 | 索赔费用
3.9 | 现场签证费用
3.10 | 其他费用
4 | 税前工程造价
5 | 增值税销项税额 |  |  |  | －
6 | 总造价
7 | 人工费
招标控制价合计=1+2+3+5 |  |  |  |  | 0
表—04

## 表-08 分部分项工程和单价措施项目清单与计价表
分部分项工程和单价措施项目清单与计价表
工程名称：广东省外语艺术职业学院虚拟仿真演播实训室建设(二期)项目（装修部分） |  |  |  | 标段： |  |  | 第 1 页 共 13 页
序号 | 项目编码 | 项目名称 | 项目特征描述 |  | 计量单位 | 工程量 |  | 金额（元）
[8 empty] | 综合单价 | 综合合价
II、室内装饰
一、入口学习大厅
1 | 010402001001 | 砌块墙 | 1、轻质混凝土小型空心砌块外墙 墙体厚度 15cm 2.砌块种类：轻质环保砖 3.水泥砂浆：干混砌筑砂浆(配合比) DM M20 |  | m2 | 21.5
2 | 011201001001 | 墙面一般抹灰 | 1.各种墙面15+5mm 水泥石灰砂浆底 水泥砂浆面 内墙 2.水泥砂浆：抹灰水泥砂浆(配合比) 中砂 1:2.5 3.墙、柱面钉(挂)钢(铁)网 铁丝网 4.说明：梁柱交界处挂20×20×1.6镀锌铁丝网，挂网面积综合按0.25平方/M2 |  | m2 | 42
3 | 011605001001 | 铲除原有地面地胶 | 1.平面块料拆除 块料面层 水泥砂浆结合层 铲除找平层 人工费+200 2.尼龙编织袋打包拆除料 (30袋/m3) 3.拆除废料外运 人工装自卸汽车运 20km 4.说明：拆除总厚度4cm |  | m2 | 65
4 | 011101001006 | 水泥砂浆楼地面 | 1.楼地面水泥砂浆找平层 混凝土或硬基层上 20mm 2.水泥砂浆：抹灰水泥砂浆(配合比) 中砂 1:2 |  | m2 | 65
5 | 011104003001 | 复合地板 | 1.复合地板 2.品种及规格：6.5MM仿木纹锁扣板 3.说明：内填静音棉、嵌边采用铝合金收边条 |  | m2 | 65
6 | 011105006001 | 金属踢脚线 | 1.踢脚线 金属板 2.材质及规格：8CM高哑光不锈钢踢脚线 厚度1mm 3.胶合板基层 12mm |  | m2 | 2.4
本页小计
注：为计取规费等的使用，可在表中增设其中：“定额人工费”。
表—08
分部分项工程和单价措施项目清单与计价表
工程名称：广东省外语艺术职业学院虚拟仿真演播实训室建设(二期)项目（装修部分） |  |  |  | 标段： |  |  | 第 2 页 共 13 页
序号 | 项目编码 | 项目名称 | 项目特征描述 |  | 计量单位 | 工程量 |  | 金额（元）
[8 empty] | 综合单价 | 综合合价
7 | 010802004001 | 教室双开门 | 1.钢质防火门安装 2.品种：定制防火隔音双开门 3.规格：2100MM*1500MM（长*高） 4.材质说明：环保烤漆、内部填充多层复合阻尼隔音材料、龙骨、1.2厚镀锌钢板、门页安装 5.说明：含门锁及其他门配件 |  | m2 | 3.36
8 | 011406001001 | 墙面油漆 | 1.成品腻子膏(耐水型)N型 墙面 满刮一遍 实际腻子遍数(遍):2 2.乳胶漆底油二遍面油二遍 抹灰面 墙柱面 3.天棚、墙、柱面板缝粘贴胶带 4.天棚、墙、柱面粘贴PVC阴阳角护角条 5.天棚、墙、柱面粘贴抗裂纤维网 6.说明：（1）乳胶漆采用油性外墙乳胶漆；（2）天棚、墙、柱面板缝粘贴胶带按0.2平方/m2考虑；（3）天棚、墙、柱面粘贴PVC阴阳角护角条按0.3米/m2考虑；（4）天棚、墙、柱面粘贴抗裂纤维网按0.3平方/m2考虑； |  | m2 | 72
本页小计
注：为计取规费等的使用，可在表中增设其中：“定额人工费”。
表—08
分部分项工程和单价措施项目清单与计价表
工程名称：广东省外语艺术职业学院虚拟仿真演播实训室建设(二期)项目（装修部分） |  |  |  | 标段： |  |  | 第 3 页 共 13 页
序号 | 项目编码 | 项目名称 | 项目特征描述 |  | 计量单位 | 工程量 |  | 金额（元）
[8 empty] | 综合单价 | 综合合价
9 | 011406001002 | 天棚油漆 | 1.成品腻子膏(耐水型)N型 墙面 满刮一遍 实际腻子遍数(遍):2 2.乳胶漆底油二遍面油二遍 抹灰面 墙柱面 3.天棚、墙、柱面板缝粘贴胶带 4.天棚、墙、柱面粘贴PVC阴阳角护角条 5.天棚、墙、柱面粘贴抗裂纤维网 6.说明：（1）乳胶漆采用油性外墙乳胶漆；（2）天棚、墙、柱面板缝粘贴胶带按0.1平方/m2考虑；（3）天棚、墙、柱面粘贴PVC阴阳角护角条按0.3米/m2考虑；（4）天棚、墙、柱面粘贴抗裂纤维网按0.25平方/m2考虑； |  | m2 | 97.5
二、会议室（头脑风暴）
10 | 011605001002 | 铲除原有地面地胶 | 1.平面块料拆除 块料面层 水泥砂浆结合层 铲除找平层 人工费+200 2.尼龙编织袋打包拆除料 (30袋/m3) 3.拆除废料外运 人工装自卸汽车运 20km 4.说明：拆除总厚度4cm |  | m2 | 17.5
11 | 011101001005 | 水泥砂浆楼地面 | 1.楼地面水泥砂浆找平层 混凝土或硬基层上 20mm 2.水泥砂浆：抹灰水泥砂浆(配合比) 中砂 1:2 |  | m2 | 17.5
12 | 011104003002 | 复合地板 | 1.复合地板 2.品种及规格：6.5MM仿木纹锁扣板 3.说明：内填静音棉、嵌边采用铝合金收边条 |  | m2 | 17.5
本页小计
注：为计取规费等的使用，可在表中增设其中：“定额人工费”。
表—08
分部分项工程和单价措施项目清单与计价表
工程名称：广东省外语艺术职业学院虚拟仿真演播实训室建设(二期)项目（装修部分） |  |  |  | 标段： |  |  | 第 4 页 共 13 页
序号 | 项目编码 | 项目名称 | 项目特征描述 |  | 计量单位 | 工程量 |  | 金额（元）
[8 empty] | 综合单价 | 综合合价
13 | 011105006002 | 金属踢脚线 | 1.踢脚线 金属板 2.材质及规格：8CM高哑光不锈钢踢脚线 厚度1mm 3.胶合板基层 12mm |  | m2 | 0.96
14 | 011408001001 | 学习艺术墙 | 1.墙、柱面贴纸、玻璃壁纸、立体艺术字 2、人工安装 |  | 项 | 1
15 | 011507001001 | 头脑风暴白板墙 | 1、钢化白板玻璃 2、规格：1200MM*2400MM、5MM厚钢化玻璃、2.5D边角处理、铝合金笔托 3、书写流畅、钢化处理、磁性吸附、支持投影、水笔书写 |  | 项 | 1
16 | 010804007001 | 折叠门 | 1、尺寸：4460MM*2440MM（长*高） 2、活动隔断、可移动、可推拉、可折叠 3、尺寸根据图纸或者实际尺寸调整 4、铝合金框架、磨沙玻璃 |  | 樘 | 1
17 | 011406001003 | 墙面油漆 | 1.成品腻子膏(耐水型)N型 墙面 满刮一遍 实际腻子遍数(遍):2 2.乳胶漆底油二遍面油二遍 抹灰面 墙柱面 3.天棚、墙、柱面板缝粘贴胶带 4.天棚、墙、柱面粘贴PVC阴阳角护角条 5.天棚、墙、柱面粘贴抗裂纤维网 6.说明：（1）乳胶漆采用油性外墙乳胶漆；（2）天棚、墙、柱面板缝粘贴胶带按0.2平方/m2考虑；（3）天棚、墙、柱面粘贴PVC阴阳角护角条按0.3米/m2考虑；（4）天棚、墙、柱面粘贴抗裂纤维网按0.3平方/m2考虑； |  | m2 | 39
本页小计
注：为计取规费等的使用，可在表中增设其中：“定额人工费”。
表—08
分部分项工程和单价措施项目清单与计价表
工程名称：广东省外语艺术职业学院虚拟仿真演播实训室建设(二期)项目（装修部分） |  |  |  | 标段： |  |  | 第 5 页 共 13 页
序号 | 项目编码 | 项目名称 | 项目特征描述 |  | 计量单位 | 工程量 |  | 金额（元）
[8 empty] | 综合单价 | 综合合价
18 | 011406001004 | 天棚油漆 | 1.成品腻子膏(耐水型)N型 墙面 满刮一遍 实际腻子遍数(遍):2 2.乳胶漆底油二遍面油二遍 抹灰面 墙柱面 3.天棚、墙、柱面板缝粘贴胶带 4.天棚、墙、柱面粘贴PVC阴阳角护角条 5.天棚、墙、柱面粘贴抗裂纤维网 6.说明：（1）乳胶漆采用油性外墙乳胶漆；（2）天棚、墙、柱面板缝粘贴胶带按0.1平方/m2考虑；（3）天棚、墙、柱面粘贴PVC阴阳角护角条按0.3米/m2考虑；（4）天棚、墙、柱面粘贴抗裂纤维网按0.25平方/m2考虑； |  | m2 | 17.5
三、学习区
19 | 011605001003 | 铲除原有地面地胶 | 1.平面块料拆除 块料面层 水泥砂浆结合层 铲除找平层 人工费+200 2.尼龙编织袋打包拆除料 (30袋/m3) 3.拆除废料外运 人工装自卸汽车运 20km 4.说明：拆除总厚度4cm |  | m2 | 85.6
20 | 011101001003 | 水泥砂浆楼地面 | 1.楼地面水泥砂浆找平层 混凝土或硬基层上 20mm 2.水泥砂浆：抹灰水泥砂浆(配合比) 中砂 1:2 |  | m2 | 85.6
21 | 011104003003 | 复合地板 | 1.复合地板 2.品种及规格：6.5MM仿木纹锁扣板 3.说明：内填静音棉、嵌边采用铝合金收边条 |  | m2 | 85.6
本页小计
注：为计取规费等的使用，可在表中增设其中：“定额人工费”。
表—08
分部分项工程和单价措施项目清单与计价表
工程名称：广东省外语艺术职业学院虚拟仿真演播实训室建设(二期)项目（装修部分） |  |  |  | 标段： |  |  | 第 6 页 共 13 页
序号 | 项目编码 | 项目名称 | 项目特征描述 |  | 计量单位 | 工程量 |  | 金额（元）
[8 empty] | 综合单价 | 综合合价
22 | 011105006003 | 金属踢脚线 | 1.踢脚线 金属板 2.材质及规格：8CM高哑光不锈钢踢脚线 厚度1mm 3.胶合板基层 12mm |  | m2 | 3
23 | 011408001004 | 学习艺术墙 | 1.墙、柱面贴纸、玻璃壁纸、立体艺术字 2、人工安装 |  | 项 | 1
24 | 011406001005 | 墙面油漆 | 1.成品腻子膏(耐水型)N型 墙面 满刮一遍 实际腻子遍数(遍):2 2.乳胶漆底油二遍面油二遍 抹灰面 墙柱面 3.天棚、墙、柱面板缝粘贴胶带 4.天棚、墙、柱面粘贴PVC阴阳角护角条 5.天棚、墙、柱面粘贴抗裂纤维网 6.说明：（1）乳胶漆采用油性外墙乳胶漆；（2）天棚、墙、柱面板缝粘贴胶带按0.2平方/m2考虑；（3）天棚、墙、柱面粘贴PVC阴阳角护角条按0.3米/m2考虑；（4）天棚、墙、柱面粘贴抗裂纤维网按0.3平方/m2考虑； |  | m2 | 101
本页小计
注：为计取规费等的使用，可在表中增设其中：“定额人工费”。
表—08
分部分项工程和单价措施项目清单与计价表
工程名称：广东省外语艺术职业学院虚拟仿真演播实训室建设(二期)项目（装修部分） |  |  |  | 标段： |  |  | 第 7 页 共 13 页
序号 | 项目编码 | 项目名称 | 项目特征描述 |  | 计量单位 | 工程量 |  | 金额（元）
[8 empty] | 综合单价 | 综合合价
25 | 011406001006 | 天棚油漆 | 1.成品腻子膏(耐水型)N型 墙面 满刮一遍 实际腻子遍数(遍):2 2.乳胶漆底油二遍面油二遍 抹灰面 墙柱面 3.天棚、墙、柱面板缝粘贴胶带 4.天棚、墙、柱面粘贴PVC阴阳角护角条 5.天棚、墙、柱面粘贴抗裂纤维网 6.说明：（1）乳胶漆采用油性外墙乳胶漆；（2）天棚、墙、柱面板缝粘贴胶带按0.1平方/m2考虑；（3）天棚、墙、柱面粘贴PVC阴阳角护角条按0.3米/m2考虑；（4）天棚、墙、柱面粘贴抗裂纤维网按0.25平方/m2考虑； |  | m2 | 85.6
26 | 031002002001 | 舞台灯杆 | 1、定制50舞台灯杆、长2000MM*5、长4400MM*5 2、定制50舞台灯杆、长3300MM*2、灯光舞台固定支撑杆 长500MM*8 3、辅料、人工安装 |  | 项 | 1
四、教学区
27 | 011605001004 | 铲除原有地面 | 1.平面块料拆除 块料面层 水泥砂浆结合层 铲除找平层 人工费+200 2.尼龙编织袋打包拆除料 (30袋/m3) 3.拆除废料外运 人工装自卸汽车运 20km 4.说明：拆除总厚度4cm |  | m2 | 124.2
本页小计
注：为计取规费等的使用，可在表中增设其中：“定额人工费”。
表—08
分部分项工程和单价措施项目清单与计价表
工程名称：广东省外语艺术职业学院虚拟仿真演播实训室建设(二期)项目（装修部分） |  |  |  | 标段： |  |  | 第 8 页 共 13 页
序号 | 项目编码 | 项目名称 | 项目特征描述 |  | 计量单位 | 工程量 |  | 金额（元）
[8 empty] | 综合单价 | 综合合价
28 | 011606001001 | 拆除原有舞台地面抬高 | 1.木地板拆除 带龙骨 2.尼龙编织袋打包拆除料 (30袋/m3) 3.拆除废料外运 人工装自卸汽车运 20km 4.说明：拆除总厚度15cm |  | m2 | 47
29 | 011101001007 | 水泥砂浆楼地面 | 1.楼地面水泥砂浆找平层 混凝土或硬基层上 20mm 2.水泥砂浆：抹灰水泥砂浆(配合比) 中砂 1:2 |  | m2 | 124.2
30 | 011104003004 | 复合地板 | 1.复合地板 2.品种及规格：6.5MM仿木纹锁扣板 3.说明：内填静音棉、嵌边采用铝合金收边条 |  | m2 | 124.2
31 | 011105006004 | 金属踢脚线 | 1.踢脚线 金属板 2.材质及规格：8CM高哑光不锈钢踢脚线 厚度1mm 3.胶合板基层 12mm |  | m2 | 5.18
32 | 011408001003 | 学生作品展示墙 | 1、学生作品展示墙 2、龙骨：铝合金龙骨 3、饰面层规格：1.2MM厚冲孔钢板 4、板面烤黑色漆、外圈双折边，高度2000mm 5、整板打孔：孔距16MM、孔洞直径6MM |  | m2 | 10
33 | 011502001001 | 学生作品展示墙层板1 | 1、规格:定制挂钩式烤黑色漆，1.2MM厚钢洞洞层板、四边方管框包边。 2、尺寸:150MM*300MM(长*宽) |  | 套 | 30
34 | 011502001002 | 学生作品展示墙层板2 | 1、规格：定制挂钩式烤黑色漆1.2MM厚钢洞洞层板、四边方管框包边。 3、尺寸：150MM*600MM（长*宽） |  | 套 | 30
本页小计
注：为计取规费等的使用，可在表中增设其中：“定额人工费”。
表—08
分部分项工程和单价措施项目清单与计价表
工程名称：广东省外语艺术职业学院虚拟仿真演播实训室建设(二期)项目（装修部分） |  |  |  | 标段： |  |  | 第 9 页 共 13 页
序号 | 项目编码 | 项目名称 | 项目特征描述 |  | 计量单位 | 工程量 |  | 金额（元）
[8 empty] | 综合单价 | 综合合价
35 | 011507001002 | 教学白板 | 1、钢化白板玻璃 2、规格：1200MM*2400MM、5MM厚钢化玻璃、2.5D边角处理、铝合金笔托 3、书写流畅、钢化处理、磁性吸附、支持投影、水笔书写 |  | 项 | 1
36 | 011406001007 | 墙面油漆 | 1.成品腻子膏(耐水型)N型 墙面 满刮一遍 实际腻子遍数(遍):2 2.乳胶漆底油二遍面油二遍 抹灰面 墙柱面 3.天棚、墙、柱面板缝粘贴胶带 4.天棚、墙、柱面粘贴PVC阴阳角护角条 5.天棚、墙、柱面粘贴抗裂纤维网 6.说明：（1）乳胶漆采用油性外墙乳胶漆；（2）天棚、墙、柱面板缝粘贴胶带按0.2平方/m2考虑；（3）天棚、墙、柱面粘贴PVC阴阳角护角条按0.3米/m2考虑；（4）天棚、墙、柱面粘贴抗裂纤维网按0.3平方/m2考虑； |  | m2 | 174
本页小计
注：为计取规费等的使用，可在表中增设其中：“定额人工费”。
表—08
分部分项工程和单价措施项目清单与计价表
工程名称：广东省外语艺术职业学院虚拟仿真演播实训室建设(二期)项目（装修部分） |  |  |  | 标段： |  |  | 第 10 页 共 13 页
序号 | 项目编码 | 项目名称 | 项目特征描述 |  | 计量单位 | 工程量 |  | 金额（元）
[8 empty] | 综合单价 | 综合合价
37 | 011406001008 | 天棚油漆 | 1.成品腻子膏(耐水型)N型 墙面 满刮一遍 实际腻子遍数(遍):2 2.乳胶漆底油二遍面油二遍 抹灰面 墙柱面 3.天棚、墙、柱面板缝粘贴胶带 4.天棚、墙、柱面粘贴PVC阴阳角护角条 5.天棚、墙、柱面粘贴抗裂纤维网 6.说明：（1）乳胶漆采用油性外墙乳胶漆；（2）天棚、墙、柱面板缝粘贴胶带按0.1平方/m2考虑；（3）天棚、墙、柱面粘贴PVC阴阳角护角条按0.3米/m2考虑；（4）天棚、墙、柱面粘贴抗裂纤维网按0.25平方/m2考虑； |  | m2 | 124.2
38 | 031002002002 | 灯光吊杆 | 1.定制50舞台灯杆、长3300MM*10 2、定制50舞台灯杆、长3000MM*2、灯光舞台固定支撑杆 长500MM*8 3、定制300*300铝舞台灯光桁架、长3000MM*2、长6300MM*1 4.辅料、人工安装 |  | 项 | 1
五、强弱电安装、运输、保洁
39 | 030412004001 | 轨道射灯 | 1.点光源艺术装饰灯具安装 射灯 吸顶式 示意图号:182、183、184、185、186、187 2.规格：18w led光源 |  | 套 | 26
40 | 030404034001 | 照明开关 | 1.照明开关安装 扳式暗开关(单控) 单联 2.品种：普通面板开关 单联单控,250V 10A |  | 个 | 1
本页小计
注：为计取规费等的使用，可在表中增设其中：“定额人工费”。
表—08
分部分项工程和单价措施项目清单与计价表
工程名称：广东省外语艺术职业学院虚拟仿真演播实训室建设(二期)项目（装修部分） |  |  |  | 标段： |  |  | 第 11 页 共 13 页
序号 | 项目编码 | 项目名称 | 项目特征描述 |  | 计量单位 | 工程量 |  | 金额（元）
[8 empty] | 综合单价 | 综合合价
41 | 030404034002 | 照明开关 | 1.照明开关安装 扳式暗开关(单控) 双联 2.品种：普通面板开关 双联单控,250V 10A |  | 个 | 1
42 | 030404034003 | 照明开关 | 1.照明开关安装 扳式暗开关(单控) 三联 2.品种：普通面板开关 三联单控,250V 10A |  | 个 | 2
43 | 030404034004 | 照明开关 | 1.照明开关安装 扳式暗开关(单控) 四联 2.品种：普通面板开关 四联单控,250V 10A |  | 个 | 1
44 | 030404035001 | 二三插座面板 | 1.单相明插座安装 单相带接地(A以下) 16 2.品种：单相明装,5孔，10A |  | 个 | 70
45 | 030502012001 | 信息插座 | 1.安装8位模块式信息插座 单口 2.品种：单口信息插座 |  | 个 | 12
46 | 030404035002 | 二三插座面板 | 1.单相明插座安装 单相带接地(A以下) 16 2.品种：单相明装,5孔，16A |  | 个 | 2
47 | 030412001002 | LED平板灯 | 1.节能LED平板灯安装 矩型罩 2.品种：节能LED平板灯 尺寸1200*200mm |  | 套 | 37
48 | 030404017001 | 定制配电箱 | 1.成套配电箱安装 悬挂式(半周长m以内) 1.5 2.品种：悬挂嵌入式成套配电箱 |  | 台 | 2
49 | 030411001002 | 配管 | 1.刚性难燃线管砖、混凝土结构暗配 公称直径(mm以内) 25 2.材质及规格：PVC难燃电线套管 中型(305) Ф25 |  | m | 450
50 | 030413002001 | 凿(压)槽 | 1.凿槽、刨沟(砖结构) 宽×深(mm以内) 70×70 2.沟槽修补 尺寸(宽×深mm) 70×70 |  | m | 150
本页小计
注：为计取规费等的使用，可在表中增设其中：“定额人工费”。
表—08
分部分项工程和单价措施项目清单与计价表
工程名称：广东省外语艺术职业学院虚拟仿真演播实训室建设(二期)项目（装修部分） |  |  |  | 标段： |  |  | 第 12 页 共 13 页
序号 | 项目编码 | 项目名称 | 项目特征描述 |  | 计量单位 | 工程量 |  | 金额（元）
[8 empty] | 综合单价 | 综合合价
51 | 030411004001 | BVV2.5mm2铜芯聚氯乙烯绝缘电线 | 1.硬绝缘导线管内穿线 导线截面(mm2以内) 2.5 2.规格：BVV2.5mm2 |  | m | 1500
52 | 030411004002 | BVV4mm2铜芯聚氯乙烯绝缘电线 | 1.硬绝缘导线管内穿线 导线截面(mm2以内) 6 2.规格：BVV4mm2 |  | m | 480
53 | 030411004003 | BVV6mm2铜芯聚氯乙烯绝缘电线 | 1.硬绝缘导线管内穿线 导线截面(mm2以内) 6 2.规格：BVV6mm2 |  | m | 240
54 | 030502007001 | 信号光缆 | 1.室内敷设光缆 管暗槽内穿放 12芯以下 2.品种：超六类网线 3.位置：多媒体网络线路铺设，录播线路、舞台灯具信号线路铺设 4.敷设方式：综合考虑 |  | m | 350
55 | 030502005002 | 双芯咪线信号线 | 1.室内敷设 2.品种：带屏蔽128编 3、材质:铜芯、铝箔屏蔽 4.敷设方式：综合考 |  | m | 150
56 | 030502014001 | 电路改造光纤高清线 | 1.室内敷设 2.规格:20米光纤高清线2.0 |  | 套 | 2
57 | 030502005001 | 线缆（音响、视频线路） | 1.敷设双绞线缆或电话线 管、暗槽内穿放(对以内) 4 2.品种：音响线 RVB-2×2.5 3.位置：多媒体网络线路铺设，录播线路、舞台灯具信号线路铺设 4.敷设方式：综合考虑 |  | m | 300
58 | 030502019001 | 双绞线缆测试 | 1.测试类别:双绞线缆测试 2.做法及施工要求:详见施工图纸及国家和行业现行有关技术规范或标准要求 |  | 链路 | 24
59 | 030414002001 | 送配电装置系统 | 1.送配电装置系统调试 (综合) 1kV以下交流供电 |  | 系统 | 1
措施项目
60 | 粤011701012001 | 活动脚手架 | 1.天棚活动脚手架 |  | m2 | 292.3
本页小计
注：为计取规费等的使用，可在表中增设其中：“定额人工费”。
表—08
分部分项工程和单价措施项目清单与计价表
工程名称：广东省外语艺术职业学院虚拟仿真演播实训室建设(二期)项目（装修部分） |  |  |  | 标段： |  |  | 第 13 页 共 13 页
序号 | 项目编码 | 项目名称 | 项目特征描述 |  | 计量单位 | 工程量 |  | 金额（元）
[8 empty] | 综合单价 | 综合合价
61 | 粤011703002001 | 单独装饰装修工程垂直运输 | 1.人工垂直运输 金属材料 3层以内 2.人工垂直运输 水泥 3层以内 3.人工垂直运输 中砂 3层以内 4.人工垂直运输 胶合板 3层以内 5.人工垂直运输 金属板 3层以内 |  | 项 | 1
本页小计
合 计

## 表-11 总价措施项目清单与计价表
总价措施项目清单与计价表
工程名称：广东省外语艺术职业学院虚拟仿真演播实训室建设(二期)项目（装修部分） |  |  |  |  | 标段： |  |  | 第 1 页 共 1 页
序号 | 项目编码 | 项目名称 | 计算基础 | 费率 (%) |  | 金额 (元) | 调整费率 (%) |  | 调整后 金额 (元) | 备注
1 | LSSGCSF00001 | 绿色施工安全防护措施费 | 分部分项人工费+分部分项机具费 | 13 |  | 8385.79 |  |  |  | 以分部分项的人工费与施工机具费之和为计算基础，费率13%
2 | WMGDZJF00001 | 文明工地增加费 | 分部分项人工费+分部分项机具费 | 0 | [5 empty] | 以分部分项的人工费与施工机具费之和为计算基础，市级文明工地为0.6%；省级文明工地为1.2%
3 | 011707002001 | 夜间施工增加费 |  | 20 | [5 empty] | 以夜间施工项目人工费的20%计算
4 | GGCSF0000001 | 赶工措施费 | 分部分项人工费+分部分项机具费 | 0 | [5 empty] | 赶工措施费=（1-δ）*分部分项的（人工费+施工机具费）*0.3 （0.8≤δ＜1 式中：δ=合同工期/定额工期）
5 | QTFY00000001 | 其他费用 | [7 empty] | 按经批准的专项施工组织方案计算
合 计

## 表-12 其他项目清单与计价汇总表
其他项目清单与计价汇总表
工程名称：广东省外语艺术职业学院虚拟仿真演播实训室建设(二期)项目（装修部分） |  |  | 标段： |  | 第 1 页 共 1 页
序号 | 项目名称 | 金额（元） |  | 结算金额（元） |  | 备注
1 | 暂列金额
2 | 暂估价
2.1 | 材料暂估价 | —
2.2 | 专业工程暂估价
3 | 计日工
4 | 总承包服务费
5 | 预算包干费
6 | 工程优质费
7 | 概算幅度差
8 | 现场签证费用
9 | 索赔费用
10 | 其他费用
| 合 计 |  |  |  |  | —

## 表-13 规费、税金项目清单与计价表
规费、税金项目清单与计价表
工程名称：广东省外语艺术职业学院虚拟仿真演播实训室建设(二期)项目（装修部分） |  |  | 标段： |  |  | 第 1 页 共 1 页
序号 | 项目名称 | 计算基础 |  | 计算基数 | 计算费率 (%) |  | 金额(元)
1 | 增值税销项税额 | 分部分项合计+措施合计+其他项目 |  |  | 9
合 计