## 建筑维修
工程名称：2022年局本部办公区域公共建筑物维护-建筑维修工程量清单
序号 | 项目编码 | 项目名称 | 项目特征 | 计量单位 | 工程量 | 单价（元） | 合价（元）
| 一 |  | 办公大楼办公室修缮
| （一） |  | 201室
1 | 01B001 | 房内物品搬至指定位置存放 | 1.部位:房内物品搬运至甲方指定地点存放 2.项目完成后搬回室内摆放 | 项 | 1
2 | 011608001027 | 铲除油漆面 | 1.铲除部位名称:室内墙面油漆面铲除 2.拆除废料外运运距:投标人自行考虑 | m2 | 84.7
3 | 011604002014 | 立面抹灰层拆除 | 1.拆除部位:墙面局部凿除抹灰面 2.拆除废料外运运距:投标人自行考虑 | m2 | 25.41
4 | 011606001017 | 踢脚线拆除 | 1.拆除部位:踢脚线拆除 2.龙骨及饰面种类:木地板 3.拆除废料外运运距:投标人自行考虑 | m | 30.8
5 | 011606001018 | 楼地面龙骨及饰面拆除 | 1.拆除部位:木地板拆除 2.龙骨及饰面种类:木地板 3.拆除废料外运运距:投标人自行考虑 | m2 | 59.28
6 | 011602001005 | 混凝土构件拆除 | 1.拆除部位 :楼地面凿毛处理 2.拆除废料外运运距:投标人自行考虑 | m2 | 59.28
7 | 011201001012 | 墙面一般抹灰 | 1.部位:墙面局部砂浆修补 2.墙体类型:内墙 3.底层厚度、砂浆配合比:15mm厚1:1：6水泥石灰砂浆 4.面层厚度、砂浆配合比:5mm厚1:2水泥砂浆 | m2 | 25.41
8 | 011406003026 | 满刮腻子 | 1.部位:墙面满刮腻子 2.腻子种类:刮腻子 3.刮腻子遍数:2遍 | m2 | 84.7
9 | 011406001026 | 抹灰面油漆 | 1.部位:墙面油乳胶漆 2.油漆品种、刷漆遍数:乳胶漆底漆一遍，面漆一遍 | m2 | 84.7
10 | 011105003005 | 块料踢脚线 | 1.部位:室内踢脚线 2.踢脚线高度:100mm厚 3.粘贴层厚度、材料种类:20mm厚1:2水泥砂浆 4.面层材料品种、规格、颜色:200mm*100mm陶瓷砖 | m | 30.8
11 | 011101001005 | 水泥砂浆楼地面 | 1.部位:地面30mm厚水泥砂浆找平层 2.找平层厚度、砂浆配合比:1:2.5水泥砂浆30mm厚 | m2 | 59.28
12 | 011102003006 | 块料楼地面 | 1.面层材料品种、规格、颜色:地面铺贴仿木纹地板砖900mm*150mm | m2 | 59.28
13 | 011501001001 | 屏风办公台 | 1.台柜规格:1800mm×900mm×600mm 2.材料种类、规格:多层板 3.款式:由建设单位待定 4.成品套装 | 位 | 6
| （二） |  | 301室
14 | 01B001 | 房内物品搬至指定位置存放 | 1.部位:房内物品搬运至甲方指定地点存放 2.项目完成后搬回室内摆放 | 项 | 1
15 | 011608001028 | 铲除油漆面 | 1.铲除部位名称:室内墙面油漆面铲除 2.拆除废料外运运距:投标人自行考虑 | m2 | 85.8
16 | 011604002015 | 立面抹灰层拆除 | 1.拆除部位:墙面局部凿除抹灰面 2.拆除废料外运运距:投标人自行考虑 | m2 | 25.41
17 | 011606001019 | 踢脚线拆除 | 1.拆除部位:踢脚线拆除 2.龙骨及饰面种类:木地板 3.拆除废料外运运距:投标人自行考虑 | m | 30.8
18 | 011606001020 | 楼地面龙骨及饰面拆除 | 1.拆除部位:木地板拆除 2.龙骨及饰面种类:木地板 3.拆除废料外运运距:投标人自行考虑 | m2 | 59.28
19 | 011602001006 | 混凝土构件拆除 | 1.拆除部位 :楼地面凿毛处理 2.拆除废料外运运距:投标人自行考虑 | m2 | 59.28
20 | 011201001013 | 墙面一般抹灰 | 1.部位:墙面局部砂浆修补 2.墙体类型:内墙 3.底层厚度、砂浆配合比:15mm厚1:2.5水泥石灰砂浆 4.面层厚度、砂浆配合比:5mm厚1:2.5水泥砂浆 | m2 | 25.41
21 | 011406003027 | 满刮腻子 | 1.部位:墙面满刮腻子 2.腻子种类:刮腻子 3.刮腻子遍数:2遍 | m2 | 84.7
22 | 011406001027 | 抹灰面油漆 | 1.部位:墙面油乳胶漆 2.油漆品种、刷漆遍数:乳胶漆底漆一遍，面漆一遍 | m2 | 85.8
23 | 011105003006 | 块料踢脚线 | 1.部位:室内踢脚线 2.踢脚线高度:100mm厚 3.粘贴层厚度、材料种类:20mm厚1:2.5水泥砂浆 4.面层材料品种、规格、颜色:200mm*100mm陶瓷砖 | m | 30.8
24 | 011101001006 | 水泥砂浆楼地面 | 1.部位:地面30mm厚水泥砂浆找平层 2.找平层厚度、砂浆配合比:1:2.5水泥砂浆30mm厚 | m2 | 60.8
25 | 011102003008 | 块料楼地面 | 1.面层材料品种、规格、颜色:地面铺贴仿木纹地板砖900mm*150mm | m2 | 60.8
26 | 011501001003 | 屏风办公台 | 1.台柜规格:1800mm×900mm×500mm 2.材料种类、规格:多层板 3.款式:由建设单位待定 | 位 | 6
27 | 011501004001 | 木文件柜 | 1.台柜规格:7000mm*600mm*2750mm 2.材料种类、规格:多层板18mm厚，背板9mm，平板柜门 | m2 | 19.25
| （三） |  | 406室
28 | 01B001 | 房内物品搬至指定位置存放 | 1.部位:房内物品搬运至甲方指定地点存放 2.项目完成后搬回室内摆放 | 项 | 1
29 | 011614002025 | 柜体拆除 | 1.部位:地柜拆除 2.柜体材质:木材 3.柜体尺寸：长、宽、高:5600mm*600mm*900mm（长*宽*高） | m2 | 5.04
30 | 011608001029 | 铲除油漆面 | 1.铲除部位名称:室内墙面油漆面铲除 2.拆除废料外运运距:投标人自行考虑 | m2 | 73.45
31 | 011604002016 | 立面抹灰层拆除 | 1.拆除部位:墙面局部凿除抹灰面 2.拆除废料外运运距:投标人自行考虑 | m2 | 22.04
32 | 011606001021 | 踢脚线拆除 | 1.拆除部位:踢脚线拆除 2.龙骨及饰面种类:木地板 3.拆除废料外运运距:投标人自行考虑 | m | 26.71
33 | 011606001022 | 楼地面龙骨及饰面拆除 | 1.拆除部位:木地板拆除 2.龙骨及饰面种类:木地板 3.拆除废料外运运距:投标人自行考虑 | m2 | 45.71
34 | 011602001007 | 混凝土构件拆除 | 1.拆除部位 :楼地面凿毛处理 2.拆除废料外运运距:投标人自行考虑 | m2 | 45.71
35 | 011201001014 | 墙面一般抹灰 | 1.部位:墙面局部砂浆修补 2.墙体类型:内墙 3.底层厚度、砂浆配合比:15mm厚1:2.5水泥石灰砂浆 4.面层厚度、砂浆配合比:5mm厚1:2.5水泥砂浆 | m2 | 22.04
36 | 011406003028 | 满刮腻子 | 1.部位:墙面满刮腻子 2.腻子种类:刮腻子 3.刮腻子遍数:2遍 | m2 | 73.45
37 | 011406001028 | 抹灰面油漆 | 1.部位:墙面油乳胶漆 2.油漆品种、刷漆遍数:乳胶漆底漆一遍，面漆一遍 | m2 | 73.45
38 | 011105003007 | 块料踢脚线 | 1.部位:室内踢脚线 2.踢脚线高度:100mm厚 3.粘贴层厚度、材料种类:20mm厚1:2.5水泥砂浆 4.面层材料品种、规格、颜色:200mm*100mm陶瓷砖 | m | 26.71
39 | 011101001007 | 水泥砂浆楼地面 | 1.部位:地面30mm厚水泥砂浆找平层 2.找平层厚度、砂浆配合比:1:2.5水泥砂浆30mm厚 | m2 | 45.71
40 | 011102003009 | 块料楼地面 | 1.面层材料品种、规格、颜色:地面铺贴仿木纹地板砖900mm*150mm | m2 | 45.71
41 | 011501004002 | 木文件柜 | 1.台柜规格:5600mm*600mm*2750mm 2.材料种类、规格:多层板18mm厚，背板9mm，平板柜门 | m2 | 15.4
42 | 011501011002 | 矮柜 | 1.台柜规格:1800mm*900mm*600mm 2.材料种类、规格:多层板18mm厚，背板9mm，平板柜门 | m | 1.8
| 二 |  | 档案楼局部维护
| （一） |  | 首层维护项目
43 | 011608001030 | 铲除油漆面 | 1.铲除部位名称:室内墙面油漆面铲除 2.拆除废料外运运距:投标人自行考虑 | m2 | 21
44 | 011406003029 | 满刮腻子 | 1.部位:墙面满刮腻子 2.腻子种类:刮腻子 3.刮腻子遍数:2遍 | m2 | 21
45 | 011406001029 | 抹灰面油漆 | 1.部位:墙面油乳胶漆 2.油漆品种、刷漆遍数:乳胶漆底漆二遍，面漆二遍 | m2 | 21
| （二） |  | 二层维护项目
46 | 011406003030 | 满刮腻子 | 1.部位:天棚满刮腻子 2.腻子种类:刮腻子 3.刮腻子遍数:2遍 | m2 | 43.68
47 | 011406001030 | 抹灰面油漆 | 1.部位:天棚油乳胶漆 2.油漆品种、刷漆遍数:乳胶漆底漆二遍，面漆二遍 | m2 | 43.68
48 | 011406003031 | 满刮腻子 | 1.部位:墙面满刮腻子 2.腻子种类:刮腻子 3.刮腻子遍数:2遍 | m2
49 | 011406001031 | 抹灰面油漆 | 1.部位:墙面油乳胶漆 2.油漆品种、刷漆遍数:乳胶漆底漆二遍，面漆二遍 | m2
50 | 011204003003 | 块料墙面 | 1.部位:内墙面贴砖 2.墙体类型:内墙 3.安装方式:粘贴 4.面层材料品种、规格、颜色:陶瓷砖 | m2
51 | 011102003004 | 块料楼地面 | 1.部位:地板砖清洁维护 2.酸洗、打蜡要求:(去污垢、清洗液清洗、风干、场地清理） | m2 | 65.93
52 | 011614002018 | 房内物品重新摆放 | 1.部位名称:房内物品重新摆放 | 项
53 | 011605002005 | 立面块料拆除 | 1.部位:铲除茶水间墙面瓷砖 2.拆除的基层类型:铲除水泥砂浆找平层 3.饰面材料种类:陶瓷砖 | m2 | 13
54 | 011604002017 | 立面抹灰层拆除 | 1.拆除部位:铲除墙体批荡层 2.拆除废料外运运距:投标人自行考虑 | m2
55 | 011614002026 | 柜体拆除 | 1.部位:拆除原有大理石茶水间石柜 2.柜体材质:大理石 3.柜体尺寸：长、宽、高:2.4*0.5*0.8、1.15*0.85*1.7 | m3 | 2.62
56 | 011610001001 | 木门窗拆除 | 1.部位:拆除卫生间木门1樘 2.室内高度:3m 3.门窗洞口尺寸:0.9*2.1 | m2 | 1.89
57 | 011201001015 | 墙面一般抹灰 | 1.部位:墙体抹灰 2.墙体类型:内墙 3.底层厚度、砂浆配合比:15mm厚1:2:8水泥石灰砂浆 4.面层厚度、砂浆配合比:5mm厚1:2.5水泥砂浆 5.装饰面材料种类:水泥砂浆 | m2 | 13
58 | 011105002001 | 石材踢脚线 | 1.部位:贴中国黑花岗石踢脚线 2.踢脚线高度:120mm高 3.粘贴层厚度、材料种类:5mm厚1:2.5水泥砂浆 4.面层材料品种、规格、颜色:花岗石（黑色） | m | 5.2
59 | 010802001001 | 金属(塑钢)门 | 1.部位:储物室木门（900*2100mm） 2.拆除原有木门 3.重新安装门铰 | 樘 | 2
| （三） |  | 三层维护项目
60 | 011102003005 | 块料楼地面 | 1.部位:地板砖清洁维护 2.酸洗、打蜡要求:(去污垢、清洗液清洗、风干、场地清理） | m2 | 65.93
61 | 011610001002 | 木门窗拆除 | 1.部位:拆除卫生间木门1樘 2.室内高度:3m 3.门窗洞口尺寸:0.9*2.1 | m2 | 1.89
62 | 010802001007 | 金属(塑钢)门 | 1.部位:储物室木门（900*2100mm） 2.拆除原有木门 3.重新安装门铰 | 樘 | 2
| （四） |  | 四层维护项目
63 | 01B001 | 房内物品搬至指定位置存放 | 1.部位:房内物品搬运至指定地点存放 2.完成后搬回房内摆放 | 项 | 1
64 | 011614006003 | 窗帘轨拆除 | 1.部位:窗帘拆除 2.搬运至指定地点堆放 | m2 | 68.3
65 | 011608001035 | 铲除油漆面 | 1.铲除部位名称:天棚油漆面铲除 2.拆除废料外运运距:投标人自行考虑 | m2 | 43.68
66 | 011608001036 | 铲除油漆面 | 1.铲除部位名称:墙面油漆面铲除 2.拆除废料外运运距:投标人自行考虑 | m2 | 188.35
67 | 011406003034 | 满刮腻子 | 1.部位:天棚满刮腻子 2.腻子种类:刮腻子 3.刮腻子遍数:2遍 | m2 | 43.68
68 | 011406001034 | 抹灰面油漆 | 1.部位:天棚油乳胶漆 2.油漆品种、刷漆遍数:乳胶漆底漆二遍，面漆二遍 | m2 | 43.68
69 | 011406003035 | 满刮腻子 | 1.部位:墙面满刮腻子 2.腻子种类:刮腻子 3.刮腻子遍数:2遍 | m2 | 188.35
70 | 011406001035 | 抹灰面油漆 | 1.部位:墙面油乳胶漆 2.油漆品种、刷漆遍数:乳胶漆底漆二遍，面漆二遍 | m2 | 188.35
71 | 010810005003 | 窗帘轨 | 1.部位:窗帘轨制作、安装 | m | 22.77
72 | 010810001005 | 窗帘 | 1.部位名称:窗帘(含材料)安装 2.窗帘材质:由建设单位待定 3.窗帘高度、宽度:根据现场定 | m2 | 68.3
73 | 011610001004 | 木门窗拆除 | 1.部位:拆除卫生间木门 2.门窗洞口尺寸:0.9*2.1 | m2 | 1.89
74 | 010802001008 | 金属(塑钢)门 | 1.部位:储物室木门（900*2100mm） 2.拆除原有木门 3.重新安装门铰 | 樘 | 2
75 | 011501001005 | 屏风办公台 | 1.台柜规格:1800mm×900mm×600mm 2.材料种类、规格:多层板 3.款式:由建设单位待定 | 位 | 3
76 | 010902008006 | 屋面变形缝 | 1.屋面楼板裂缝补漏 2.嵌缝材料种类:改性环氧合成树脂密封胶 | m | 7.5
77 | 011614002029 | 柜体拆除 | 1.部位:拆除原有木制文件柜 2.柜体材质:木材 3.柜体尺寸：长、高:5.2m*2.35m | m2 | 12.22
78 | 011614002032 | 柜体拆除 | 1.部位:拆除原有木制文件柜 2.柜体材质:木材 3.柜体尺寸：长、高:7.8m*2.35m | m2 | 18.33
79 | 011501004003 | 木文件柜 | 1.台柜规格:5200mm*600mm*2350mm 2.材料种类、规格:多层板18mm厚，背板9mm，平板柜门 | m2 | 12.22
80 | 011501011001 | 矮柜 | 1.台柜规格:6000mm*900mm*600mm 2.材料种类、规格:多层板18mm厚，背板9mm，平板柜门 | m | 6
81 | 011210003001 | 玻璃隔断 | 1.部位:间断墙 2.边框材料种类、规格:铝合金边框 3.玻璃品种、规格、颜色:12mm厚钢化玻璃 | m2 | 12.22
82 | 011502001001 | 金属装饰线 | 1.部位:梁顶包不锈钢板 2.线条材料品种、规格、颜色:不锈钢300mm*350mm | m | 5.2
| （五） |  | 五层维护项目
83 | 01B001 | 房内物品搬至指定位置存放 | 1.部位:房内物品搬运至指定地点存放 2.完成后搬回房内摆放 | 项 | 1
84 | 011614006004 | 窗帘拆除 | 1.部位:窗帘拆除 | m2 | 68.3
85 | 011608001037 | 铲除油漆面 | 1.铲除部位名称:天棚油漆面铲除 2.拆除废料外运运距:投标人自行考虑 | m2 | 75.2
86 | 011608001038 | 铲除油漆面 | 1.铲除部位名称:墙面油漆面铲除 2.拆除废料外运运距:投标人自行考虑 | m2 | 165
87 | 011406003036 | 满刮腻子 | 1.部位:天棚满刮腻子 2.腻子种类:刮腻子 3.刮腻子遍数:2遍 | m2 | 75.2
88 | 011406001036 | 抹灰面油漆 | 1.部位:天棚油乳胶漆 2.油漆品种、刷漆遍数:乳胶漆底漆二遍，面漆二遍 | m2 | 75.2
89 | 011406003037 | 满刮腻子 | 1.部位:墙面满刮腻子 2.腻子种类:刮腻子 3.刮腻子遍数:2遍 | m2 | 165
90 | 011406001037 | 抹灰面油漆 | 1.部位:墙面油乳胶漆 2.油漆品种、刷漆遍数:乳胶漆底漆二遍，面漆二遍 | m2 | 165
91 | 010810005004 | 窗帘轨 | 1.部位:窗帘轨制作、安装 | m | 19.5
92 | 01B002 | 窗帘漂白、清洗、风干 | 1.窗帘漂白、清洗、风干 | m2 | 68.3
93 | 010810001006 | 窗帘 | 1.部位名称:窗帘安装（不含材料） | m2 | 68.3
94 | 010802001009 | 金属(塑钢)门 | 1.部位:储物室木门（900*2100mm） 2.拆除原有木门 3.重新安装门铰 | 樘 | 2
| （六） |  | 楼梯维护项目
95 | 011608001040 | 铲除油漆面 | 1.铲除部位名称:墙面油漆面铲除 2.拆除废料外运运距:投标人自行考虑 | m2 | 89.5
96 | 030413002007 | 裂缝修补凿缝 | 1.名称:裂缝修补凿缝 | m | 35
97 | 010903004002 | 墙面变形缝 | 1.部位:内墙裂缝补漏 2.嵌缝材料种类:注射改性环氧、合成树脂密封胶 | m | 35
98 | 011406003039 | 满刮腻子 | 1.部位:墙面满刮腻子 2.腻子种类:刮腻子 3.刮腻子遍数:2遍 | m2 | 88.5
99 | 011406001039 | 抹灰面油漆 | 1.部位:墙面油乳胶漆 2.刮腻子遍数:2遍 3.油漆品种、刷漆遍数:乳胶漆底漆二遍，面漆二遍 | m2 | 88.5
100 | 010807001002 | 金属(塑钢、断桥)窗 | 1.名称:铝合金窗维修(含零星材料更换） | 项 | 1
| 三 |  | 其他维护项目
| (一) |  | 综合楼三、四楼卫生间更换沐浴间玻璃
101 | 011610002003 | 玻璃门拆除 | 1.拆除部位:淋浴钢化玻璃门拆除 | m2 | 37.84
102 | 010805006003 | 玻璃门 | 1.名称:淋浴钢化玻璃门安装 2.框、扇材质:不锈钢 3.玻璃品种、厚度:镜面玻璃 | m2 | 37.84
| （二） |  | 综合楼五楼妇女活动室地板改造及设备室内翻新项目
103 | 011104002004 | 竹、木(复合)地板 | 1.名称:铺贴复合木地板 2.面层材料品种、规格、颜色:复合木地板 | m2 | 88.13
104 | 011608001041 | 铲除油漆面 | 1.铲除部位名称:天棚油漆面铲除 2.拆除废料外运运距:投标人自行考虑 | m2 | 21.15
105 | 011608001042 | 铲除油漆面 | 1.铲除部位名称:墙面油漆面铲除 2.拆除废料外运运距:投标人自行考虑 | m2 | 80.35
106 | 011604002018 | 立面抹灰层拆除 | 1.拆除部位:墙面局部凿除砂浆批挡层 2.拆除废料外运运距:投标人自行考虑 | m2 | 21.6
107 | 011406003040 | 满刮腻子 | 1.部位:天棚满刮腻子 2.腻子种类:刮腻子 3.刮腻子遍数:2遍 | m2 | 21.15
108 | 011406001040 | 抹灰面油漆 | 1.部位:天棚油乳胶漆 2.油漆品种、刷漆遍数:乳胶漆底漆二遍，面漆二遍 | m2 | 21.15
109 | 011201001016 | 墙面一般抹灰 | 1.部位:墙面局部修补砂浆层 2.墙体类型:内墙 3.底层厚度、砂浆配合比:15mm厚1:2:8水泥石灰砂浆 4.面层厚度、砂浆配合比:5mm厚1:2.5水泥砂浆 5.装饰面材料种类:水泥砂浆 | m2 | 21.6
110 | 011406003041 | 满刮腻子 | 1.部位:墙面满刮腻子 2.腻子种类:刮腻子 3.刮腻子遍数:2遍 | m2 | 80.35
111 | 011406001041 | 抹灰面油漆 | 1.部位:墙面油乳胶漆 2.油漆品种、刷漆遍数:乳胶漆底漆二遍，面漆二遍 | m2 | 80.35
| （三） |  | 御涛园六座一楼仓库改门口
112 | 011601001001 | 砖砌体拆除 | 1.砌体名称:实心砖墙拆除 2.砌体材质:砖砌体 3.砌体厚度:180mm厚 4.拆除废料外运运距:投标人自行考虑 | m3 | 0.97
113 | 010401003001 | 实心砖墙 | 1.部位:门洞口砌砖 2.砖品种、规格、强度等级:标准砖 240mm*115mm*53mm 3.墙体类型:混水内墙 4.墙体厚度:180mm厚 5.砂浆强度等级、配合比:M5水泥砂浆 | m3 | 0.57
114 | 011201001017 | 墙面一般抹灰 | 1.部位:门洞口批荡 2.墙体类型:内墙 3.底层厚度、砂浆配合比:15mm厚1:2:8水泥石灰砂浆 4.面层厚度、砂浆配合比:5mm厚1:2.5水泥砂浆 | m2 | 6.3 |  | m2
115 | 011105003008 | 块料踢脚线 | 1.踢脚线高度:120mm厚 2.粘贴层厚度、材料种类:20mm厚1:2.5水泥砂浆 3.面层材料品种、规格、颜色:陶瓷砖 | m2 | 0.36
116 | 011406003042 | 满刮腻子 | 1.部位:墙面满刮腻子 2.腻子种类:刮腻子 3.刮腻子遍数:2遍 | m2 | 6.3
117 | 011406001052 | 抹灰面油漆 | 1.基层类型:墙面 2.油漆品种、刷漆遍数:乳胶漆底漆二遍，面漆二遍 | m2 | 6.3
118 | 010803001001 | 金属卷帘(闸)门 | 1.名称:不锈钢卷闸 2.门代号及洞口尺寸:2m*2.8m 3.门材质:不锈钢材质 | m2 | 6.93
119 | 011406003043 | 满刮腻子 | 1.部位:天棚满刮腻子 2.腻子种类:刮腻子 3.刮腻子遍数:2遍 | m2 | 17.43
120 | 011406003044 | 满刮腻子 | 1.部位:墙面满刮腻子 2.腻子种类:刮腻子 3.刮腻子遍数:2遍 | m2 | 62.4
121 | 011406001042 | 抹灰面油漆 | 1.部位:天棚油乳胶漆 2.刮腻子遍数:2遍 3.油漆品种、刷漆遍数:乳胶漆底漆一遍，面漆一遍 | m2 | 17.43
122 | 011406001043 | 抹灰面油漆 | 1.部位:墙面油乳胶漆 2.刮腻子遍数:2遍 3.油漆品种、刷漆遍数:乳胶漆底漆一遍，面漆一遍 | m2 | 62.4
123 | （四） |  | 职工之家星铁瓦面铺防水卷材
124 | 010901002001 | 型材屋面 | 1.部位:瓦屋面铺装彩钢瓦 2.型材品种、规格:彩钢瓦 3.厚度:0.476mm厚 | m2 | 340.28
| （五） |  | 恒福办公点车棚油漆
124 | 粤010609001003 | 钢结构构件除锈 | 1.构件名称:钢构除锈 2.除锈级别:所有钢构件表面必须按GT/T8923要求抛丸除锈达到Sa2.5级 | m2 | 531.82
126 | 011405001003 | 金属面油漆 | 1.构件名称:钢构油漆 2.油漆品种、刷漆遍数:防锈漆二遍、金属面调和漆二遍 | m2 | 531.82